## Orçamento com formulas
PLANILHA ORÇAMENTÁRIA DE CUSTOS
PREFEITURA: ITAPECERICA/MG
OBRA: UBS LAMOUNIER | [5 empty] | FOLHA Nº: 1
LOCAL: PRAÇA NECÉSIO PEDRO DOS REIS, LAMOUNIER - ITAPECERICA - MG | [5 empty] | DATA: 12/07/2024
REGIÃO/MÊS DE REFERÊNCIA: CENTRAL - 01/2024 | [5 empty] | FORMA DE EXECUÇÃO:
PRAZO DE EXECUÇÃO: 12 MESES | [5 empty] | ( ) | DIRETA | ( X ) | INDIRETA
[8 empty] | BDI | 26.24%
Item | Código | Banco | Descrição | Und | Quant. | Valor Unit | Valor Unit com BDI | Total | Peso (%)
1 |  |  | MOBILIZAÇÃO E DESMOBILIZAÇÃO |  | 1 |  | 4817.44 | 4817.44 | 0.2992%
1.1 |  |  | MOBILIZAÇÃO E DESMOBILIZAÇÃO |  | 1 |  | 4817.44 | 4817.44 | 0.2992%
1.1.1 |  |  | MOBILIZAÇÃO E DESMOBILIZAÇÃO |  | 1 |  | 4817.44 | 4817.44 | 0.2992%
1.1.1.1 | ED-50393 | Próprio | MOBILIZAÇÃO E DESMOBILIZAÇÃO DE OBRA EM CENTRO URBANO OU REGIÃO LIMÍTROFE COM VALOR ENTRE 1.000.000,01 E 3.000.000,00 | % | 0.003 | 1272032.52 | 1605813.85 | 4817.44 | 0.2992%
2 |  |  | ADMINISTRAÇÃO LOCAL |  | 1 |  | 59450.64 | 59450.64 | 3.692%
2.1 |  |  | ADMINISTRAÇÃO LOCAL |  | 1 |  | 59450.64 | 59450.64 | 3.692%
2.1.1 |  |  | ADMINISTRAÇÃO LOCAL |  | 1 |  | 59450.64 | 59450.64 | 3.692%
2.1.1.1 | ART-OBRA-002 | Próprio | ART DE OBRAS PARA CONTRATOS ACIMA DE R$15.000,00 | UND | 1 | 262.55 | 331.44 | 331.44 | 0.02058%
2.1.1.2 | 90777 | SINAPI | ENGENHEIRO CIVIL DE OBRA JUNIOR COM ENCARGOS COMPLEMENTARES | H | 192 | 83.61 | 105.54 | 20263.68 | 1.258%
2.1.1.3 | 90776 | SINAPI | ENCARREGADO GERAL COM ENCARGOS COMPLEMENTARES | H | 792 | 38.87 | 49.06 | 38855.52 | 2.413%
3 |  |  | SERVIÇOS INICIAIS |  | 1 |  | 58044.67 | 58044.67 | 3.605%
3.1 |  |  | IDENTIFICAÇÃO DA OBRA |  | 1 |  | 1239.84 | 1239.84 | 0.077%
3.1.1 |  |  | IDENTIFICAÇÃO DA OBRA |  | 1 |  | 1239.84 | 1239.84 | 0.077%
3.1.1.1 | ED-28427 | SETOP | FORNECIMENTO E COLOCAÇÃO DE PLACA DE OBRA EM CHAPA GALVANIZADA #26, ESP. 0,45MM, DIMENSÃO (3X1,5)M, PLOTADA COM ADESIVO VINÍLICO, AFIXADA COM REBITES 4,8X40MM, EM ESTRUTURA METÁLICA DE METALON 20X20MM, ESP. 1,25MM, INCLUSIVE SUPORTE EM EUCALIPTO AUTOCLAVADO PINTADO COM TINTA PVA DUAS (2) DEMÃOS | un | 1 | 982.13 | 1239.84 | 1239.84 | 0.077%
3.2 |  |  | CANTEIRO DE OBRAS |  | 1 |  | 39099.75 | 39099.75 | 2.428%
3.2.1 |  |  | CANTEIRO DE OBRAS |  | 1 |  | 39099.75 | 39099.75 | 2.428%
3.2.1.1 | ED-50148 | SETOP | BARRACÃO DE OBRA PARA ESCRITÓRIO DA EMPREITEIRA TIPO I, ÁREA INTERNA 18,15M2, EM CHAPA DE COMPENSADO RESINADO, INCLUSIVE MOBILIÁRIO (OBRA DE PEQUENO A MÉDIO PORTE, EFETIVO ATÉ 60 HOMENS) PADRÃO DER MG | un | 1 | 7545.31 | 9525.19 | 9525.19 | 0.5915%
3.2.1.2 | ED-50128 | SETOP | BARRACÃO DE OBRA PARA DEPÓSITO E FERRAMENTARIA TIPO I, ÁREA INTERNA 14,52M2, EM CHAPA DE COMPENSADO RESINADO, INCLUSIVE MOBILIÁRIO (OBRA DE PEQUENO PORTE, EFETIVO ATÉ 30 HOMENS), PADRÃO DER MG | un | 1 | 5590.9 | 7057.95 | 7057.95 | 0.4383%
3.2.1.3 | ED-50133 | SETOP | BARRACÃO DE OBRA PARA REFEITÓRIO TIPO I, ÁREA INTERNA 18,15M2, EM CHAPA DE COMPENSADO RESINADO (OBRA DE MÉDIO PORTE, EFETIVO DE 30 A 60 HOMENS), PADRÃO DER MG | un | 1 | 6988.06 | 8821.72 | 8821.72 | 0.5479%
3.2.1.4 | ED-50126 | SETOP | BARRACÃO DE OBRA PARA VESTIÁRIO TIPO I, ÁREA INTERNA 25,41M2, EM CHAPA DE COMPENSADO RESINADO, INCLUSIVE MOBILIÁRIO (OBRA DE PEQUENO PORTE, EFETIVO ATÉ 30 HOMENS), PADRÃO DER MG | un | 1 | 10276.11 | 12972.56 | 12972.56 | 0.8056%
3.2.1.5 | ED-31745 | SETOP | LIGAÇÃO DE ESGOTO PARA BARRACÃO DE OBRA EM CANTEIRO, EXCLUSIVE FOSSA SÉPTICA | un | 1 | 572.19 | 722.33 | 722.33 | 0.04486%
3.3 |  |  | TAPUME |  | 1 |  | 13391.07 | 13391.07 | 0.8316%
3.3.1 |  |  | TAPUME |  | 1 |  | 13391.07 | 13391.07 | 0.8316%
3.3.1.1 | ED-29823 | SETOP | TAPUME FIXO DE PROTEÇÃO PARA FECHAMENTO DE OBRA EM TELHA METÁLICA GALVANIZADA, TIPO TRAPEZOIDAL, ESP. 0,5MM, COM MÓDULO NA DIMENSÃO DE (300X220)CM, COM REAPROVEITAMENTO, EXCLUSIVE PINTURA ESMALTE, INCLUSIVE PONTALETE E FIXAÇÃO | m² | 249.09 | 42.59 | 53.76 | 13391.07 | 0.8316%
3.4 |  |  | GABARITO |  | 1 |  | 3021.72 | 3021.72 | 0.1877%
3.4.1 |  |  | GABARITO |  | 1 |  | 3021.72 | 3021.72 | 0.1877%
3.4.1.1 | ED-17989 | SETOP | LOCAÇÃO DE OBRA COM GABARITO DE TÁBUAS CORRIDAS PONTALETADAS A CADA 2,00M, REAPROVEITAMENTO (2X), INCLUSIVE ACOMPANHAMENTO DE EQUIPE TOPOGRÁFICA PARA MARCAÇÃO DE PONTO TOPOGRÁFICO | m | 78 | 30.69 | 38.74 | 3021.72 | 0.1877%
3.5 |  |  | LIMPEZA DE TERRENO |  | 1 |  | 1292.29 | 1292.29 | 0.08026%
3.5.1 |  |  | LIMPEZA DE TERRENO |  | 1 |  | 1292.29 | 1292.29 | 0.08026%
3.5.1.1 | ED-50703 | SETOP | LIMPEZA DE TERRENO, INCLUSIVE CAPINA, RASTELAMENTO COM AFASTAMENTO ATÉ VINTE (20) METROS E QUEIMA CONTROLADA | m² | 615.38 | 1.67 | 2.1 | 1292.29 | 0.08026%
4 |  |  | TERRAPLENAGEM |  | 1 |  | 10150.71 | 10150.71 | 0.6304%
4.1 |  |  | TERRAPLENAGEM |  | 1 |  | 10150.71 | 10150.71 | 0.6304%
4.1.1 |  |  | CORTE E ATERRO |  | 1 |  | 737.85 | 737.85 | 0.04582%
4.1.1.1 | ED-51103 | SETOP | ESCAVAÇÃO MECÂNICA HORIZONTAL, COM TRATOR DE ESTEIRA, EM MATERIAL DE 1ª CATEGORIA, INCLUSIVE AFASTAMENTO E EMPILHAMENTO COM DISTÂNCIA MÁXIMA DE ATÉ CINQUENTA (50) METROS, EXCLUSIVE CARGA, TRANSPORTE E DESGARGA | m³ | 220.6 | 2.13 | 2.68 | 591.2 | 0.03672%
4.1.1.2 | ED-51098 | SETOP | COMPACTAÇÃO MECÂNICA DE ATERRO COM ROLO VIBRATÓRIO A 95% DO PROCTOR NORMAL, INCLUSIVE ESPALHAMENTO | m³ | 36.21 | 3.21 | 4.05 | 146.65 | 0.009107%
4.1.2 |  |  | BOTA-FORA |  | 1 |  | 9412.86 | 9412.86 | 0.5846%
4.1.2.1 | ED-51132 | SETOP | CARGA MECÂNICA DE MATERIAL DE QUALQUER NATUREZA SOBRE CAMINHÃO, EXCLUSIVE TRANSPORTE | m³ | 246.54 | 2.18 | 2.75 | 677.98 | 0.0421%
4.1.2.2 | ED-29233 | SETOP | TRANSPORTE DE MATERIAL DE QUALQUER NATUREZA EM CAMINHÃO, DISTÂNCIA MAIOR QUE 10KM E MENOR OU IGUAL A 20KM, DENTRO DO PERÍMETRO URBANO, EXCLUSIVE CARGA, INCLUSIVE DESCARGA | M3xKM | 3698.09 | 1.8 | 2.27 | 8394.66 | 0.5213%
4.1.2.3 | 100574 | SINAPI | ESPALHAMENTO DE MATERIAL COM TRATOR DE ESTEIRAS. AF_11/2019 | m³ | 246.54 | 1.1 | 1.38 | 340.22 | 0.02113%
5 |  |  | ESTRUTURA DE CONCRETO |  | 1 |  | 294270.39 | 294270.39 | 18.28%
5.1 |  |  | FUNDAÇÃO |  | 1 |  | 129657.69 | 129657.69 | 8.052%
5.1.1 |  |  | ESTACAS BROCA |  | 1 |  | 2212.14 | 2212.14 | 0.1374%
5.1.1.1 | ED-29801 | SETOP | PERFURAÇÃO MANUAL DE ESTACA TIPO BROCA A TRADO, INCLUSIVE AFASTAMENTO, EXCLUSIVE ARMAÇÃO, CONCRETO ESTRUTURAL, TRANSPORTE E RETIRADA DO MATERIAL ESCAVADO | m³ | 1.66 | 157.06 | 198.27 | 329.12 | 0.02044%
5.1.1.2 | ED-48298 | SETOP | CORTE, DOBRA E MONTAGEM DE AÇO CA 50/60, INCLUSIVE ESPAÇADOR | Kg | 75.52 | 8.17 | 10.31 | 778.61 | 0.04835%
5.1.1.3 | ED-49805 | SETOP | FORNECIMENTO DE CONCRETO ESTRUTURAL, USINADO BOMBEADO, COM FCK 25MPA, INCLUSIVE LANÇAMENTO, ADENSAMENTO E ACABAMENTO (FUNDAÇÃO) | m³ | 1.66 | 487.83 | 615.83 | 1022.27 | 0.06349%
5.1.1.4 | ED-51132 | SETOP | CARGA MECÂNICA DE MATERIAL DE QUALQUER NATUREZA SOBRE CAMINHÃO, EXCLUSIVE TRANSPORTE | m³ | 2.15 | 2.18 | 2.75 | 5.91 | 0.000367%
5.1.1.5 | ED-29233 | SETOP | TRANSPORTE DE MATERIAL DE QUALQUER NATUREZA EM CAMINHÃO, DISTÂNCIA MAIOR QUE 10KM E MENOR OU IGUAL A 20KM, DENTRO DO PERÍMETRO URBANO, EXCLUSIVE CARGA, INCLUSIVE DESCARGA | M3xKM | 32.28 | 1.8 | 2.27 | 73.27 | 0.00455%
5.1.1.6 | 100574 | SINAPI | ESPALHAMENTO DE MATERIAL COM TRATOR DE ESTEIRAS. AF_11/2019 | m³ | 2.15 | 1.1 | 1.38 | 2.96 | 0.0001838%
5.1.2 |  |  | SAPATAS ISOLADAS |  | 1 |  | 80740.84 | 80740.84 | 5.014%
5.1.2.1 | ED-51107 | SETOP | ESCAVAÇÃO MANUAL DE VALA COM PROFUNDIDADE MENOR OU IGUAL A 1,5M, INCLUSIVE DESCARGA LATERAL | m³ | 315.84 | 48.2 | 60.84 | 19215.7 | 1.193%
5.1.2.2 | ED-51094 | SETOP | APILOAMENTO MECANIZADO EM FUNDO DE VALA COM PLACA VIBRATÓRIA, EXCLUSIVE ESCAVAÇÃO | m² | 62.26 | 9.2 | 11.61 | 722.83 | 0.04489%
5.1.2.3 | ED-48298 | SETOP | CORTE, DOBRA E MONTAGEM DE AÇO CA 50/60, INCLUSIVE ESPAÇADOR | Kg | 1520.2 | 8.17 | 10.31 | 15673.26 | 0.9734%
5.1.2.4 | ED-49811 | SETOP | FÔRMA E DESFORMA PARA VIGA CINTA/BLOCO COM COMPENSADO RESINADO, ESP. 12MM, REAPROVEITAMENTO (3X) (FUNDAÇÃO) | m² | 127.6 | 42.73 | 53.94 | 6882.74 | 0.4274%
5.1.2.5 | ED-49812 | SETOP | LASTRO DE CONCRETO MAGRO, INCLUSIVE TRANSPORTE, LANÇAMENTO E ADENSAMENTO | m³ | 3.11 | 390.67 | 493.18 | 1533.78 | 0.09525%
5.1.2.6 | ED-50174 | SETOP | PINTURA COM EMULSÃO ASFÁLTICA, DUAS (2) DEMÃOS | m² | 189.86 | 19.93 | 25.15 | 4774.97 | 0.2965%
5.1.2.7 | ED-49805 | SETOP | FORNECIMENTO DE CONCRETO ESTRUTURAL, USINADO BOMBEADO, COM FCK 25MPA, INCLUSIVE LANÇAMENTO, ADENSAMENTO E ACABAMENTO (FUNDAÇÃO) | m³ | 31.13 | 487.83 | 615.83 | 19170.78 | 1.191%
5.1.2.8 | ED-51121 | SETOP | REATERRO MANUAL DE VALA, INCLUSIVE ESPALHAMENTO E COMPACTAÇÃO MECANIZADA COM PLACA VIBRATÓRIA | m³ | 275.44 | 30.95 | 39.07 | 10761.44 | 0.6683%
5.1.2.9 | ED-51132 | SETOP | CARGA MECÂNICA DE MATERIAL DE QUALQUER NATUREZA SOBRE CAMINHÃO, EXCLUSIVE TRANSPORTE | m³ | 52.52 | 2.18 | 2.75 | 144.43 | 0.00897%
5.1.2.10 | ED-29233 | SETOP | TRANSPORTE DE MATERIAL DE QUALQUER NATUREZA EM CAMINHÃO, DISTÂNCIA MAIOR QUE 10KM E MENOR OU IGUAL A 20KM, DENTRO DO PERÍMETRO URBANO, EXCLUSIVE CARGA, INCLUSIVE DESCARGA | M3xKM | 787.86 | 1.8 | 2.27 | 1788.44 | 0.1111%
5.1.2.11 | 100574 | SINAPI | ESPALHAMENTO DE MATERIAL COM TRATOR DE ESTEIRAS. AF_11/2019 | m³ | 52.52 | 1.1 | 1.38 | 72.47 | 0.004501%
5.1.3 |  |  | VIGAS BALDRAMES |  | 1 |  | 46704.71 | 46704.71 | 2.901%
5.1.3.1 | ED-51107 | SETOP | ESCAVAÇÃO MANUAL DE VALA COM PROFUNDIDADE MENOR OU IGUAL A 1,5M, INCLUSIVE DESCARGA LATERAL | m³ | 68.04 | 48.2 | 60.84 | 4139.55 | 0.2571%
5.1.3.2 | ED-51094 | SETOP | APILOAMENTO MECANIZADO EM FUNDO DE VALA COM PLACA VIBRATÓRIA, EXCLUSIVE ESCAVAÇÃO | m² | 39.2 | 9.2 | 11.61 | 455.11 | 0.02826%
5.1.3.3 | ED-49811 | SETOP | FÔRMA E DESFORMA PARA VIGA CINTA/BLOCO COM COMPENSADO RESINADO, ESP. 12MM, REAPROVEITAMENTO (3X) (FUNDAÇÃO) | m² | 228.34 | 42.73 | 53.94 | 12316.65 | 0.7649%
5.1.3.4 | ED-49812 | SETOP | LASTRO DE CONCRETO MAGRO, INCLUSIVE TRANSPORTE, LANÇAMENTO E ADENSAMENTO | m³ | 1.96 | 390.67 | 493.18 | 966.63 | 0.06003%
5.1.3.5 | ED-50174 | SETOP | PINTURA COM EMULSÃO ASFÁLTICA, DUAS (2) DEMÃOS | m² | 263.22 | 19.93 | 25.15 | 6619.98 | 0.4111%
5.1.3.6 | ED-48298 | SETOP | CORTE, DOBRA E MONTAGEM DE AÇO CA 50/60, INCLUSIVE ESPAÇADOR | Kg | 809.4 | 8.17 | 10.31 | 8344.91 | 0.5182%
5.1.3.7 | ED-49805 | SETOP | FORNECIMENTO DE CONCRETO ESTRUTURAL, USINADO BOMBEADO, COM FCK 25MPA, INCLUSIVE LANÇAMENTO, ADENSAMENTO E ACABAMENTO (FUNDAÇÃO) | m³ | 17.89 | 487.83 | 615.83 | 11017.19 | 0.6842%
5.1.3.8 | ED-51121 | SETOP | REATERRO MANUAL DE VALA, INCLUSIVE ESPALHAMENTO E COMPACTAÇÃO MECANIZADA COM PLACA VIBRATÓRIA | m³ | 50.4 | 30.95 | 39.07 | 1969.12 | 0.1223%
5.1.3.9 | ED-51132 | SETOP | CARGA MECÂNICA DE MATERIAL DE QUALQUER NATUREZA SOBRE CAMINHÃO, EXCLUSIVE TRANSPORTE | m³ | 22.93 | 2.18 | 2.75 | 63.05 | 0.003916%
5.1.3.10 | ED-29233 | SETOP | TRANSPORTE DE MATERIAL DE QUALQUER NATUREZA EM CAMINHÃO, DISTÂNCIA MAIOR QUE 10KM E MENOR OU IGUAL A 20KM, DENTRO DO PERÍMETRO URBANO, EXCLUSIVE CARGA, INCLUSIVE DESCARGA | M3xKM | 344 | 1.8 | 2.27 | 780.88 | 0.0485%
5.1.3.11 | 100574 | SINAPI | ESPALHAMENTO DE MATERIAL COM TRATOR DE ESTEIRAS. AF_11/2019 | m³ | 22.93 | 1.1 | 1.38 | 31.64 | 0.001965%
5.2 |  |  | SUPERESTRUTURA |  | 1 |  | 161413.87 | 161413.87 | 10.02%
5.2.1 |  |  | VIGAS |  | 1 |  | 36506.57 | 36506.57 | 2.267%
5.2.1.1 | ED-49638 | SETOP | FORNECIMENTO DE CONCRETO ESTRUTURAL, USINADO BOMBEADO, COM FCK 25MPA, INCLUSIVE LANÇAMENTO, ADENSAMENTO E ACABAMENTO | m³ | 20.79 | 497.76 | 628.37 | 13063.81 | 0.8113%
5.2.1.2 | ED-48298 | SETOP | CORTE, DOBRA E MONTAGEM DE AÇO CA 50/60, INCLUSIVE ESPAÇADOR | Kg | 1098.2 | 8.17 | 10.31 | 11322.44 | 0.7032%
5.2.1.3 | ED-31571 | SETOP | FÔRMA E DESFORMA PARA VIGA COM CHAPA DE COMPENSADO PLASTIFICADO, ESP. 12MM, REAPROVEITAMENTO (5X), EXCLUSIVE ESCORAMENTO | m² | 235.93 | 37.8 | 47.71 | 11256.22 | 0.699%
5.2.1.4 | ED-19643 | SETOP | MONTAGEM E DESMONTAGEM DE ESCORAMENTO METÁLICO, TIPO "A" OU "B", PARA LAJE E VIGA EM CONCRETO ARMADO, INCLUSIVE DESCARGA E CARGA, EXCLUSIVE ESCORAMENTO | m² | 40.12 | 3.51 | 4.43 | 177.73 | 0.01104%
5.2.1.5 | ED-19635 | SETOP | ESCORAMENTO METÁLICO PARA VIGA EM CONCRETO ARMADO, TIPO "A", ALTURA DE (200 ATÉ 310)CM, EXCLUSIVE DESCARGA, MONTAGEM, DESMONTAGEM E CARGA | m2xmês | 6.9 | 12.71 | 16.04 | 110.67 | 0.006873%
5.2.1.6 | ED-19636 | SETOP | ESCORAMENTO METÁLICO PARA VIGA EM CONCRETO ARMADO, TIPO "B", ALTURA DE (311 ATÉ 450)CM, EXCLUSIVE DESCARGA, MONTAGEM, DESMONTAGEM E CARGA | m2xmês | 33.22 | 13.73 | 17.33 | 575.7 | 0.03575%
5.2.2 |  |  | PILARES |  | 1 |  | 53838.63 | 53838.63 | 3.344%
5.2.2.1 | ED-49638 | SETOP | FORNECIMENTO DE CONCRETO ESTRUTURAL, USINADO BOMBEADO, COM FCK 25MPA, INCLUSIVE LANÇAMENTO, ADENSAMENTO E ACABAMENTO | m³ | 17.12 | 497.76 | 628.37 | 10757.69 | 0.6681%
5.2.2.2 | ED-48298 | SETOP | CORTE, DOBRA E MONTAGEM DE AÇO CA 50/60, INCLUSIVE ESPAÇADOR | Kg | 2141 | 8.17 | 10.31 | 22073.71 | 1.371%
5.2.2.3 | ED-31563 | SETOP | FÔRMA E DESFORMA PARA PILAR COM CHAPA DE COMPENSADO PLASTIFICADO, ESP. 14MM, REAPROVEITAMENTO (5X), EXCLUSIVE ESCORAMENTO | m² | 348.1 | 40.66 | 51.32 | 17864.49 | 1.109%
5.2.2.4 | ED-50174 | SETOP | PINTURA COM EMULSÃO ASFÁLTICA, DUAS (2) DEMÃOS | m² | 124.96 | 19.93 | 25.15 | 3142.74 | 0.1952%
5.2.3 |  |  | LAJES |  | 1 |  | 53859.24 | 53859.24 | 3.345%
5.2.3.1 | ED-49638 | SETOP | FORNECIMENTO DE CONCRETO ESTRUTURAL, USINADO BOMBEADO, COM FCK 25MPA, INCLUSIVE LANÇAMENTO, ADENSAMENTO E ACABAMENTO | m³ | 30.21 | 497.76 | 628.37 | 18983.05 | 1.179%
5.2.3.2 | ED-48298 | SETOP | CORTE, DOBRA E MONTAGEM DE AÇO CA 50/60, INCLUSIVE ESPAÇADOR | Kg | 1169.37 | 8.17 | 10.31 | 12056.2 | 0.7487%
5.2.3.3 | ED-29581 | SETOP | ARMADURA DE TELA DE AÇO CA 60, SOLDADA TIPO Q 92, DIÂMETRO Ø4,2MM, TRAMA COM DIMENSÃO (150X150)MM, INCLUSIVE ESPAÇADOR, EXCLUSIVE CONCRETO | m² | 553.5 | 14.82 | 18.7 | 10350.45 | 0.6428%
5.2.3.4 | ED-31578 | SETOP | FÔRMA E DESFORMA PARA LAJE COM CHAPA DE COMPENSADO PLASTIFICADO, ESP. 12MM, REAPROVEITAMENTO (5X), EXCLUSIVE ESCORAMENTO | m² | 343.23 | 28.78 | 36.33 | 12469.54 | 0.7744%
5.2.4 |  |  | FERRO CABELO |  | 1 |  | 9007.23 | 9007.23 | 0.5594%
5.2.4.1 | ITC-LAM-060 | Próprio | Aplicação de adesivo estrutural base resina epoxi, fluido, Sikadur 32 (consumo=1,67 kg/m² p/ 1mm de esp), Sika ou similar, aplicação:ancoragem de cabos,colagem elementos pre-moldados,fixação de chumbadores,juntas de concretagem(frias), etc. - BASEADA EM ORSE (8215) | kg | 33.84 | 47.21 | 59.59 | 2016.52 | 0.1252%
5.2.4.2 | 1608019 | SICRO3 | Perfuração em concreto com martelete elétrico - D = 10 mm | m | 258 | 12.8 | 16.15 | 4166.7 | 0.2588%
5.2.4.3 | ED-48298 | SETOP | CORTE, DOBRA E MONTAGEM DE AÇO CA 50/60, INCLUSIVE ESPAÇADOR | Kg | 273.91 | 8.17 | 10.31 | 2824.01 | 0.1754%
5.2.5 |  |  | VERGA E CONTRAVERGA |  | 1 |  | 8202.2 | 8202.2 | 0.5094%
5.2.5.1 | ED-9903 | SETOP | VERGA OU CONTRAVERGA EM CONCRETO ESTRUTURAL PARA VÃOS DE ATÉ 150CM, PREPARADO EM OBRA COM BETONEIRA, CONTROLE "A", COM FCK 20 MPA, MOLDADA IN LOCO, INCLUSIVE ARMAÇÃO | m³ | 3.35 | 1939.5 | 2448.42 | 8202.2 | 0.5094%
5.3 |  |  | ESCADA E CONTENÇÃO |  | 1 |  | 3198.83 | 3198.83 | 0.1987%
5.3.1 |  |  | BALDRAMES DO MURO DE ARRIMO |  | 1 |  | 515.01 | 515.01 | 0.03198%
5.3.1.1 | ED-51107 | SETOP | ESCAVAÇÃO MANUAL DE VALA COM PROFUNDIDADE MENOR OU IGUAL A 1,5M, INCLUSIVE DESCARGA LATERAL | m³ | 0.74 | 48.2 | 60.84 | 45.02 | 0.002796%
5.3.1.2 | ED-51094 | SETOP | APILOAMENTO MECANIZADO EM FUNDO DE VALA COM PLACA VIBRATÓRIA, EXCLUSIVE ESCAVAÇÃO | m² | 0.68 | 9.2 | 11.61 | 7.89 | 0.00049%
5.3.1.3 | ED-49811 | SETOP | FÔRMA E DESFORMA PARA VIGA CINTA/BLOCO COM COMPENSADO RESINADO, ESP. 12MM, REAPROVEITAMENTO (3X) (FUNDAÇÃO) | m² | 2.16 | 42.73 | 53.94 | 116.51 | 0.007236%
5.3.1.4 | ED-49812 | SETOP | LASTRO DE CONCRETO MAGRO, INCLUSIVE TRANSPORTE, LANÇAMENTO E ADENSAMENTO | m³ | 0.03 | 390.67 | 493.18 | 14.79 | 0.0009185%
5.3.1.5 | ED-50174 | SETOP | PINTURA COM EMULSÃO ASFÁLTICA, DUAS (2) DEMÃOS | m² | 2.84 | 19.93 | 25.15 | 71.42 | 0.004435%
5.3.1.6 | ED-48298 | SETOP | CORTE, DOBRA E MONTAGEM DE AÇO CA 50/60, INCLUSIVE ESPAÇADOR | Kg | 9.57 | 8.17 | 10.31 | 98.66 | 0.006127%
5.3.1.7 | ED-49805 | SETOP | FORNECIMENTO DE CONCRETO ESTRUTURAL, USINADO BOMBEADO, COM FCK 25MPA, INCLUSIVE LANÇAMENTO, ADENSAMENTO E ACABAMENTO (FUNDAÇÃO) | m³ | 0.21 | 487.83 | 615.83 | 129.32 | 0.008031%
5.3.1.8 | ED-51121 | SETOP | REATERRO MANUAL DE VALA, INCLUSIVE ESPALHAMENTO E COMPACTAÇÃO MECANIZADA COM PLACA VIBRATÓRIA | m³ | 0.5 | 30.95 | 39.07 | 19.53 | 0.001213%
5.3.1.9 | ED-51132 | SETOP | CARGA MECÂNICA DE MATERIAL DE QUALQUER NATUREZA SOBRE CAMINHÃO, EXCLUSIVE TRANSPORTE | m³ | 0.31 | 2.18 | 2.75 | 0.85 | 5.279e-05%
5.3.1.10 | ED-29233 | SETOP | TRANSPORTE DE MATERIAL DE QUALQUER NATUREZA EM CAMINHÃO, DISTÂNCIA MAIOR QUE 10KM E MENOR OU IGUAL A 20KM, DENTRO DO PERÍMETRO URBANO, EXCLUSIVE CARGA, INCLUSIVE DESCARGA | M3xKM | 4.67 | 1.8 | 2.27 | 10.6 | 0.0006583%
5.3.1.11 | 100574 | SINAPI | ESPALHAMENTO DE MATERIAL COM TRATOR DE ESTEIRAS. AF_11/2019 | m³ | 0.31 | 1.1 | 1.38 | 0.42 | 2.608e-05%
5.3.2 |  |  | ESTRUTURA MURO DE ARRIMO |  | 1 |  | 1364.41 | 1364.41 | 0.08473%
5.3.2.1 | ED-49638 | SETOP | FORNECIMENTO DE CONCRETO ESTRUTURAL, USINADO BOMBEADO, COM FCK 25MPA, INCLUSIVE LANÇAMENTO, ADENSAMENTO E ACABAMENTO | m³ | 0.43 | 497.76 | 628.37 | 270.19 | 0.01678%
5.3.2.2 | ED-48298 | SETOP | CORTE, DOBRA E MONTAGEM DE AÇO CA 50/60, INCLUSIVE ESPAÇADOR | Kg | 9.67 | 8.17 | 10.31 | 99.69 | 0.006191%
5.3.2.3 | ED-49812 | SETOP | LASTRO DE CONCRETO MAGRO, INCLUSIVE TRANSPORTE, LANÇAMENTO E ADENSAMENTO | m³ | 0.25 | 390.67 | 493.18 | 123.29 | 0.007657%
5.3.2.4 | ITC-LAM-061 | Próprio | ALVENARIA ESTRUTURAL COM BLOCO DE CONCRETO, ESP. 19CM, (FBK 8MPA), PARA REVESTIMENTO, INCLUSIVE ARGAMASSA PARA ASSENTAMENTO - BASEADO EM SETOP (ED-48199) | m² | 7.58 | 91.05 | 114.94 | 871.24 | 0.05411%
5.3.3 |  |  | PAREDE ESCADA |  | 1 |  | 334.32 | 334.32 | 0.02076%
5.3.3.1 | ED-49638 | SETOP | FORNECIMENTO DE CONCRETO ESTRUTURAL, USINADO BOMBEADO, COM FCK 25MPA, INCLUSIVE LANÇAMENTO, ADENSAMENTO E ACABAMENTO | m³ | 0.19 | 497.76 | 628.37 | 119.39 | 0.007414%
5.3.3.2 | ITC-LAM-061 | Próprio | ALVENARIA ESTRUTURAL COM BLOCO DE CONCRETO, ESP. 19CM, (FBK 8MPA), PARA REVESTIMENTO, INCLUSIVE ARGAMASSA PARA ASSENTAMENTO - BASEADO EM SETOP (ED-48199) | m² | 1.87 | 91.05 | 114.94 | 214.93 | 0.01335%
5.3.4 |  |  | PISO DA ESCADA |  | 1 |  | 985.09 | 985.09 | 0.06118%
5.3.4.1 | 97083 | SINAPI | COMPACTAÇÃO MECÂNICA DE SOLO PARA EXECUÇÃO DE RADIER, PISO DE CONCRETO OU LAJE SOBRE SOLO, COM COMPACTADOR DE SOLOS A PERCUSSÃO. AF_09/2021 | m² | 6.12 | 2.28 | 2.87 | 17.56 | 0.001091%
5.3.4.2 | ITC-LAM-062 | Próprio | LASTRO DE BRITA TRATADA COM CIMENTO, APLICADO EM PISOS OU LAJES SOBRE SOLO, ESPESSURA DE 5CM - BASEADO EM SINAPI (96622) | m³ | 0.31 | 192.58 | 243.11 | 75.36 | 0.00468%
5.3.4.3 | ED-50600 | SETOP | APLICAÇÃO DE LONA PRETA, ESP. 150 MICRAS, INCLUSIVE FORNECIMENTO | m² | 6.12 | 2.11 | 2.66 | 16.27 | 0.00101%
5.3.4.4 | ED-29581 | SETOP | ARMADURA DE TELA DE AÇO CA 60, SOLDADA TIPO Q 92, DIÂMETRO Ø4,2MM, TRAMA COM DIMENSÃO (150X150)MM, INCLUSIVE ESPAÇADOR, EXCLUSIVE CONCRETO | m² | 9.06 | 14.82 | 18.7 | 169.42 | 0.01052%
5.3.4.5 | ED-8471 | SETOP | FÔRMA E DESFORMA DE TÁBUA E SARRAFO, REAPROVEITAMENTO (5X), EXCLUSIVE ESCORAMENTO | m² | 2.88 | 32.06 | 40.47 | 116.55 | 0.007238%
5.3.4.6 | ED-49638 | SETOP | FORNECIMENTO DE CONCRETO ESTRUTURAL, USINADO BOMBEADO, COM FCK 25MPA, INCLUSIVE LANÇAMENTO, ADENSAMENTO E ACABAMENTO | m³ | 0.92 | 497.76 | 628.37 | 578.1 | 0.0359%
5.3.4.7 | 97114 | SINAPI | EXECUÇÃO DE JUNTAS DE CONTRAÇÃO PARA PAVIMENTOS DE CONCRETO. AF_04/2022 | M | 1.8 | 0.26 | 0.32 | 0.57 | 3.54e-05%
5.3.4.8 | ED-51132 | SETOP | CARGA MECÂNICA DE MATERIAL DE QUALQUER NATUREZA SOBRE CAMINHÃO, EXCLUSIVE TRANSPORTE | m³ | 0.31 | 2.18 | 2.75 | 0.85 | 5.279e-05%
5.3.4.9 | ED-29233 | SETOP | TRANSPORTE DE MATERIAL DE QUALQUER NATUREZA EM CAMINHÃO, DISTÂNCIA MAIOR QUE 10KM E MENOR OU IGUAL A 20KM, DENTRO DO PERÍMETRO URBANO, EXCLUSIVE CARGA, INCLUSIVE DESCARGA | M3xKM | 4.59 | 1.8 | 2.27 | 10.41 | 0.0006465%
6 |  |  | ESTRUTURA METÁLICA |  | 1 |  | 94379.51 | 94379.51 | 5.861%
6.1 |  |  | COBERTURA 1 |  | 1 |  | 83268.37 | 83268.37 | 5.171%
6.1.1 |  |  | COBERTURA 1 |  | 1 |  | 83268.37 | 83268.37 | 5.171%
6.1.1.1 | ITC-LAM-113 | Próprio | FORNECIMENTO DE ESTRUTURA METÁLICA EM PERFIL LAMINADO, INCLUSIVE FABRICAÇÃO, TRANSPORTE, MONTAGEM - BASEADO EM SETOP (ED-49664) | kg | 2926.82 | 18.04 | 22.77 | 66643.69 | 4.139%
6.1.1.2 | ED-50497 | SETOP | PINTURA ESMALTE EM ESTRUTURA METÁLICA, DUAS (2) DEMÃOS, INCLUSIVE UMA (1) DEMÃO FUNDO ANTICORROSIVO | m² | 177.42 | 27.32 | 34.48 | 6117.44 | 0.3799%
6.1.1.3 | ITC-LAM-114 | Próprio | FORNECIMENTO E FIXAÇÃO PARAFUSO AUTOBROCANTE 14X3/4'' - BASEADO EM SUDECAP (11.92.21) | UND | 630 | 2.5 | 3.15 | 1984.5 | 0.1232%
6.1.1.4 | ITC-LAM-115 | Próprio | FORNECIMENTO E FIXAÇÃO PARAFUSO AUTOBROCANTE 14X7/8'' - BASEADO EM SUDECAP (11.92.21) | UND | 715 | 2.14 | 2.7 | 1930.5 | 0.1199%
6.1.1.5 | ITC-LAM-116 | Próprio | FORNECIMENTO E INSTALAÇÃO DE PARAFUSO SEXTAVADO 3/4" X 1.3/4" - BASEADA EM SUDECAP (11.92.21) | UND | 400 | 10.89 | 13.74 | 5496 | 0.3413%
6.1.1.6 | ITC-LAM-117 | Próprio | PARAFUSO DE ANCORAGEM (CHUMBADOR) 1/4'' X 50MM - BASEADO EM SBC (063119) | UND | 284 | 3.06 | 3.86 | 1096.24 | 0.06808%
6.2 |  |  | COBERTURA 2 |  | 1 |  | 11111.14 | 11111.14 | 0.69%
6.2.1 |  |  | COBERTURA 2 |  | 1 |  | 11111.14 | 11111.14 | 0.69%
6.2.1.1 | ITC-LAM-113 | Próprio | FORNECIMENTO DE ESTRUTURA METÁLICA EM PERFIL LAMINADO, INCLUSIVE FABRICAÇÃO, TRANSPORTE, MONTAGEM - BASEADO EM SETOP (ED-49664) | kg | 380.01 | 18.04 | 22.77 | 8652.82 | 0.5374%
6.2.1.2 | ED-50497 | SETOP | PINTURA ESMALTE EM ESTRUTURA METÁLICA, DUAS (2) DEMÃOS, INCLUSIVE UMA (1) DEMÃO FUNDO ANTICORROSIVO | m² | 25.76 | 27.32 | 34.48 | 888.2 | 0.05516%
6.2.1.3 | ITC-LAM-114 | Próprio | FORNECIMENTO E FIXAÇÃO PARAFUSO AUTOBROCANTE 14X3/4'' - BASEADO EM SUDECAP (11.92.21) | UND | 120 | 2.5 | 3.15 | 378 | 0.02348%
6.2.1.4 | ITC-LAM-115 | Próprio | FORNECIMENTO E FIXAÇÃO PARAFUSO AUTOBROCANTE 14X7/8'' - BASEADO EM SUDECAP (11.92.21) | UND | 65 | 2.14 | 2.7 | 175.5 | 0.0109%
6.2.1.5 | ITC-LAM-116 | Próprio | FORNECIMENTO E INSTALAÇÃO DE PARAFUSO SEXTAVADO 3/4" X 1.3/4" - BASEADA EM SUDECAP (11.92.21) | UND | 65 | 10.89 | 13.74 | 893.1 | 0.05546%
6.2.1.6 | ITC-LAM-117 | Próprio | PARAFUSO DE ANCORAGEM (CHUMBADOR) 1/4'' X 50MM - BASEADO EM SBC (063119) | UND | 32 | 3.06 | 3.86 | 123.52 | 0.007671%
7 |  |  | ARQUITETURA |  | 1 |  | 522989.97 | 522989.97 | 32.48%
7.1 |  |  | ANDAIMES |  | 1 |  | 5996.28 | 5996.28 | 0.3724%
7.1.1 |  |  | INTERNO |  | 1 |  | 417.28 | 417.28 | 0.02591%
7.1.1.1 | ED-28533 | SETOP | ANDAIME EM CAVALETE METÁLICO PARA FORRO OU SERVIÇO EM ALTURA INTERNO, COM CHAPA DE COMPENSADO E TÁBUA, COM REAPROVEITAMENTO, INCLUSIVE MONTAGEM/DESMONTAGEM E REMANEJAMENTO | m² | 326 | 1.02 | 1.28 | 417.28 | 0.02591%
7.1.2 |  |  | EXTERNO |  | 1 |  | 5579 | 5579 | 0.3465%
7.1.2.1 | ED-9075 | SETOP | FORNECIMENTO DE ANDAIME METÁLICO PARA FACHADA (LOCAÇÃO), INCLUSIVE PISO METÁLICO E SAPATAS, EXCLUSIVE MONTAGEM E DESMONTAGEM | m2xmês | 160 | 9.22 | 11.63 | 1860.8 | 0.1156%
7.1.2.2 | ED-48245 | SETOP | MONTAGEM E DESMONTAGEM DE ANDAIME METÁLICO PARA FACHADA COM PISO METÁLICO, INCLUSIVE RODAPÉ/GUARDA CORPO EM MADEIRA, EXCLUSIVE FORNECIMENTO DO ANDAIME | m² | 312 | 8.48 | 10.7 | 3338.4 | 0.2073%
7.1.2.3 | ED-48248 | SETOP | TELA PARA PROTEÇÃO DE FACHADA EM POLIETILENO, EXCLUSIVE BANDEJA SALVA VIDAS, INCLUSIVE ACESSÓRIOS DE FIXAÇÃO | m² | 30 | 10.03 | 12.66 | 379.8 | 0.02359%
7.2 |  |  | FECHAMENTOS |  | 1 |  | 42883.8 | 42883.8 | 2.663%
7.2.1 |  |  | ALVENARIA |  | 1 |  | 42883.8 | 42883.8 | 2.663%
7.2.1.1 | ED-8346 | SETOP | ENCUNHAMENTO DE ALVENARIA DE VEDAÇÃO COM ARGAMASSA, INCLUSIVE ADITIVO EXPANSOR PARA ENCUNHAMENTO | m | 396.2 | 4.65 | 5.87 | 2325.69 | 0.1444%
7.2.1.2 | ED-48231 | SETOP | ALVENARIA DE VEDAÇÃO COM TIJOLO CERÂMICO FURADO, ESP. 9CM, PARA REVESTIMENTO, INCLUSIVE ARGAMASSA PARA ASSENTAMENTO | m² | 919.06 | 34.96 | 44.13 | 40558.11 | 2.519%
7.3 |  |  | REVESTIMENTO DE PAREDES |  | 1 |  | 135185.49 | 135185.49 | 8.395%
7.3.1 |  |  | PAREDE EXTERNA |  | 1 |  | 49427.64 | 49427.64 | 3.07%
7.3.1.1 | ED-50727 | SETOP | CHAPISCO COM ARGAMASSA, TRAÇO 1:3 (CIMENTO E AREIA), ESP. 5MM, APLICADO EM ALVENARIA/ESTRUTURA DE CONCRETO COM COLHER, INCLUSIVE ARGAMASSA COM PREPARO MECANIZADO | m² | 871.74 | 6.5 | 8.2 | 7148.26 | 0.4439%
7.3.1.2 | ED-50759 | SETOP | REBOCO COM ARGAMASSA, TRAÇO 1:7 (CIMENTO E AREIA), ESP. 20MM, APLICAÇÃO MANUAL, INCLUSIVE ARGAMASSA COM PREPARO MECANIZADO, EXCLUSIVE CHAPISCO | m² | 871.74 | 21.9 | 27.64 | 24094.89 | 1.496%
7.3.1.3 | ED-50514 | SETOP | PREPARAÇÃO PARA EMASSAMENTO OU PINTURA (LÁTEX/ACRÍLICA) EM PAREDE, INCLUSIVE UMA (1) DEMÃO DE SELADOR ACRÍLICO | m² | 871.74 | 4.86 | 6.13 | 5343.76 | 0.3319%
7.3.1.4 | ED-50451 | SETOP | PINTURA ACRÍLICA EM PAREDE, DUAS (2) DEMÃOS, EXCLUSIVE SELADOR ACRÍLICO E MASSA ACRÍLICA/CORRIDA (PVA) | m² | 871.74 | 11.67 | 14.73 | 12840.73 | 0.7975%
7.3.2 |  |  | PARADES INTERNAS - PINTURA |  | 1 |  | 57175.65 | 57175.65 | 3.551%
7.3.2.1 | ED-50727 | SETOP | CHAPISCO COM ARGAMASSA, TRAÇO 1:3 (CIMENTO E AREIA), ESP. 5MM, APLICADO EM ALVENARIA/ESTRUTURA DE CONCRETO COM COLHER, INCLUSIVE ARGAMASSA COM PREPARO MECANIZADO | m² | 737.37 | 6.5 | 8.2 | 6046.43 | 0.3755%
7.3.2.2 | ED-50759 | SETOP | REBOCO COM ARGAMASSA, TRAÇO 1:7 (CIMENTO E AREIA), ESP. 20MM, APLICAÇÃO MANUAL, INCLUSIVE ARGAMASSA COM PREPARO MECANIZADO, EXCLUSIVE CHAPISCO | m² | 737.37 | 21.9 | 27.64 | 20380.9 | 1.266%
7.3.2.3 | ED-50474 | SETOP | EMASSAMENTO EM PAREDE COM MASSA ACRÍLICA, DUAS (2) DEMÃOS, INCLUSIVE LIXAMENTO PARA PINTURA | m² | 737.37 | 16.51 | 20.84 | 15366.79 | 0.9543%
7.3.2.4 | ED-50514 | SETOP | PREPARAÇÃO PARA EMASSAMENTO OU PINTURA (LÁTEX/ACRÍLICA) EM PAREDE, INCLUSIVE UMA (1) DEMÃO DE SELADOR ACRÍLICO | m² | 737.37 | 4.86 | 6.13 | 4520.07 | 0.2807%
7.3.2.5 | ED-50451 | SETOP | PINTURA ACRÍLICA EM PAREDE, DUAS (2) DEMÃOS, EXCLUSIVE SELADOR ACRÍLICO E MASSA ACRÍLICA/CORRIDA (PVA) | m² | 737.37 | 11.67 | 14.73 | 10861.46 | 0.6745%
7.3.3 |  |  | PARADES INTERNAS - REVESTIMENTO CERÂMICO |  | 1 |  | 28582.2 | 28582.2 | 1.775%
7.3.3.1 | ED-50727 | SETOP | CHAPISCO COM ARGAMASSA, TRAÇO 1:3 (CIMENTO E AREIA), ESP. 5MM, APLICADO EM ALVENARIA/ESTRUTURA DE CONCRETO COM COLHER, INCLUSIVE ARGAMASSA COM PREPARO MECANIZADO | m² | 275.12 | 6.5 | 8.2 | 2255.98 | 0.1401%
7.3.3.2 | ED-50732 | SETOP | EMBOÇO COM ARGAMASSA, TRAÇO 1:6 (CIMENTO E AREIA), ESP. 20MM, APLICAÇÃO MANUAL, INCLUSIVE ARGAMASSA COM PREPARO MECANIZADO, EXCLUSIVE CHAPISCO | m² | 275.12 | 23.35 | 29.47 | 8107.78 | 0.5035%
7.3.3.3 | ED-9081 | SETOP | REVESTIMENTO COM CERÂMICA APLICADO EM PAREDE, ACABAMENTO ESMALTADO, AMBIENTE INTERNO/EXTERNO, PADRÃO EXTRA, DIMENSÃO DA PEÇA ATÉ 2025 CM2, PEI III, ASSENTAMENTO COM ARGAMASSA INDUSTRIALIZADA, INCLUSIVE REJUNTAMENTO | m² | 275.12 | 52.46 | 66.22 | 18218.44 | 1.131%
7.4 |  |  | FORRO E REVESTIMENTO DE TETO |  | 1 |  | 40245.7 | 40245.7 | 2.499%
7.4.1 |  |  | FORRO EM GESSO |  | 1 |  | 25332.89 | 25332.89 | 1.573%
7.4.1.1 | ED-49686 | SETOP | FORRO EM CHAPA DE GESSO ACARTONADA, ESP. 12,5MM, COM FIXAÇÃO DO TIPO ESTRUTURADA EM PERFIL METÁLICO, EXCLUSIVE PERFIL TABICA, SANCA E MOLDURA, INCLUSIVE ACESSÓRIOS E FIXAÇÃO | m² | 326.32 | 44.3 | 55.92 | 18247.81 | 1.133%
7.4.1.2 | ED-28454 | SETOP | PERFIL TABICA GALVANIZADO, TIPO LISA, COM ACABAMENTO EM PINTURA, NA COR BRANCA, PARA FORRO EM CHAPA DE GESSO ACARTONADO, INCLUSIVE ACESSÓRIOS DE FIXAÇÃO | m | 422.99 | 13.27 | 16.75 | 7085.08 | 0.44%
7.4.2 |  |  | ACABAMENTO DE TETO |  | 1 |  | 14912.81 | 14912.81 | 0.9261%
7.4.2.1 | ED-50475 | SETOP | EMASSAMENTO EM TETO COM MASSA ACRÍLICA, UMA (1) DEMÃO, INCLUSIVE LIXAMENTO PARA PINTURA | m² | 326.32 | 17.28 | 21.81 | 7117.03 | 0.442%
7.4.2.2 | ED-50515 | SETOP | PREPARAÇÃO PARA EMASSAMENTO OU PINTURA (LÁTEX/ACRÍLICA) EM TETO, INCLUSIVE UMA (1) DEMÃO DE SELADOR ACRÍLICO | m² | 326.32 | 6.1 | 7.7 | 2512.66 | 0.156%
7.4.2.3 | ED-50452 | SETOP | PINTURA ACRÍLICA EM TETO, DUAS (2) DEMÃOS, EXCLUSIVE SELADOR ACRÍLICO E MASSA ACRÍLICA/CORRIDA (PVA) | m² | 326.32 | 12.83 | 16.19 | 5283.12 | 0.3281%
7.5 |  |  | PISOS |  | 1 |  | 87050.87 | 87050.87 | 5.406%
7.5.1 |  |  | LAJE DE TRANSIÇÃO |  | 1 |  | 39865.12 | 39865.12 | 2.476%
7.5.1.1 | ED-50591 | SETOP | LAJE DE TRANSIÇÃO E = 8 CM, FCK = 15 MPA USINADO (MECANIZADO), INCLUSIVE TELA 0,97 KG/M2 E ACABAMENTO NIVEL ZERO | m² | 372.85 | 84.7 | 106.92 | 39865.12 | 2.476%
7.5.2 |  |  | ACABAMENTO CAMURÇADO |  | 1 |  | 7423.25 | 7423.25 | 0.461%
7.5.2.1 | ITC-LAM-103 | Próprio | ACABAMENTO CAMURÇADO PARA PISO DE CONCRETO ARMADO OU LAJE SOBRE SOLO DE ALTA RESISTÊNCIA - BASEADO EM SINAPI (97097) | m² | 175.99 | 24.05 | 30.36 | 5343.05 | 0.3318%
7.5.2.2 | ED-50464 | SETOP | PINTURA COM RESINA ACRÍLICA EM PISOS CIMENTADOS, DUAS (2) DEMÃOS, INCLUSIVE LIMPEZA DA SUPERFÍCIE A SER APLICADO MATERIAL | m² | 175.99 | 9.37 | 11.82 | 2080.2 | 0.1292%
7.5.3 |  |  | CONTRAPISO |  | 1 |  | 11035.64 | 11035.64 | 0.6853%
7.5.3.1 | ED-50566 | SETOP | CONTRAPISO DESEMPENADO COM ARGAMASSA, TRAÇO 1:3 (CIMENTO E AREIA), ESP. 20MM | m² | 345.62 | 25.3 | 31.93 | 11035.64 | 0.6853%
7.5.4 |  |  | PISO CERÂMICO |  | 1 |  | 25489.19 | 25489.19 | 1.583%
7.5.4.1 | ED-50724 | SETOP | REVESTIMENTO COM CERÂMICA APLICADO EM PISO, ACABAMENTO ESMALTADO, AMBIENTE INTERNO, PADRÃO EXTRA, DIMENSÃO DA PEÇA ATÉ 2025 CM2, PEI IV, ASSENTAMENTO COM ARGAMASSA INDUSTRIALIZADA, INCLUSIVE REJUNTAMENTO | m² | 327.12 | 61.73 | 77.92 | 25489.19 | 1.583%
7.5.5 |  |  | REVESTIMENTO DE ESCADA |  | 1 |  | 340.38 | 340.38 | 0.02114%
7.5.5.1 | ITC-LAM-103 | Próprio | ACABAMENTO CAMURÇADO PARA PISO DE CONCRETO ARMADO OU LAJE SOBRE SOLO DE ALTA RESISTÊNCIA - BASEADO EM SINAPI (97097) | m² | 8.07 | 24.05 | 30.36 | 245 | 0.01522%
7.5.5.2 | ED-50464 | SETOP | PINTURA COM RESINA ACRÍLICA EM PISOS CIMENTADOS, DUAS (2) DEMÃOS, INCLUSIVE LIMPEZA DA SUPERFÍCIE A SER APLICADO MATERIAL | m² | 8.07 | 9.37 | 11.82 | 95.38 | 0.005923%
7.5.6 |  |  | RODAPÉ |  | 1 |  | 2897.29 | 2897.29 | 0.1799%
7.5.6.1 | ED-50771 | SETOP | RODAPÉ COM REVESTIMENTO EM CERÂMICA ESMALTADA COMERCIAL, ALTURA 10CM, PEI IV, ASSENTAMENTO COM ARGAMASSA INDUSTRIALIZADA, INCLUSIVE REJUNTAMENTO | m | 260.08 | 8.83 | 11.14 | 2897.29 | 0.1799%
7.6 |  |  | CHAPIM E SOLEIRAS |  | 1 |  | 10580.35 | 10580.35 | 0.6571%
7.6.1 |  |  | CHAPIM |  | 1 |  | 9448.69 | 9448.69 | 0.5868%
7.6.1.1 | ITC-LAM-104 | Próprio | Chapim de concreto pré-moldado - BASEADO ORSE (8637) | m | 145.56 | 50.11 | 63.25 | 9206.67 | 0.5718%
7.6.1.2 | 101966 | SINAPI | CHAPIM SOBRE MUROS LINEARES, EM GRANITO OU MÁRMORE, L = 25 CM, ASSENTADO COM ARGAMASSA 1:6 COM ADITIVO. AF_11/2020 | M | 2 | 95.86 | 121.01 | 242.02 | 0.01503%
7.6.2 |  |  | SOLEIRAS |  | 1 |  | 1131.66 | 1131.66 | 0.07028%
7.6.2.1 | ED-51002 | SETOP | SOLEIRA EM GRANITO, NA COR CINZA ANDORINHA, ESP. 2CM, INCLUSIVE REJUNTAMENTO | m² | 4.13 | 217.06 | 274.01 | 1131.66 | 0.07028%
7.7 |  |  | JANELAS |  | 1 |  | 44878.11 | 44878.11 | 2.787%
7.7.1 |  |  | JANELAS DE ALUMÍNIO |  | 1 |  | 44878.11 | 44878.11 | 2.787%
7.7.1.1 | ED-29509 | SETOP | JANELA EM ALUMÍNIO MÁXIM AR COM ALTURA DE 60CM, LINHA 25/SUPREMA, ACABAMENTO ANODIZADO, INCLUSIVE PERFIS, EXCLUSIVE VIDRO E ACESSÓRIOS (FORNECIMENTO/FABRICAÇÃO) | m² | 25.24 | 526.9 | 665.15 | 16788.38 | 1.043%
7.7.1.2 | ED-29520 | SETOP | JANELA EM ALUMÍNIO DE CORRER COM 2 FOLHAS, LINHA 25/SUPREMA, ACABAMENTO ANODIZADO, INCLUSIVE PERFIS, EXCLUSIVE VIDRO E ACESSÓRIOS (FORNECIMENTO/FABRICAÇÃO) | m² | 21.39 | 428.23 | 540.59 | 11563.22 | 0.7181%
7.7.1.3 | ITC-LAM-105 | Próprio | JANELA TIPO GUILHOTINA COM VIDRO JATEADO 4MM, 60 X 60 CM - FORNECIMENTO - BASEADO EM SETOP (ED-29455) | m² | 1 | 63.76 | 80.49 | 80.49 | 0.004999%
7.7.1.4 | ED-29455 | SETOP | ASSENTAMENTO DE ESQUADRIA DE ALUMÍNIO, INCLUSIVE FIXAÇÃO DO CONTRAMARCO, EXCLUSIVE FORNECIMENTO DA ESQUADRIA | m² | 46.99 | 58.59 | 73.96 | 3475.38 | 0.2158%
7.7.1.5 | 102163 | SINAPI | INSTALAÇÃO DE VIDRO LISO FUME, E = 4 MM, EM ESQUADRIA DE ALUMÍNIO OU PVC, FIXADO COM BAGUETE. AF_01/2021_PS | m² | 46.99 | 218.66 | 276.03 | 12970.64 | 0.8055%
7.8 |  |  | PORTAS |  | 1 |  | 60393.88 | 60393.88 | 3.751%
7.8.1 |  |  | PORTAS DE MADEIRA |  | 1 |  | 46267.53 | 46267.53 | 2.873%
7.8.1.1 | ITC-LAM-108 | Próprio | PORTA DE MADEIRA COMPLETA PARA PNE, DIMENSÃO (80X210)CM, TIPO DE ABRIR, UMA (1) FOLHA, ACABAMENTO NATURAL PARA PINTURA/VERNIZ, TIPO PRANCHETA/SARRAFEADA, INCLUSIVE MARCO, ALIZAR E FERRAGENS, EXCLUSIVE PINTURA/VERNIZ - BASEADO EM SETOP (ED-49602) | UND | 2 | 927.33 | 1170.66 | 2341.32 | 0.1454%
7.8.1.2 | ITC-LAM-109 | Próprio | PORTA DE MADEIRA COMPLETA PARA PNE, DIMENSÃO (90X210)CM, TIPO DE ABRIR, UMA (1) FOLHA, ACABAMENTO NATURAL PARA PINTURA/VERNIZ, TIPO PRANCHETA/SARRAFEADA, INCLUSIVE MARCO, ALIZAR E FERRAGENS, EXCLUSIVE PINTURA/VERNIZ - BASEADO EM SETOP (ED-49603) | UND | 27 | 1023.01 | 1291.44 | 34868.88 | 2.165%
7.8.1.3 | ITC-LAM-110 | Próprio | PORTA DE MADEIRA COMPLETA PARA PNE, DIMENSÃO (110X210)CM, TIPO DE ABRIR, UMA (1) FOLHA, ACABAMENTO NATURAL PARA PINTURA/VERNIZ, TIPO PRANCHETA/SARRAFEADA, INCLUSIVE MARCO, ALIZAR E FERRAGENS, EXCLUSIVE PINTURA/VERNIZ - BASEADO EM SETOP (ED-49603) | UND | 1 | 1135.69 | 1433.69 | 1433.69 | 0.08904%
7.8.1.4 | ED-50482 | SETOP | EMASSAMENTO EM ESQUADRIA DE MADEIRA COM MASSA A ÓLEO, DUAS (2) DEMÃOS, INCLUSIVE LIXAMENTO PARA PINTURA A ÓLEO OU ESMALTE | m² | 123.48 | 27.17 | 34.29 | 4234.12 | 0.263%
7.8.1.5 | ED-50493 | SETOP | PINTURA ESMALTE EM ESQUADRIA DE MADEIRA, DUAS (2) DEMÃOS, INCLUSIVE UMA (1) DEMÃO DE FUNDO NIVELADOR, EXCLUSIVE MASSA A ÓLEO | m² | 123.48 | 21.75 | 27.45 | 3389.52 | 0.2105%
7.8.2 |  |  | PORTAS METÁLICAS |  | 1 |  | 14126.35 | 14126.35 | 0.8773%
7.8.2.1 | ED-50979 | SETOP | PORTA EM PERFIL E CHAPA METÁLICA, EXCLUSIVE FERRAGENS E PINTURA | m² | 8.67 | 298.09 | 376.3 | 3262.52 | 0.2026%
7.8.2.2 | ED-50986 | SETOP | PORTÃO EM TUBO DE AÇO GALVANIZADO COM COSTURA, DIÂMETRO DE 1.1/2" (38,1MM), ESP. 2MM, COM TELA QUADRICULADA ONDULADA, TRAMA DE 1/2" (12,70MM), FIO 12 (2,77MM), EXCLUSIVE CADEADO E PINTURA | m² | 2.4 | 383.06 | 483.57 | 1160.56 | 0.07207%
7.8.2.3 | ITC-LAM-106 | Próprio | PORTA DE ABRIR EM ESTRUTURA METÁLICA E VIDRO TEMPERADO 160 X240 CM - FORNECIMENTO E ASSENTAMENTO - BASEADO EM SETOP (ED-50791) | UND | 1 | 4149.13 | 5237.86 | 5237.86 | 0.3253%
7.8.2.4 | ED-23035 | SETOP | PORTA METÁLICA VENEZIANA, TIPO DE ABRIR, COM UMA (1) FOLHA, EM PERFIL VENEZIANA ENRIJECIDO, INCLUSIVE PINTURA ANTICORROSIVA A BASE DE ÓXIDO DE FERRO (ZARCÃO), UMA (1) DEMÃO, FORNECIMENTO E ASSENTAMENTO, EXCLUSIVE FECHADURA E DOBRADIÇA | m² | 3.57 | 266.27 | 336.13 | 1199.98 | 0.07452%
7.8.2.5 | ED-29452 | SETOP | FERRAGENS PARA PORTA DE ALUMÍNIO DE ABRIR DE UMA (1) FOLHA, INCLUSIVE FECHADURA E DOBRADIÇAS, FORNECIMENTO E INSTALAÇÃO, EXCLUSIVE PORTA | un | 11 | 128.01 | 161.59 | 1777.49 | 0.1104%
7.8.2.6 | ED-50495 | SETOP | PINTURA ESMALTE SINTÉTICO EM SUPERFÍCIES METÁLICAS, DUAS (2) DEMÃOS, INCLUSIVE UMA (1) DEMÃO DE FUNDO ANTICORROSIVO | m² | 44.35 | 26.58 | 33.55 | 1487.94 | 0.09241%
7.9 |  |  | BANCADAS |  | 1 |  | 16728.63 | 16728.63 | 1.039%
7.9.1 |  |  | BANCADAS |  | 1 |  | 16728.63 | 16728.63 | 1.039%
7.9.1.1 | ED-21631 | SETOP | BANCADA EM GRANITO, COR CINZA ANDORINHA, ESP. 2CM, ACABAMENTO POLIDO, APOIADA EM CONSOLE DE METALON (50X30)MM, EXCLUSIVE RODABANCA/FRONTÃO, TESTEIRA/FAIXA, FURO EM BANCADA, CUBA METÁLICA, VÁLVULA, SIFÃO, TORNEIRA E ENGATE FLEXÍVEL | m² | 19.73 | 276.79 | 349.41 | 6893.85 | 0.4281%
7.9.1.2 | ED-48348 | SETOP | RODABANCA/FRONTÃO PARA BANCADA EM GRANITO, COR CINZA ANDORINHA, ESP. 2CM, ALTURA DE 10CM, INCLUSIVE REJUNTAMENTO EM MASSA PLÁSTICA NA COR DA PEDRA | m | 44.35 | 35.66 | 45.01 | 1996.19 | 0.124%
7.9.1.3 | ED-21636 | SETOP | TESTEIRA PARA BANCADA EM GRANITO, COR CINZA ANDORINHA, ESP. 2CM, ALTURA DE 10CM, INCLUSIVE POLIMENTO, CORTE/COLAGEM EM MEIA ESQUADRIA E MASSA PLÁSTICA NA COR DA PEDRA | m | 34.95 | 140.63 | 177.53 | 6204.67 | 0.3853%
7.9.1.4 | ED-48342 | SETOP | FURO DE BOJO EM BANCADA DE GRANITO/MÁRMORE, INCLUSIVE COLAGEM COM MASSA PLÁSTICA | un | 16 | 80.9 | 102.12 | 1633.92 | 0.1015%
7.10 |  |  | LOUÇAS E PEÇAS VINCULADAS, ACESSÓRIOS E DIVERSOS |  | 1 |  | 28543.43 | 28543.43 | 1.773%
7.10.1 |  |  | LOUÇAS E PEÇAS VINCULADAS |  | 1 |  | 14474.84 | 14474.84 | 0.8989%
7.10.1.1 | ED-2552 | SETOP | LAVATÓRIO DE CANTO DE LOUÇA BRANCA SEM COLUNA, TAMANHO PEQUENO, INCLUSIVE ACESSÓRIOS DE FIXAÇÃO COM PARAFUSO CASTELO, VÁLVULA DE ESCOAMENTO DE METAL COM ACABAMENTO CROMADO, SIFÃO DE METAL TIPO COPO COM ACABAMENTO CROMADO, FORNECIMENTO, INSTALAÇÃO E REJUNTAMENTO, EXCLUSIVE TORNEIRA E ENGATE FLEXÍVEL | un | 2 | 327.66 | 413.63 | 827.26 | 0.05138%
7.10.1.2 | ED-50283 | SETOP | LAVATÓRIO DE LOUÇA BRANCA SEM COLUNA, TAMANHO MÉDIO, INCLUSIVE ACESSÓRIOS DE FIXAÇÃO, VÁLVULA DE ESCOAMENTO DE METAL COM ACABAMENTO CROMADO, SIFÃO DE METAL TIPO COPO COM ACABAMENTO CROMADO, FORNECIMENTO, INSTALAÇÃO E REJUNTAMENTO, EXCLUSIVE TORNEIRA E ENGATE FLEXÍVEL | U | 6 | 275.89 | 348.28 | 2089.68 | 0.1298%
7.10.1.3 | ED-50279 | SETOP | CUBA DE LOUÇA BRANCA DE EMBUTIR, FORMATO OVAL, INCLUSIVE VÁLVULA DE ESCOAMENTO DE METAL COM ACABAMENTO CROMADO, SIFÃO DE METAL TIPO COPO COM ACABAMENTO CROMADO, FORNECIMENTO E INSTALAÇÃO | un | 8 | 244.05 | 308.08 | 2464.64 | 0.1531%
7.10.1.4 | ED-50277 | SETOP | CUBA EM AÇO INOXIDÁVEL DE EMBUTIR, AISI 304, APLICAÇÃO PARA PIA (465X330X115MM), NÚMERO 1, ASSENTAMENTO EM BANCADA, INCLUSIVE VÁLVULA DE ESCOAMENTO DE METAL COM ACABAMENTO CROMADO, SIFÃO DE METAL TIPO COPO COM ACABAMENTO CROMADO, FORNECIMENTO E INSTALAÇÃO | un | 7 | 327.87 | 413.9 | 2897.3 | 0.1799%
7.10.1.5 | ITC-LAM-107 | Próprio | CUBA DE EMBUTIR RETANGULAR DE AÇO INOXIDÁVEL, 50 X 40M - FORNECIMENTO E INSTALAÇÃO - BASEADO EM SINAPI (100852) | UND | 1 | 1574.6 | 1987.77 | 1987.77 | 0.1234%
7.10.1.6 | ED-50294 | SETOP | TANQUE DE POLIPROPILENO, CAPACIDADE 24 LITROS, INCLUSIVE ACESSÓRIOS DE FIXAÇÃO, VÁLVULA DE ESCOAMENTO DE PLÁSTICO (PVC) NA COR BRANCA, SIFÃO DE PLÁSTICO (PVC) TIPO COPO NA COR BRANCA, FORNECIMENTO E INSTALAÇÃO, EXCLUSIVE TORNEIRA | U | 2 | 115.89 | 146.29 | 292.58 | 0.01817%
7.10.1.7 | ED-50301 | SETOP | BACIA SANITÁRIA (VASO) DE LOUÇA CONVENCIONAL, ACESSÍVEL (PCR/PMR), COR BRANCA, COM INSTALAÇÃO DE SÓCULO NA BASE DA BACIA ACOMPANHANDO A PROJEÇÃO DA BASE, NÃO ULTRAPASSANDO ALTURA DE 5CM, ALTURA MÁXIMA DE 46CM (BACIA+ASSENTO), INCLUSIVE ACESSÓRIOS DE FIXAÇÃO/VEDAÇÃO, VÁLVULA DE DESCARGA METÁLICA COM ACIONAMENTO DUPLO, TUBO DE LIGAÇÃO DE LATÃO COM CANOPLA, FORNECIMENTO, INSTALAÇÃO E REJUNTAMENTO, EXCLUSIVE ASSENTO | un | 2 | 552.13 | 697 | 1394 | 0.08657%
7.10.1.8 | ED-48157 | SETOP | ASSENTO PARA VASO PNE (NBR 9050) | U | 2 | 132.83 | 167.68 | 335.36 | 0.02083%
7.10.1.9 | ED-50298 | SETOP | BACIA SANITÁRIA (VASO) DE LOUÇA CONVENCIONAL, COR BRANCA, INCLUSIVE ACESSÓRIOS DE FIXAÇÃO/VEDAÇÃO, VÁLVULA DE DESCARGA METÁLICA COM ACIONAMENTO DUPLO, TUBO DE LIGAÇÃO DE LATÃO COM CANOPLA, FORNECIMENTO, INSTALAÇÃO E REJUNTAMENTO | un | 3 | 538.92 | 680.33 | 2040.99 | 0.1268%
7.10.1.10 | ED-48156 | SETOP | ASSENTO BRANCO PARA VASO | U | 3 | 38.36 | 48.42 | 145.26 | 0.009021%
7.10.2 |  |  | TORNEIRAS E REGISTROS |  | 1 |  | 8209.01 | 8209.01 | 0.5098%
7.10.2.1 | ED-50316 | SETOP | DUCHA HIGIÊNICA COM REGISTRO PARA CONTROLE DE FLUXO DE ÁGUA, DIÂMETRO 1/2" (20MM), INCLUSIVE FORNECIMENTO E INSTALAÇÃO | un | 3 | 112.46 | 141.96 | 425.88 | 0.02645%
7.10.2.2 | ED-26861 | SETOP | EXPURGO EM AÇO INOXIDÁVEL CHAPA 18, DIÂMETRO DE ENTRADA 30CM, DIÂMETRO DE SAÍDA 10CM, FORNECIMENTO E INSTALAÇÃO, EXCLUSIVE MECANISMO DE ACIONAMENTO | un | 2 | 356.76 | 450.37 | 900.74 | 0.05594%
7.10.2.3 | ED-50320 | SETOP | INSTALAÇÃO DE SIFÃO DE METAL PARA LAVATÓRIO, TIPO COPO COM ACABAMENTO CROMADO, DIÂMETRO (1"X1.1/2"), INCLUSIVE FORNECIMENTO | U | 2 | 122.09 | 154.12 | 308.24 | 0.01914%
7.10.2.4 | ED-50337 | SETOP | VÁLVULA DE DESCARGA COM REGISTRO INTERNO, ACIONAMENTO SIMPLES, DN 1.1/2" (50MM), INCLUSIVE ACABAMENTO DA VÁLVULA | un | 2 | 173.41 | 218.91 | 437.82 | 0.02719%
7.10.2.5 | ED-50330 | SETOP | TORNEIRA METÁLICA PARA LAVATÓRIO, ABERTURA 1/4 DE VOLTA, ACABAMENTO CROMADO, COM AREJADOR, APLICAÇÃO DE MESA, INCLUSIVE ENGATE FLEXÍVEL METÁLICO, FORNECIMENTO E INSTALAÇÃO | un | 7 | 93.55 | 118.09 | 826.63 | 0.05134%
7.10.2.6 | ED-50329 | SETOP | TORNEIRA METÁLICA PARA LAVATÓRIO, FECHAMENTO AUTOMÁTICO, ACABAMENTO CROMADO, COM AREJADOR, APLICAÇÃO DE MESA, INCLUSIVE ENGATE FLEXÍVEL METÁLICO, FORNECIMENTO E INSTALAÇÃO | un | 16 | 248.1 | 313.2 | 5011.2 | 0.3112%
7.10.2.7 | ED-50331 | SETOP | TORNEIRA METÁLICA PARA TANQUE, ACABAMENTO CROMADO, BICO COM ROSCA, INCLUSIVE FORNECIMENTO E INSTALAÇÃO | un | 3 | 58.95 | 74.41 | 223.23 | 0.01386%
7.10.2.8 | ED-50326 | SETOP | TORNEIRA METÁLICA PARA PIA, ABERTURA 1/4 DE VOLTA, ACABAMENTO CROMADO, COM AREJADOR, APLICAÇÃO DE PAREDE, INCLUSIVE FORNECIMENTO E INSTALAÇÃO | un | 1 | 59.63 | 75.27 | 75.27 | 0.004675%
7.10.3 |  |  | ACESSÓRIOS |  | 1 |  | 4153.97 | 4153.97 | 0.258%
7.10.3.1 | ED-48160 | SETOP | BARRA DE APOIO EM AÇO INOX POLIDO RETA, DN 1.1/4" (31,75MM), PARA ACESSIBILIDADE (PMR/PCR), COMPRIMENTO 80CM, INSTALADO EM PAREDE, INCLUSIVE FORNECIMENTO, INSTALAÇÃO E ACESSÓRIOS PARA FIXAÇÃO | un | 4 | 163.55 | 206.46 | 825.84 | 0.05129%
7.10.3.2 | ED-48164 | SETOP | BARRA DE APOIO EM AÇO INOX POLIDO RETA, DN 1.1/4" (31,75MM), PARA ACESSIBILIDADE (PMR/PCR), COMPRIMENTO 70CM, INSTALADO EM PAREDE, INCLUSIVE FORNECIMENTO, INSTALAÇÃO E ACESSÓRIOS PARA FIXAÇÃO | un | 2 | 129.74 | 163.78 | 327.56 | 0.02034%
7.10.3.3 | ED-48163 | SETOP | BARRA DE APOIO EM AÇO INOX POLIDO RETA, DN 1.1/4" (31,75MM), PARA ACESSIBILIDADE (PMR/PCR), COMPRIMENTO 40CM, INSTALADO EM PORTA/PAREDE, INCLUSIVE FORNECIMENTO, INSTALAÇÃO E ACESSÓRIOS PARA FIXAÇÃO | un | 6 | 97.75 | 123.39 | 740.34 | 0.04598%
7.10.3.4 | ITC-LAM-111 | Próprio | ESPELHO CRISTAL COM MOLDURA EM ALUMÍNIO, COM ESP. 4MM, INCLUSIVE FIXAÇÃO COM ADESIVO/SELANTE A BASE DE POLIURETANO, FORNECIMENTO E INSTALAÇÃO - BASEADO EM SETOP (ED-51151) | m² | 0.36 | 285.6 | 360.54 | 129.79 | 0.00806%
7.10.3.5 | ED-48188 | SETOP | SABONETEIRA PLASTICA TIPO DISPENSER PARA SABONETE LIQUIDO COM RESERVATORIO 800 ML | U | 19 | 46.06 | 58.14 | 1104.66 | 0.0686%
7.10.3.6 | ED-48182 | SETOP | DISPENSER EM PLÁSTICO PARA PAPEL TOALHA 2 OU 3 FOLHAS | U | 17 | 47.8 | 60.34 | 1025.78 | 0.0637%
7.10.4 |  |  | DIVERSOS |  | 1 |  | 1705.61 | 1705.61 | 0.1059%
7.10.4.1 | ED-50314 | SETOP | CHUVEIRO ELÉTRICO COM RESISTÊNCIA BLINDADA, TENSÃO 127V/220V, POTÊNCIA 5500W/6800W, INCLUSIVE BRAÇO, FORNECIMENTO E INSTALAÇÃO | un | 3 | 175.31 | 221.31 | 663.93 | 0.04123%
7.10.4.2 | ED-48169 | SETOP | BEBEDOURO GEMINADO MG F 80 INOX | U | 1 | 825.16 | 1041.68 | 1041.68 | 0.06469%
7.11 |  |  | DIVISÓRIAS |  | 1 |  | 11174.48 | 11174.48 | 0.694%
7.11.1 |  |  | DIVISÓRIAS SANITÁRIAS |  | 1 |  | 7339.14 | 7339.14 | 0.4558%
7.11.1.1 | ED-48533 | SETOP | DIVISÓRIA EM GRANITO CINZA ANDORINHA, ESP. 3CM, INCLUSIVE INSTALAÇÃO, FERRAGENS EM LATÃO CROMADO E ACESSÓRIOS | m² | 11.74 | 495.2 | 625.14 | 7339.14 | 0.4558%
7.11.2 |  |  | DIVISÓRIA DE CONSULTÓRIO |  | 1 |  | 3835.34 | 3835.34 | 0.2382%
7.11.2.1 | ITC-LAM-112 | Próprio | DIVISÓRIA EM PAINEL LAMINADO MELAMÍNICO ESTRUTURAL COM PERFIS EM ALUMÍNIO, INCLUSIVE FERRAGEM COMPLETA PARA VÃO DE PORTA - BASEADO EM CPOS/CDHU (14.30.070) | m² | 5.87 | 517.57 | 653.38 | 3835.34 | 0.2382%
7.12 |  |  | COBERTURA |  | 1 |  | 39328.95 | 39328.95 | 2.442%
7.12.1 |  |  | TELHAMENTO |  | 1 |  | 28234.31 | 28234.31 | 1.753%
7.12.1.1 | ED-13852 | SETOP | COBERTURA EM TELHA METÁLICA GALVANIZADA ONDULADA, TIPO SIMPLES, ESP. 0,50MM, ACABAMENTO NATURAL, INCLUSIVE ACESSÓRIOS PARA FIXAÇÃO, FORNECIMENTO E INSTALAÇÃO | m² | 330.69 | 67.64 | 85.38 | 28234.31 | 1.753%
7.12.2 |  |  | PINTURA COBERTURA |  | 1 |  | 11094.64 | 11094.64 | 0.689%
7.12.2.1 | ED-50495 | SETOP | PINTURA ESMALTE SINTÉTICO EM SUPERFÍCIES METÁLICAS, DUAS (2) DEMÃOS, INCLUSIVE UMA (1) DEMÃO DE FUNDO ANTICORROSIVO | m² | 330.69 | 26.58 | 33.55 | 11094.64 | 0.689%
8 |  |  | INSTALAÇÕES HIDROSSANITÁRIAS |  | 1 |  | 54546.39 | 54546.39 | 3.388%
8.1 |  |  | MOVIMENTAÇÃO DE TERRA |  | 1 |  | 5707.13 | 5707.13 | 0.3544%
8.1.1 |  |  | MOVIMENTAÇÃO DE TERRA - TUBOS |  | 1 |  | 5707.13 | 5707.13 | 0.3544%
8.1.1.1 | ED-51107 | SETOP | ESCAVAÇÃO MANUAL DE VALA COM PROFUNDIDADE MENOR OU IGUAL A 1,5M, INCLUSIVE DESCARGA LATERAL | m³ | 28.716 | 48.2 | 60.84 | 1747.08 | 0.1085%
8.1.1.2 | ED-51094 | SETOP | APILOAMENTO MECANIZADO EM FUNDO DE VALA COM PLACA VIBRATÓRIA, EXCLUSIVE ESCAVAÇÃO | m² | 71.79 | 9.2 | 11.61 | 833.48 | 0.05176%
8.1.1.3 | ED-49814 | SETOP | LASTRO DE AREIA, INCLUSIVE ADENSAMENTO E APILOAMENTO MANUAL | m³ | 2.0592 | 122.97 | 155.23 | 319.64 | 0.01985%
8.1.1.4 | ED-51121 | SETOP | REATERRO MANUAL DE VALA, INCLUSIVE ESPALHAMENTO E COMPACTAÇÃO MECANIZADA COM PLACA VIBRATÓRIA | m³ | 27.1835 | 30.95 | 39.07 | 1062.05 | 0.06596%
8.1.1.5 | ED-51134 | SETOP | TRANSPORTE DE MATERIAL DE QUALQUER NATUREZA COM CARRINHO DE MÃO, COM DISTÂNCIAS MAIORES QUE 50M E MENORES OU IGUAIS A 100M, INCLUSIVE CARGA/DESGARGA | m³ | 7.127 | 28.01 | 35.35 | 251.93 | 0.01565%
8.1.1.6 | ED-51125 | SETOP | TRANSPORTE DE MATERIAL DEMOLIDO EM CAÇAMBA, EXCLUSIVE CARGA MANUAL OU MECÂNICA | m³ | 7.127 | 46.76 | 59.02 | 420.63 | 0.02612%
8.1.1.7 | 100574 | SINAPI | ESPALHAMENTO DE MATERIAL COM TRATOR DE ESTEIRAS. AF_11/2019 | m³ | 7.127 | 1.1 | 1.38 | 9.83 | 0.0006105%
8.1.1.8 | ED-24042 | SETOP | FORNECIMENTO E INSTALAÇÃO DE FITA SUBTERRÂNEA PARA SINALIZAÇÃO DE REDES OU TUBULAÇÕES | m | 239.3 | 3.52 | 4.44 | 1062.49 | 0.06598%
8.2 |  |  | ESGOTO |  | 1 |  | 21777.54 | 21777.54 | 1.352%
8.2.1 |  |  | CAIXA DE PASSAGEM |  | 1 |  | 6508.34 | 6508.34 | 0.4042%
8.2.1.1 | ITC-LAM-065 | Próprio | CAIXA DE GORDURA SIMPLES (CAPACIDADE: 60 L), RETANGULAR, EM ALVENARIA COM BLOCOS DE CONCRETO - BASEADO EM SINAPI (98107) | UND | 1 | 253.33 | 319.8 | 319.8 | 0.01986%
8.2.1.2 | ITC-LAM-066 | Próprio | CAIXA DE GORDURA DUPLA (CAPACIDADE: 220 L), RETANGULAR, EM ALVENARIA COM BLOCOS DE CONCRETO - BASEADO EM SINAPI (98108) | UND | 2 | 629.92 | 795.21 | 1590.42 | 0.09877%
8.2.1.3 | ITC-LAM-067 | Próprio | CAIXA DE ESGOTO DE INSPEÇÃO/PASSAGEM EM ALVENARIA (60X60X50CM), REVESTIMENTO EM ARGAMASSA COM ADITIVO IMPERMEABILIZANTE, COM TAMPA DE CONCRETO, INCLUSIVE ESCAVAÇÃO, REATERRO E TRANSPORTE E RETIRADA DO MATERIAL ESCAVADO (EM CAÇAMBA) - BASEADO EM SETOP (ED-49882) | UND | 3 | 322.18 | 406.72 | 1220.16 | 0.07578%
8.2.1.4 | ED-49883 | SETOP | CAIXA DE ESGOTO DE INSPEÇÃO/PASSAGEM EM ALVENARIA (60X60X60CM), REVESTIMENTO EM ARGAMASSA COM ADITIVO IMPERMEABILIZANTE, COM TAMPA DE CONCRETO, INCLUSIVE ESCAVAÇÃO, REATERRO E TRANSPORTE E RETIRADA DO MATERIAL ESCAVADO (EM CAÇAMBA) | un | 3 | 356.4 | 449.91 | 1349.73 | 0.08382%
8.2.1.5 | ED-49884 | SETOP | CAIXA DE ESGOTO DE INSPEÇÃO/PASSAGEM EM ALVENARIA (60X60X65CM), REVESTIMENTO EM ARGAMASSA COM ADITIVO IMPERMEABILIZANTE, COM TAMPA DE CONCRETO, INCLUSIVE ESCAVAÇÃO, REATERRO E TRANSPORTE E RETIRADA DO MATERIAL ESCAVADO (EM CAÇAMBA) | un | 1 | 376.96 | 475.87 | 475.87 | 0.02955%
8.2.1.6 | ED-49885 | SETOP | CAIXA DE ESGOTO DE INSPEÇÃO/PASSAGEM EM ALVENARIA (60X60X70CM), REVESTIMENTO EM ARGAMASSA COM ADITIVO IMPERMEABILIZANTE, COM TAMPA DE CONCRETO, INCLUSIVE ESCAVAÇÃO, REATERRO E TRANSPORTE E RETIRADA DO MATERIAL ESCAVADO (EM CAÇAMBA) | un | 1 | 395.58 | 499.38 | 499.38 | 0.03101%
8.2.1.7 | ED-49889 | SETOP | CAIXA DE ESGOTO DE INSPEÇÃO/PASSAGEM EM ALVENARIA (60X60X100CM), REVESTIMENTO EM ARGAMASSA COM ADITIVO IMPERMEABILIZANTE, COM TAMPA DE CONCRETO, INCLUSIVE ESCAVAÇÃO, REATERRO E TRANSPORTE E RETIRADA DO MATERIAL ESCAVADO (EM CAÇAMBA) | un | 1 | 520.92 | 657.6 | 657.6 | 0.04084%
8.2.1.8 | ITC-LAM-068 | Próprio | CAIXA DE ESGOTO DE INSPEÇÃO/PASSAGEM EM ALVENARIA (90X60X30CM), REVESTIMENTO EM ARGAMASSA COM ADITIVO IMPERMEABILIZANTE, COM TAMPA DE CONCRETO, INCLUSIVE ESCAVAÇÃO, REATERRO E TRANSPORTE E RETIRADA DO MATERIAL ESCAVADO (EM CAÇAMBA) - BASEADO EM SETOP (ED-49882) | UND | 1 | 313.2 | 395.38 | 395.38 | 0.02455%
8.2.2 |  |  | PVC ACESSÓRIOS |  | 1 |  | 4424.35 | 4424.35 | 0.2748%
8.2.2.1 | ITC-LAM-069 | Próprio | CAIXA SIFONADA GIRAFÁCIL (5 ENTRADAS) EM PVC COM GRELHA QUADRADA 100 X 140 X 50 CM - BASEADO EM SETOP (ED-50011) | UND | 25 | 66.53 | 83.98 | 2099.5 | 0.1304%
8.2.2.2 | ITC-LAM-070 | Próprio | CAIXA SIFONADA GIRAFÁCIL (5 ENTRADAS) EM PVC COM GRELHA QUADRADA 150 X 170 X 75 CM - BASEADO EM SETOP (ED-50011) | UND | 1 | 85.04 | 107.35 | 107.35 | 0.006667%
8.2.2.3 | ED-49953 | SETOP | RALO SIFONADO PVC QUADRADO 100 X 53 X 40 MM COM GRELHA BRANCA | un | 3 | 21.92 | 27.67 | 83.01 | 0.005155%
8.2.2.4 | ITC-LAM-071 | Próprio | PROLONGAMENTO PARA CAIXA SIFONADA PVC 100x100MM - BASEADA DA SBC (053033) | UND | 28 | 56.13 | 70.85 | 1983.8 | 0.1232%
8.2.2.5 | ITC-LAM-072 | Próprio | PROLONGAMENTO PARA CAIXA SIFONADA PVC 150x150MM - BASEADA DA SBC (053033) | UND | 1 | 62.54 | 78.95 | 78.95 | 0.004903%
8.2.2.6 | ITC-LAM-073 | Próprio | ANTIESPUMA 100 MM, ESGOTO - TIGRE OU EQUIVALENTE - BASEADO SINAPI (104328) | UND | 2 | 28.42 | 35.87 | 71.74 | 0.004455%
8.2.3 |  |  | PVC ESGOTO - SÉRIE NORMAL |  | 1 |  | 3354.8 | 3354.8 | 0.2083%
8.2.3.1 | ITC-LAM-074 | Próprio | REDUÇÃO EXCÊNTRICA, PVC, SERIE NORMAL, DN 75 X 50 MM, JUNTA ELÁSTICA, FORNECIDO E INSTALADO EM RAMAL DE ENCAMINHAMENTO - BASEADO EM SINAPI (89549) | UND | 3 | 10.93 | 13.79 | 41.37 | 0.002569%
8.2.3.2 | ITC-LAM-075 | Próprio | REDUÇÃO EXCÊNTRICA, PVC, SERIE NORMAL, DN 100 X 50 MM, JUNTA ELÁSTICA, FORNECIDO E INSTALADO EM RAMAL DE ENCAMINHAMENTO - BASEADO EM SINAPI (89549) | UND | 1 | 12.14 | 15.32 | 15.32 | 0.0009514%
8.2.3.3 | ITC-LAM-076 | Próprio | REDUÇÃO EXCÊNTRICA, PVC, SERIE NORMAL, DN 100 X 75 MM, JUNTA ELÁSTICA, FORNECIDO E INSTALADO EM RAMAL DE ENCAMINHAMENTO - BASEADO EM SINAPI (89549) | UND | 1 | 13.72 | 17.32 | 17.32 | 0.001076%
8.2.3.4 | 104348 | SINAPI | TERMINAL DE VENTILAÇÃO, PVC, SÉRIE NORMAL, ESGOTO PREDIAL, DN 50 MM, JUNTA SOLDÁVEL, FORNECIDO E INSTALADO EM PRUMADA DE ESGOTO SANITÁRIO OU VENTILAÇÃO. AF_08/2022 | UN | 17 | 7.75 | 9.78 | 166.26 | 0.01033%
8.2.3.5 | ED-49951 | SETOP | MITRA PVC RÍGIDO (TERMINAL DE VENTILAÇÃO TIPO) 75 MM | U | 1 | 5.74 | 7.24 | 7.24 | 0.0004496%
8.2.3.6 | ED-50034 | SETOP | FORNECIMENTO E ASSENTAMENTO DE TUBO PVC RÍGIDO, ESGOTO, PB SÉRIE NORMAL, DN 40MM (1.1/2"), INCLUSIVE CONEXÕES | m | 13 | 15.42 | 19.46 | 252.98 | 0.01571%
8.2.3.7 | ED-50027 | SETOP | FORNECIMENTO E ASSENTAMENTO DE TUBO PVC RÍGIDO, ESGOTO, PBV SÉRIE NORMAL, DN 50 MM (2"), INCLUSIVE CONEXÕES | m | 101 | 20.78 | 26.23 | 2649.23 | 0.1645%
8.2.3.8 | ED-50028 | SETOP | FORNECIMENTO E ASSENTAMENTO DE TUBO PVC RÍGIDO, ESGOTO, PBV SÉRIE NORMAL, DN 75 MM (3"), INCLUSIVE CONEXÕES | m | 6 | 27.08 | 34.18 | 205.08 | 0.01274%
8.2.4 |  |  | PVC ESGOTO (ENTERRADO) - SÉRIE NORMAL |  | 1 |  | 6895.69 | 6895.69 | 0.4282%
8.2.4.1 | ED-50034 | SETOP | FORNECIMENTO E ASSENTAMENTO DE TUBO PVC RÍGIDO, ESGOTO, PB SÉRIE NORMAL, DN 40MM (1.1/2"), INCLUSIVE CONEXÕES | m | 21 | 15.42 | 19.46 | 408.66 | 0.02538%
8.2.4.2 | ED-50027 | SETOP | FORNECIMENTO E ASSENTAMENTO DE TUBO PVC RÍGIDO, ESGOTO, PBV SÉRIE NORMAL, DN 50 MM (2"), INCLUSIVE CONEXÕES | m | 70 | 20.78 | 26.23 | 1836.1 | 0.114%
8.2.4.3 | ED-50028 | SETOP | FORNECIMENTO E ASSENTAMENTO DE TUBO PVC RÍGIDO, ESGOTO, PBV SÉRIE NORMAL, DN 75 MM (3"), INCLUSIVE CONEXÕES | m | 11 | 27.08 | 34.18 | 375.98 | 0.02335%
8.2.4.4 | ED-50029 | SETOP | FORNECIMENTO E ASSENTAMENTO DE TUBO PVC RÍGIDO, ESGOTO, PBV SÉRIE NORMAL, DN 100 MM (4"), INCLUSIVE CONEXÕES | m | 79 | 29.73 | 37.53 | 2964.87 | 0.1841%
8.2.4.5 | ED-50107 | SETOP | FORNECIMENTO E ASSENTAMENTO DE TUBO PVC RÍGIDO, COLETOR DE ESGOTO LISO (JEI), DN 200 MM (8"), INCLUSIVE CONEXÕES | m | 10.5 | 98.84 | 124.77 | 1310.08 | 0.08136%
8.2.5 |  |  | PVC ESGOTO - SÉRIE REFORÇADA |  | 1 |  | 235.96 | 235.96 | 0.01465%
8.2.5.1 | ITC-LAM-077 | Próprio | ANEL DE VEDACAO 50MM PARA CONEXÕES - SERIE R - BASEADO EM SBC (053620) | UND | 1 | 8.1 | 10.22 | 10.22 | 0.0006347%
8.2.5.2 | ED-50036 | SETOP | FORNECIMENTO E ASSENTAMENTO DE TUBO PVC RÍGIDO, ESGOTO, PBV SÉRIE REFORÇADO, DN 50 MM (2"), INCLUSIVE CONEXÕES | m | 1 | 24.29 | 30.66 | 30.66 | 0.001904%
8.2.5.3 | ED-50037 | SETOP | FORNECIMENTO E ASSENTAMENTO DE TUBO PVC RÍGIDO, ESGOTO, PBV SÉRIE REFORÇADO, DN 75 MM (3"), INCLUSIVE CONEXÕES | m | 4 | 36.25 | 45.76 | 183.04 | 0.01137%
8.2.5.4 | ED-50038 | SETOP | FORNECIMENTO E ASSENTAMENTO DE TUBO PVC RÍGIDO, ESGOTO, PBV SÉRIE REFORÇADO, DN 100 MM (4"), INCLUSIVE CONEXÕES | m | 0.2 | 47.7 | 60.21 | 12.04 | 0.0007477%
8.2.6 |  |  | PVC ESGOTO (ENTERRADO) - SÉRIE REFORÇADA |  | 1 |  | 320.32 | 320.32 | 0.01989%
8.2.6.1 | ED-50036 | SETOP | FORNECIMENTO E ASSENTAMENTO DE TUBO PVC RÍGIDO, ESGOTO, PBV SÉRIE REFORÇADO, DN 50 MM (2"), INCLUSIVE CONEXÕES | m | 10 | 24.29 | 30.66 | 306.6 | 0.01904%
8.2.6.2 | ED-50037 | SETOP | FORNECIMENTO E ASSENTAMENTO DE TUBO PVC RÍGIDO, ESGOTO, PBV SÉRIE REFORÇADO, DN 75 MM (3"), INCLUSIVE CONEXÕES | m | 0.3 | 36.25 | 45.76 | 13.72 | 0.0008521%
8.2.7 |  |  | ACESSÓRIOS |  | 1 |  | 38.08 | 38.08 | 0.002365%
8.2.7.1 | ED-49942 | SETOP | GRELHA FUNDIDA 571 C, 10 X 10 CM | un | 1 | 30.17 | 38.08 | 38.08 | 0.002365%
8.3 |  |  | ÁGUA FRIA |  | 1 |  | 27061.72 | 27061.72 | 1.681%
8.3.1 |  |  | ALIMENTAÇÃO |  | 1 |  | 534.54 | 534.54 | 0.0332%
8.3.1.1 | ED-15205 | SETOP | KIT CAVALETE PARA MEDIÇÃO DE ÁGUA, EMBUTIDO EM ALVENARIA, EM AÇO GALVANIZADO DN 25MM (3/4") PADRÃO CONCESSIONÁRIA LOCAL, EXCLUSIVE HIDRÔMETRO | un | 1 | 281.39 | 355.22 | 355.22 | 0.02206%
8.3.1.2 | 95675 | SINAPI | HIDRÔMETRO DN 3/4", 5,0 M3/H - FORNECIMENTO E INSTALAÇÃO. AF_03/2024 | UN | 1 | 142.05 | 179.32 | 179.32 | 0.01114%
8.3.2 |  |  | METAIS |  | 1 |  | 5156.29 | 5156.29 | 0.3202%
8.3.2.1 | ED-49966 | SETOP | REGISTRO DE PRESSÃO, TIPO BASE, ROSCÁVEL 3/4" (PARA TUBO SOLDÁVEL OU PPR DN 25MM/CPVC DN 22MM), INCLUSIVE ACABAMENTO (PADRÃO POPULAR) E CANOPLA CROMADOS | un | 3 | 61.23 | 77.29 | 231.87 | 0.0144%
8.3.2.2 | ED-49992 | SETOP | REGISTRO DE GAVETA, TIPO BASE, ROSCÁVEL 1" (PARA TUBO SOLDÁVEL OU PPR DN 32MM/CPVC DN 28MM), INCLUSIVE ACABAMENTO (PADRÃO POPULAR) E CANOPLA CROMADOS | un | 2 | 87.95 | 111.02 | 222.04 | 0.01379%
8.3.2.3 | ED-49990 | SETOP | REGISTRO DE GAVETA, TIPO BASE, ROSCÁVEL 3/4" (PARA TUBO SOLDÁVEL OU PPR DN 25MM/CPVC DN 22MM), INCLUSIVE ACABAMENTO (PADRÃO POPULAR) E CANOPLA CROMADOS | un | 23 | 59.75 | 75.42 | 1734.66 | 0.1077%
8.3.2.4 | ED-49996 | SETOP | REGISTRO DE GAVETA, TIPO BASE, ROSCÁVEL 1.1/2" (PARA TUBO SOLDÁVEL OU PPR DN 50MM/CPVC DN 42MM), INCLUSIVE ACABAMENTO (PADRÃO POPULAR) E CANOPLA CROMADOS | un | 7 | 133.61 | 168.66 | 1180.62 | 0.07332%
8.3.2.5 | ED-49984 | SETOP | REGISTRO DE GAVETA, TIPO BRUTO, ROSCÁVEL 3" (PARA TUBO SOLDÁVEL OU PPR DN 85MM/CPVC DN 89MM), INCLUSIVE VOLANTE PARA ACIONAMENTO | un | 2 | 387.29 | 488.91 | 977.82 | 0.06073%
8.3.2.6 | ED-50000 | SETOP | REGISTRO DE ESFERA, TIPO PVC SOLDÁVEL DN 25MM (3/4"), INCLUSIVE VOLANTE PARA ACIONAMENTO | un | 3 | 18.71 | 23.61 | 70.83 | 0.004399%
8.3.2.7 | ED-50003 | SETOP | REGISTRO DE ESFERA, TIPO PVC SOLDÁVEL DN 50MM (1.1/2"), INCLUSIVE VOLANTE PARA ACIONAMENTO | un | 5 | 36.52 | 46.1 | 230.5 | 0.01431%
8.3.2.8 | ED-50004 | SETOP | REGISTRO DE ESFERA, TIPO PVC SOLDÁVEL DN 60MM (2"), INCLUSIVE VOLANTE PARA ACIONAMENTO | un | 5 | 80.48 | 101.59 | 507.95 | 0.03155%
8.3.3 |  |  | PVC RÍGIDO SOLDÁVEL |  | 1 |  | 16299.35 | 16299.35 | 1.012%
8.3.3.1 | ED-49845 | SETOP | ADAPTADOR SOLDÁVEL DE PVC MARROM COM FLANGES E ANEL PARA CAIXA DÁGUA Ø 25 MM X 3/4" | un | 2 | 12.97 | 16.37 | 32.74 | 0.002033%
8.3.3.2 | ED-49848 | SETOP | ADAPTADOR SOLDÁVEL DE PVC MARROM COM FLANGES E ANEL PARA CAIXA DÁGUA Ø 50 MM X 1 1/2" | un | 5 | 28.14 | 35.52 | 177.6 | 0.01103%
8.3.3.3 | ED-49849 | SETOP | ADAPTADOR SOLDÁVEL DE PVC MARROM COM FLANGES E ANEL PARA CAIXA DÁGUA Ø 60 MM X 2" | un | 14 | 39.86 | 50.31 | 704.34 | 0.04374%
8.3.3.4 | 94714 | SINAPI | ADAPTADOR COM FLANGES LIVRES, PVC, SOLDÁVEL, DN 85 MM X 3", INSTALADO EM RESERVAÇÃO PREDIAL DE ÁGUA - FORNECIMENTO E INSTALAÇÃO. AF_04/2024 | UN | 4 | 216.82 | 273.71 | 1094.84 | 0.06799%
8.3.3.5 | 89383 | SINAPI | ADAPTADOR CURTO COM BOLSA E ROSCA PARA REGISTRO, PVC, SOLDÁVEL, DN 25MM X 3/4 , INSTALADO EM RAMAL OU SUB-RAMAL DE ÁGUA - FORNECIMENTO E INSTALAÇÃO. AF_06/2022 | UN | 51 | 4.53 | 5.71 | 291.21 | 0.01809%
8.3.3.6 | 89391 | SINAPI | ADAPTADOR CURTO COM BOLSA E ROSCA PARA REGISTRO, PVC, SOLDÁVEL, DN 32MM X 1 , INSTALADO EM RAMAL OU SUB-RAMAL DE ÁGUA - FORNECIMENTO E INSTALAÇÃO. AF_06/2022 | UN | 4 | 5.94 | 7.49 | 29.96 | 0.001861%
8.3.3.7 | 104001 | SINAPI | ADAPTADOR CURTO COM BOLSA E ROSCA PARA REGISTRO, PVC, SOLDÁVEL, DN 50MM X 1.1/2", INSTALADO EM RAMAL DE DISTRIBUIÇÃO DE ÁGUA - FORNECIMENTO E INSTALAÇÃO. AF_06/2022 | UN | 21 | 9.25 | 11.67 | 245.07 | 0.01522%
8.3.3.8 | 89616 | SINAPI | ADAPTADOR CURTO COM BOLSA E ROSCA PARA REGISTRO, PVC, SOLDÁVEL, DN 85MM X 3 , INSTALADO EM PRUMADA DE ÁGUA - FORNECIMENTO E INSTALAÇÃO. AF_06/2022 | UN | 4 | 26.6 | 33.57 | 134.28 | 0.008339%
8.3.3.9 | 103948 | SINAPI | BUCHA DE REDUÇÃO, CURTA, PVC, SOLDÁVEL, DN 32 X 25 MM, INSTALADO EM RAMAL OU SUB-RAMAL DE ÁGUA - FORNECIMENTO E INSTALAÇÃO. AF_06/2022 | UN | 4 | 5.38 | 6.79 | 27.16 | 0.001687%
8.3.3.10 | 103959 | SINAPI | BUCHA DE REDUÇÃO, CURTA, PVC, SOLDÁVEL, DN 60 X 50 MM, INSTALADO EM PRUMADA DE ÁGUA - FORNECIMENTO E INSTALAÇÃO. AF_06/2022 | UN | 1 | 9.91 | 12.51 | 12.51 | 0.0007769%
8.3.3.11 | ITC-LAM-078 | Próprio | BUCHA DE REDUÇÃO, CURTA, PVC, SOLDÁVEL, DN 85 X 75 MM, INSTALADO EM PRUMADA DE ÁGUA - FORNECIMENTO E INSTALAÇÃO. AF_06/2022 - BASEADA NA SINAPI (103972) | UND | 4 | 29.11 | 36.74 | 146.96 | 0.009127%
8.3.3.12 | 103964 | SINAPI | BUCHA DE REDUÇÃO, LONGA, PVC, SOLDÁVEL, DN 40 X 25 MM, INSTALADO EM PRUMADA DE ÁGUA - FORNECIMENTO E INSTALAÇÃO. AF_06/2022 | UN | 5 | 5.42 | 6.84 | 34.2 | 0.002124%
8.3.3.13 | 103966 | SINAPI | BUCHA DE REDUÇÃO, LONGA, PVC, SOLDÁVEL, DN 50 X 25 MM, INSTALADO EM PRUMADA DE ÁGUA - FORNECIMENTO E INSTALAÇÃO. AF_06/2022 | UN | 2 | 6.4 | 8.07 | 16.14 | 0.001002%
8.3.3.14 | 103968 | SINAPI | BUCHA DE REDUÇÃO, LONGA, PVC, SOLDÁVEL, DN 60 X 25 MM, INSTALADO EM PRUMADA DE ÁGUA - FORNECIMENTO E INSTALAÇÃO. AF_06/2022 | UN | 8 | 10.95 | 13.82 | 110.56 | 0.006866%
8.3.3.15 | 103969 | SINAPI | BUCHA DE REDUÇÃO, LONGA, PVC, SOLDÁVEL, DN 60 X 32 MM, INSTALADO EM PRUMADA DE ÁGUA - FORNECIMENTO E INSTALAÇÃO. AF_06/2022 | UN | 3 | 12.91 | 16.29 | 48.87 | 0.003035%
8.3.3.16 | ITC-LAM-080 | Próprio | BUCHA DE REDUÇÃO, LONGA, PVC, SOLDÁVEL, DN 60 X 40 MM, INSTALADO EM PRUMADA DE ÁGUA - FORNECIMENTO E INSTALAÇÃO. AF_06/2022- BASEADO SINAPI (103972) | UND | 1 | 16.57 | 20.91 | 20.91 | 0.001299%
8.3.3.17 | 103972 | SINAPI | BUCHA DE REDUÇÃO, LONGA, PVC, SOLDÁVEL, DN 75 X 50 MM, INSTALADO EM PRUMADA DE ÁGUA - FORNECIMENTO E INSTALAÇÃO. AF_06/2022 | UN | 6 | 18.99 | 23.97 | 143.82 | 0.008932%
8.3.3.18 | ITC-LAM-081 | Próprio | CAP, PVC, SOLDÁVEL, ÁGUA FRIA, DN 25 MM, FORNECIDO E INSTALADO EM INSTALADO EM RAMAL OU SUB-RAMAL DE ÁGUA - (BASEADO SINAPI 72293) | UND | 4 | 2.24 | 2.82 | 11.28 | 0.0007005%
8.3.3.19 | 90374 | SINAPI | TÊ COM BUCHA DE LATÃO NA BOLSA CENTRAL, PVC, SOLDÁVEL, DN 25MM X 3/4 , INSTALADO EM RAMAL OU SUB-RAMAL DE ÁGUA - FORNECIMENTO E INSTALAÇÃO. AF_06/2022 | UN | 2 | 14.94 | 18.86 | 37.72 | 0.002343%
8.3.3.20 | ED-50019 | SETOP | FORNECIMENTO E ASSENTAMENTO DE TUBO PVC RÍGIDO SOLDÁVEL, ÁGUA FRIA, DN 25 MM (3/4") , INCLUSIVE CONEXÕES | m | 120 | 17.32 | 21.86 | 2623.2 | 0.1629%
8.3.3.21 | ED-50020 | SETOP | FORNECIMENTO E ASSENTAMENTO DE TUBO PVC RÍGIDO SOLDÁVEL, ÁGUA FRIA, DN 32 MM (1") , INCLUSIVE CONEXÕES | m | 18 | 24.35 | 30.73 | 553.14 | 0.03435%
8.3.3.22 | ED-50021 | SETOP | FORNECIMENTO E ASSENTAMENTO DE TUBO PVC RÍGIDO SOLDÁVEL, ÁGUA FRIA, DN 40 MM (1.1/4"), INCLUSIVE CONEXÕES | m | 12 | 29.98 | 37.84 | 454.08 | 0.0282%
8.3.3.23 | ED-50022 | SETOP | FORNECIMENTO E ASSENTAMENTO DE TUBO PVC RÍGIDO SOLDÁVEL, ÁGUA FRIA, DN 50 MM (1.1/2"), INCLUSIVE CONEXÕES | m | 27 | 32.02 | 40.42 | 1091.34 | 0.06778%
8.3.3.24 | ED-50023 | SETOP | FORNECIMENTO E ASSENTAMENTO DE TUBO PVC RÍGIDO SOLDÁVEL, ÁGUA FRIA, DN 60 MM (2"), INCLUSIVE CONEXÕES | m | 52 | 42.39 | 53.51 | 2782.52 | 0.1728%
8.3.3.25 | ED-50024 | SETOP | FORNECIMENTO E ASSENTAMENTO DE TUBO PVC RÍGIDO SOLDÁVEL, ÁGUA FRIA, DN 75 MM (2.1/2"), INCLUSIVE CONEXÕES | m | 7 | 64.61 | 81.56 | 570.92 | 0.03546%
8.3.3.26 | ED-50025 | SETOP | FORNECIMENTO E ASSENTAMENTO DE TUBO PVC RÍGIDO SOLDÁVEL, ÁGUA FRIA, DN 85 MM (3"), INCLUSIVE CONEXÕES | m | 47 | 82.66 | 104.34 | 4903.98 | 0.3046%
8.3.4 |  |  | PVC ÁGUA FRIA (ENTERRADO) - SOLDÁVEL |  | 1 |  | 818.92 | 818.92 | 0.05086%
8.3.4.1 | ED-50019 | SETOP | FORNECIMENTO E ASSENTAMENTO DE TUBO PVC RÍGIDO SOLDÁVEL, ÁGUA FRIA, DN 25 MM (3/4") , INCLUSIVE CONEXÕES | m | 34 | 17.32 | 21.86 | 743.24 | 0.04616%
8.3.4.2 | ED-50021 | SETOP | FORNECIMENTO E ASSENTAMENTO DE TUBO PVC RÍGIDO SOLDÁVEL, ÁGUA FRIA, DN 40 MM (1.1/4"), INCLUSIVE CONEXÕES | m | 2 | 29.98 | 37.84 | 75.68 | 0.0047%
8.3.5 |  |  | ÁGUA FRIA (ENTERRADO) - AÇO CARBONO |  | 1 |  | 232.29 | 232.29 | 0.01443%
8.3.5.1 | ITC-LAM-082 | Próprio | COTOVELO 90 GRAUS, EM FERRO GALVANIZADO, CONEXÃO ROSQUEADA, DN 1.1/4", INSTALADO EM RESERVAÇÃO DE ÁGUA DE EDIFICAÇÃO, FORNECIMENTO E INSTALAÇÃO. AF_06/2016 - BASEADO EM SINAPI (94471) | UND | 2 | 36.6 | 46.2 | 92.4 | 0.005738%
8.3.5.2 | ITC-LAM-083 | Próprio | ISOLAMENTO TERMICO ELUMA FLEX 28MM (1.1/8") - BASEADO EM SBC (052665) | m | 1.5 | 25.59 | 32.3 | 48.45 | 0.003009%
8.3.5.3 | ED-50041 | SETOP | FORNECIMENTO E ASSENTAMENTO DE TUBO DE AÇO GALVANIZADO COM COSTURA , INCLUSIVE CONEXÕES E SUPORTES, D = 3/4" | m | 1.5 | 48.29 | 60.96 | 91.44 | 0.005679%
8.3.6 |  |  | RESERVATÓRIO |  | 1 |  | 3981.9 | 3981.9 | 0.2473%
8.3.6.1 | ED-49936 | SETOP | CAIXA D´ÁGUA DE POLIETILENO, CAPACIDADE DE 1.000L, INCLUSIVE TAMPA, TORNEIRA DE BOIA, EXTRAVASOR, TUBO DE LIMPEZA E ACESSÓRIOS, EXCLUSIVE TUBULAÇÃO DE ENTRADA/SAÍDA DE ÁGUA | un | 5 | 630.85 | 796.38 | 3981.9 | 0.2473%
8.3.7 |  |  | PROTEÇÃO |  | 1 |  | 38.43 | 38.43 | 0.002387%
8.3.7.1 | ED-50488 | SETOP | PINTURA EPÓXI EM SUPERFÍCIES DE AÇO CARBONO, DUAS (2) DEMÃOS, APLICAÇÃO MECÂNICA | m² | 2.1 | 14.5 | 18.3 | 38.43 | 0.002387%
9 |  |  | DRENAGEM PLUVIAL |  | 1 |  | 33547.09 | 33547.09 | 2.083%
9.1 |  |  | MOVIMENTAÇÃO DE TERRA |  | 1 |  | 1764.06 | 1764.06 | 0.1096%
9.1.1 |  |  | MOVIMENTAÇÃO DE TERRA |  | 1 |  | 1764.06 | 1764.06 | 0.1096%
9.1.1.1 | ED-51107 | SETOP | ESCAVAÇÃO MANUAL DE VALA COM PROFUNDIDADE MENOR OU IGUAL A 1,5M, INCLUSIVE DESCARGA LATERAL | m³ | 8.796 | 48.2 | 60.84 | 535.14 | 0.03323%
9.1.1.2 | ED-51094 | SETOP | APILOAMENTO MECANIZADO EM FUNDO DE VALA COM PLACA VIBRATÓRIA, EXCLUSIVE ESCAVAÇÃO | m² | 21.99 | 9.2 | 11.61 | 255.3 | 0.01585%
9.1.1.3 | ED-49814 | SETOP | LASTRO DE AREIA, INCLUSIVE ADENSAMENTO E APILOAMENTO MANUAL | m³ | 0.6597 | 122.97 | 155.23 | 102.4 | 0.006359%
9.1.1.4 | ED-51121 | SETOP | REATERRO MANUAL DE VALA, INCLUSIVE ESPALHAMENTO E COMPACTAÇÃO MECANIZADA COM PLACA VIBRATÓRIA | m³ | 8.1567 | 30.95 | 39.07 | 318.68 | 0.01979%
9.1.1.5 | ED-51134 | SETOP | TRANSPORTE DE MATERIAL DE QUALQUER NATUREZA COM CARRINHO DE MÃO, COM DISTÂNCIAS MAIORES QUE 50M E MENORES OU IGUAIS A 100M, INCLUSIVE CARGA/DESGARGA | m³ | 2.3718 | 28.01 | 35.35 | 83.84 | 0.005207%
9.1.1.6 | ED-51125 | SETOP | TRANSPORTE DE MATERIAL DEMOLIDO EM CAÇAMBA, EXCLUSIVE CARGA MANUAL OU MECÂNICA | m³ | 2.3718 | 46.76 | 59.02 | 139.98 | 0.008693%
9.1.1.7 | 100574 | SINAPI | ESPALHAMENTO DE MATERIAL COM TRATOR DE ESTEIRAS. AF_11/2019 | m³ | 2.3718 | 1.1 | 1.38 | 3.27 | 0.0002031%
9.1.1.8 | ED-24042 | SETOP | FORNECIMENTO E INSTALAÇÃO DE FITA SUBTERRÂNEA PARA SINALIZAÇÃO DE REDES OU TUBULAÇÕES | m | 73.3 | 3.52 | 4.44 | 325.45 | 0.02021%
9.2 |  |  | DRENAGEM CLIMATIZAÇÃO |  | 1 |  | 941.04 | 941.04 | 0.05844%
9.2.1 |  |  | PVC CLIMATIZAÇÃO - SOLDÁVEL |  | 1 |  | 720.43 | 720.43 | 0.04474%
9.2.1.1 | ED-50020 | SETOP | FORNECIMENTO E ASSENTAMENTO DE TUBO PVC RÍGIDO SOLDÁVEL, ÁGUA FRIA, DN 32 MM (1") , INCLUSIVE CONEXÕES | m | 11.5 | 24.35 | 30.73 | 353.39 | 0.02195%
9.2.1.2 | ED-50021 | SETOP | FORNECIMENTO E ASSENTAMENTO DE TUBO PVC RÍGIDO SOLDÁVEL, ÁGUA FRIA, DN 40 MM (1.1/4"), INCLUSIVE CONEXÕES | m | 9.7 | 29.98 | 37.84 | 367.04 | 0.02279%
9.2.2 |  |  | PVC (ENTERRADA) - SOLDÁVEL |  | 1 |  | 220.61 | 220.61 | 0.0137%
9.2.2.1 | ED-50020 | SETOP | FORNECIMENTO E ASSENTAMENTO DE TUBO PVC RÍGIDO SOLDÁVEL, ÁGUA FRIA, DN 32 MM (1") , INCLUSIVE CONEXÕES | m | 2.5 | 24.35 | 30.73 | 76.82 | 0.004771%
9.2.2.2 | ED-50021 | SETOP | FORNECIMENTO E ASSENTAMENTO DE TUBO PVC RÍGIDO SOLDÁVEL, ÁGUA FRIA, DN 40 MM (1.1/4"), INCLUSIVE CONEXÕES | m | 3.8 | 29.98 | 37.84 | 143.79 | 0.00893%
9.3 |  |  | DRENAGEM PLUVIAL |  | 1 |  | 30841.99 | 30841.99 | 1.915%
9.3.1 |  |  | CAIXAS DE PASSAGEM |  | 1 |  | 1868.68 | 1868.68 | 0.1161%
9.3.1.1 | ED-49875 | SETOP | CAIXA DE ESGOTO DE INSPEÇÃO/PASSAGEM EM ALVENARIA (40X40X80CM), REVESTIMENTO EM ARGAMASSA COM ADITIVO IMPERMEABILIZANTE, COM TAMPA DE CONCRETO, INCLUSIVE ESCAVAÇÃO, REATERRO E TRANSPORTE E RETIRADA DO MATERIAL ESCAVADO (EM CAÇAMBA) | un | 2 | 285.34 | 360.21 | 720.42 | 0.04474%
9.3.1.2 | ED-49874 | SETOP | CAIXA DE ESGOTO DE INSPEÇÃO/PASSAGEM EM ALVENARIA (40X40X60CM), REVESTIMENTO EM ARGAMASSA COM ADITIVO IMPERMEABILIZANTE, COM TAMPA DE CONCRETO, INCLUSIVE ESCAVAÇÃO, REATERRO E TRANSPORTE E RETIRADA DO MATERIAL ESCAVADO (EM CAÇAMBA) | un | 1 | 229.77 | 290.06 | 290.06 | 0.01801%
9.3.1.3 | ED-49883 | SETOP | CAIXA DE ESGOTO DE INSPEÇÃO/PASSAGEM EM ALVENARIA (60X60X60CM), REVESTIMENTO EM ARGAMASSA COM ADITIVO IMPERMEABILIZANTE, COM TAMPA DE CONCRETO, INCLUSIVE ESCAVAÇÃO, REATERRO E TRANSPORTE E RETIRADA DO MATERIAL ESCAVADO (EM CAÇAMBA) | un | 1 | 356.4 | 449.91 | 449.91 | 0.02794%
9.3.1.4 | ED-49909 | SETOP | CAIXA DE DRENAGEM DE INSPEÇÃO/PASSAGEM EM ALVENARIA (40X40X60CM), REVESTIMENTO EM ARGAMASSA COM ADITIVO IMPERMEABILIZANTE, COM TAMPA EM GRELHA, INCLUSIVE ESCAVAÇÃO, REATERRO E TRANSPORTE E RETIRADA DO MATERIAL ESCAVADO (EM CAÇAMBA) | un | 1 | 323.43 | 408.29 | 408.29 | 0.02536%
9.3.2 |  |  | ACESSÓRIOS |  | 1 |  | 18074.71 | 18074.71 | 1.122%
9.3.2.1 | ED-14740 | SETOP | CANALETA PARA DRENAGEM, EM CONCRETO COM FCK 15MPA, MOLDADA IN LOCO, SEÇÃO 15X15CM, FORMA EM MADEIRA, EXCLUSIVE TAMPA, INCLUSIVE ESCAVAÇÃO, REATERRO COM TRANSPORTE E RETIRADA DO MATERIAL ESCAVADO (EM CAÇAMBA) | m | 69.5 | 82.33 | 103.93 | 7223.13 | 0.4486%
9.3.2.2 | 103001 | SINAPI | GRELHA DE FERRO FUNDIDO SIMPLES COM REQUADRO, 150 X 1000 MM, ASSENTADA COM ARGAMASSA 1 : 3 CIMENTO: AREIA - FORNECIMENTO E INSTALAÇÃO. AF_08/2021 | UN | 70 | 122.01 | 154.02 | 10781.4 | 0.6696%
9.3.2.3 | ED-50007 | SETOP | CAIXA SIFONADA EM PVC COM GRELHA QUADRADA150 X 150 X 50 MM | un | 1 | 55.6 | 70.18 | 70.18 | 0.004358%
9.3.3 |  |  | CALHA METÁLICA |  | 1 |  | 3839.65 | 3839.65 | 0.2385%
9.3.3.1 | ED-50663 | SETOP | CALHA EM CHAPA GALVANIZADA, ESP. 0,5MM (GSG 26), COM DESENVOLVIMENTO DE 50CM, INCLUSIVE IÇAMENTO MANUAL VERTICAL | m | 61.9 | 49.14 | 62.03 | 3839.65 | 0.2385%
9.3.4 |  |  | PVC PLUVIAL - SÉRIE REFORÇADA |  | 1 |  | 3154.93 | 3154.93 | 0.1959%
9.3.4.1 | ED-49961 | SETOP | RALO HEMISFÉRICO, TIPO ABACAXI, DIÂMETRO DE 75MM, EXCLUSIVE CONDUTOR DE ÁGUA PLUVIAL | un | 5 | 25.5 | 32.19 | 160.95 | 0.009996%
9.3.4.2 | ED-49962 | SETOP | RALO HEMISFÉRICO, TIPO ABACAXI, DIÂMETRO DE 100MM, EXCLUSIVE CONDUTOR DE ÁGUA PLUVIAL | un | 5 | 28.29 | 35.71 | 178.55 | 0.01109%
9.3.4.3 | ED-50037 | SETOP | FORNECIMENTO E ASSENTAMENTO DE TUBO PVC RÍGIDO, ESGOTO, PBV SÉRIE REFORÇADO, DN 75 MM (3"), INCLUSIVE CONEXÕES | m | 26 | 36.25 | 45.76 | 1189.76 | 0.07389%
9.3.4.4 | ED-50038 | SETOP | FORNECIMENTO E ASSENTAMENTO DE TUBO PVC RÍGIDO, ESGOTO, PBV SÉRIE REFORÇADO, DN 100 MM (4"), INCLUSIVE CONEXÕES | m | 27 | 47.7 | 60.21 | 1625.67 | 0.101%
9.3.5 |  |  | PVC PLUVIAL (ENTERRADA) - SÉRIE REFORÇADA |  | 1 |  | 3904.02 | 3904.02 | 0.2425%
9.3.5.1 | ED-50037 | SETOP | FORNECIMENTO E ASSENTAMENTO DE TUBO PVC RÍGIDO, ESGOTO, PBV SÉRIE REFORÇADO, DN 75 MM (3"), INCLUSIVE CONEXÕES | m | 9 | 36.25 | 45.76 | 411.84 | 0.02558%
9.3.5.2 | ED-50038 | SETOP | FORNECIMENTO E ASSENTAMENTO DE TUBO PVC RÍGIDO, ESGOTO, PBV SÉRIE REFORÇADO, DN 100 MM (4"), INCLUSIVE CONEXÕES | m | 58 | 47.7 | 60.21 | 3492.18 | 0.2169%
10 |  |  | INSTALAÇÕES ELÉTRICAS |  | 1 |  | 118022.27 | 118022.27 | 7.33%
10.1 |  |  | MOVIMENTAÇÃO DE TERRA |  | 1 |  | 3915.1 | 3915.1 | 0.2431%
10.1.1 |  |  | MOVIMENTAÇÃO DE TERRA |  | 1 |  | 3915.1 | 3915.1 | 0.2431%
10.1.1.1 | ED-51107 | SETOP | ESCAVAÇÃO MANUAL DE VALA COM PROFUNDIDADE MENOR OU IGUAL A 1,5M, INCLUSIVE DESCARGA LATERAL | m³ | 19.92 | 48.2 | 60.84 | 1211.93 | 0.07526%
10.1.1.2 | ED-51094 | SETOP | APILOAMENTO MECANIZADO EM FUNDO DE VALA COM PLACA VIBRATÓRIA, EXCLUSIVE ESCAVAÇÃO | m² | 49.8 | 9.2 | 11.61 | 578.17 | 0.03591%
10.1.1.3 | ED-49814 | SETOP | LASTRO DE AREIA, INCLUSIVE ADENSAMENTO E APILOAMENTO MANUAL | m³ | 1.494 | 122.97 | 155.23 | 231.91 | 0.0144%
10.1.1.4 | ED-51121 | SETOP | REATERRO MANUAL DE VALA, INCLUSIVE ESPALHAMENTO E COMPACTAÇÃO MECANIZADA COM PLACA VIBRATÓRIA | m³ | 19.6598 | 30.95 | 39.07 | 768.11 | 0.0477%
10.1.1.5 | ED-51134 | SETOP | TRANSPORTE DE MATERIAL DE QUALQUER NATUREZA COM CARRINHO DE MÃO, COM DISTÂNCIAS MAIORES QUE 50M E MENORES OU IGUAIS A 100M, INCLUSIVE CARGA/DESGARGA | m³ | 4.0517 | 28.01 | 35.35 | 143.22 | 0.008894%
10.1.1.6 | ED-51125 | SETOP | TRANSPORTE DE MATERIAL DEMOLIDO EM CAÇAMBA, EXCLUSIVE CARGA MANUAL OU MECÂNICA | m³ | 4.0517 | 46.76 | 59.02 | 239.13 | 0.01485%
10.1.1.7 | 100574 | SINAPI | ESPALHAMENTO DE MATERIAL COM TRATOR DE ESTEIRAS. AF_11/2019 | m³ | 4.0517 | 1.1 | 1.38 | 5.59 | 0.0003472%
10.1.1.8 | ED-24042 | SETOP | FORNECIMENTO E INSTALAÇÃO DE FITA SUBTERRÂNEA PARA SINALIZAÇÃO DE REDES OU TUBULAÇÕES | m | 166 | 3.52 | 4.44 | 737.04 | 0.04577%
10.2 |  |  | INFRAESTRUTURA |  | 1 |  | 37325.98 | 37325.98 | 2.318%
10.2.1 |  |  | INFRAESTRUTURA |  | 1 |  | 37325.98 | 37325.98 | 2.318%
10.2.1.1 | ITC-LAM-084 | Próprio | CAIXA DE PASSAGEM PARA PISO EM ALUMÍNIO, TAMPA REVERSÍVEL (ANTIDERRAPANTE OU LISA), DIMENSÃO (150X150X100)MM, INCLUSIVE ACESSÓRIOS E FIXAÇÃO - BASEADO EM SETOP (ED-49165) | UND | 1 | 77.31 | 97.59 | 97.59 | 0.006061%
10.2.1.2 | ED-49166 | SETOP | CAIXA DE PASSAGEM PARA PISO EM ALUMÍNIO, TAMPA REVERSÍVEL (ANTIDERRAPANTE OU LISA), DIMENSÃO (300X300X120)MM, INCLUSIVE ACESSÓRIOS E FIXAÇÃO | un | 2 | 195.07 | 246.25 | 492.5 | 0.03059%
10.2.1.3 | ED-49187 | SETOP | CAIXA DE LIGAÇÃO/PASSAGEM EM PVC RÍGIDO PARA ELETRODUTO, DIMENSÕES 4"X2", EMBUTIDA EM ALVENARIA FORNECIMENTO E INSTALAÇÃO | un | 142 | 7.68 | 9.69 | 1375.98 | 0.08545%
10.2.1.4 | ITC-LAM-085 | Próprio | CONDULETE DE ALUMÍNIO, TIPO "X", DIÂMETRO DE SAÍDA 1" (25MM), EXCLUSIVE MÓDULO, INCLUSIVE FIXAÇÃO E PLACA COM FURO CENTRAL | UND | 87 | 36.39 | 45.93 | 3995.91 | 0.2482%
10.2.1.5 | ED-49089 | SETOP | CONDULETE DE ALUMÍNIO, TIPO "T", DIÂMETRO DE SAÍDA 1" (25MM), EXCLUSIVE MÓDULO E PLACA, INCLUSIVE FIXAÇÃO | un | 5 | 31.71 | 40.03 | 200.15 | 0.01243%
10.2.1.6 | ED-49107 | SETOP | CONDULETE DE ALUMÍNIO, TIPO "LR", DIÂMETRO DE SAÍDA 1" (25MM), EXCLUSIVE MÓDULO E PLACA, INCLUSIVE FIXAÇÃO | un | 77 | 29.6 | 37.36 | 2876.72 | 0.1787%
10.2.1.7 | ED-17961 | SETOP | CONDULETE DE ALUMÍNIO, TIPO "LB", DIÂMETRO DE SAÍDA 1.1/4" (32MM), EXCLUSIVE MÓDULO E PLACA, INCLUSIVE FIXAÇÃO | un | 4 | 36.49 | 46.06 | 184.24 | 0.01144%
10.2.1.8 | ED-49098 | SETOP | CONDULETE DE ALUMÍNIO, TIPO "X", DIÂMETRO DE SAÍDA 1" (25MM), EXCLUSIVE MÓDULO E PLACA, INCLUSIVE FIXAÇÃO | un | 44 | 33.82 | 42.69 | 1878.36 | 0.1167%
10.2.1.9 | ED-17991 | SETOP | PLACA CEGA PARA CONDULETE, COM DIÂMETRO DE SAÍDA 1" (25MM), EXCLUSIVE CONDULETE | un | 126 | 4.65 | 5.87 | 739.62 | 0.04593%
10.2.1.10 | ED-17992 | SETOP | PLACA CEGA PARA CONDULETE, COM DIÂMETRO DE SAÍDA 1.1/4" (32MM), EXCLUSIVE CONDULETE | un | 4 | 7.17 | 9.05 | 36.2 | 0.002248%
10.2.1.11 | ED-49414 | SETOP | ELETRODUTO FLEXÍVEL CORRUGADO, PVC, ANTI CHAMA, DN 25MM (3/4"), APLICADO EM ALVENARIA, INCLUSIVE RASGO | m | 384 | 6.99 | 8.82 | 3386.88 | 0.2103%
10.2.1.12 | ED-4155 | SETOP | DUTO CORRUGADO EM PEAD (POLIETILENO DE ALTA DENSIDADE), PARA PROTEÇÃO DE CABOS SUBTERRÂNEOS DN 30 MM (1.1/4") | m | 119 | 19.57 | 24.7 | 2939.3 | 0.1825%
10.2.1.13 | ED-49295 | SETOP | DUTO CORRUGADO EM PEAD (POLIETILENO DE ALTA DENSIDADE), PARA PROTEÇÃO DE CABOS SUBTERRÂNEOS DN 40 MM (1.1/2") | m | 23 | 20.31 | 25.63 | 589.49 | 0.03661%
10.2.1.14 | ED-49296 | SETOP | DUTO CORRUGADO EM PEAD (POLIETILENO DE ALTA DENSIDADE), PARA PROTEÇÃO DE CABOS SUBTERRÂNEOS DN 50 MM (2") | m | 6 | 21.01 | 26.52 | 159.12 | 0.009882%
10.2.1.15 | ED-49297 | SETOP | DUTO CORRUGADO EM PEAD (POLIETILENO DE ALTA DENSIDADE), PARA PROTEÇÃO DE CABOS SUBTERRÂNEOS DN 75 MM (3") | m | 18 | 33.83 | 42.7 | 768.6 | 0.04773%
10.2.1.16 | ED-49318 | SETOP | ELETRODUTO DE AÇO GALVANIZADO LEVE, INCLUSIVE CONEXÕES, SUPORTES E FIXAÇÃO DN 25 (1") | m | 462 | 21.34 | 26.93 | 12441.66 | 0.7727%
10.2.1.17 | ED-49319 | SETOP | ELETRODUTO DE AÇO GALVANIZADO MÉDIO, INCLUSIVE CONEXÕES, SUPORTES E FIXAÇÃO DN 32 (1.1/4") | m | 54 | 32.24 | 40.69 | 2197.26 | 0.1365%
10.2.1.18 | ED-19510 | SETOP | ELETROCALHA LISA (100X50)MM EM CHAPA DE AÇO GALVANIZADO #18, COM TRATAMENTO PRÉ ZINCADO, INCLUSIVE TAMPA DE ENCAIXE, FIXAÇÃO SUPERIOR, CONEXÕES E ACESSÓRIOS | m | 36 | 65.28 | 82.4 | 2966.4 | 0.1842%
10.3 |  |  | INTERRUPTORES, TOMADAS, LUMINÁRIAS E SENSORES |  | 1 |  | 33196.47 | 33196.47 | 2.062%
10.3.1 |  |  | INTERRUPTORES, TOMADAS, LUMINÁRIAS E SENSORES |  | 1 |  | 33196.47 | 33196.47 | 2.062%
10.3.1.1 | ED-15733 | SETOP | CONJUNTO DE UM (1) INTERRUPTOR SIMPLES, CORRENTE 10A, TENSÃO 250V, (10A 250V), COM PLACA 4"X2" DE UM (1) POSTO, INCLUSIVE FORNECIMENTO, INSTALAÇÃO, SUPORTE, MÓDULO E PLACA | un | 21 | 18.33 | 23.13 | 485.73 | 0.03017%
10.3.1.2 | ED-15739 | SETOP | CONJUNTO DE DOIS (2) INTERRUPTORES SIMPLES, CORRENTE 10A, TENSÃO 250V, (10A 250V), COM PLACA 4"X2" DE DOIS (2) POSTOS, INCLUSIVE FORNECIMENTO, INSTALAÇÃO, SUPORTE, MÓDULO E PLACA | un | 2 | 28.11 | 35.48 | 70.96 | 0.004407%
10.3.1.3 | ED-15736 | SETOP | CONJUNTO DE UM (1) INTERRUPTOR PARALELO, CORRENTE 10A, TENSÃO 250V, (10A 250V), COM PLACA 4"X2" DE UM (1) POSTO, INCLUSIVE FORNECIMENTO, INSTALAÇÃO, SUPORTE, MÓDULO E PLACA | un | 5 | 19.88 | 25.09 | 125.45 | 0.007791%
10.3.1.4 | ED-15765 | SETOP | CONJUNTO DE UM (1) INTERRUPTOR SIMPLES, CORRENTE 10A, TENSÃO 250V, (10A 250V) E UMA (1) TOMADA PADRÃO, TRÊS (3) POLOS, CORRENTE 10A, TENSÃO 250V, (2P+T/10A 250V), COM PLACA 4"X2" DE DOIS (2) POSTOS, INCLUSIVE FORNECIMENTO, INSTALAÇÃO, SUPORTE, MÓDULO E PLACA | un | 9 | 28.6 | 36.1 | 324.9 | 0.02018%
10.3.1.5 | ED-15763 | SETOP | CONJUNTO DE UM (1) MÓDULO COM FURO PARA SAÍDA DE FIO Ø10MM, COM PLACA 4"X2" DE UM (1) POSTO, INCLUSIVE FORNECIMENTO, INSTALAÇÃO, SUPORTE, MÓDULO E PLACA | un | 4 | 9.28 | 11.71 | 46.84 | 0.002909%
10.3.1.6 | ED-15748 | SETOP | CONJUNTO DE UMA (1) TOMADA PADRÃO, TRÊS (3) POLOS, CORRENTE 10A, TENSÃO 250V, (2P+T/10A 250V), COM PLACA 4"X2" DE UM (1) POSTO, INCLUSIVE FORNECIMENTO, INSTALAÇÃO, SUPORTE, MÓDULO E PLACA | un | 80 | 18.82 | 23.75 | 1900 | 0.118%
10.3.1.7 | ED-15755 | SETOP | CONJUNTO DE DUAS (2) TOMADAS PADRÃO, TRÊS (3) POLOS, CORRENTE 10A, TENSÃO 250V, (2P+T/10A 250V), COM PLACA 4"X2" DE DOIS (2) POSTOS, INCLUSIVE FORNECIMENTO, INSTALAÇÃO, SUPORTE, MÓDULO E PLACA | un | 16 | 29.09 | 36.72 | 587.52 | 0.03649%
10.3.1.8 | ED-15749 | SETOP | CONJUNTO DE UMA (1) TOMADA PADRÃO, TRÊS (3) POLOS, CORRENTE 20A, TENSÃO 250V, (2P+T/20A 250V), COM PLACA 4"X2" DE UM (1) POSTO, INCLUSIVE FORNECIMENTO, INSTALAÇÃO, SUPORTE, MÓDULO E PLACA | un | 4 | 20.03 | 25.28 | 101.12 | 0.00628%
10.3.1.9 | ITC-LAM-091 | Próprio | TAMPA PARA CAIXA UNHA DE PISO ALUMINIO DUPLA 4X4 CROMADO - BASEADO EM SBC (061442) | UND | 4 | 48.22 | 60.87 | 243.48 | 0.01512%
10.3.1.10 | ED-27080 | SETOP | LUMINÁRIA COMERCIAL COM ALETAS DE EMBUTIR COMPLETA, PARA DUAS (2) LÂMPADAS TUBULARES LED 2X9W ØT8, TEMPERATURA DA COR 6500K, FORNECIMENTO E INSTALAÇÃO, INCLUSIVE BASE E LÂMPADA | un | 14 | 203.72 | 257.17 | 3600.38 | 0.2236%
10.3.1.11 | ED-27086 | SETOP | LUMINÁRIA COMERCIAL COM ALETAS DE SOBREPOR COMPLETA, PARA DUAS (2) LÂMPADAS TUBULARES LED 2X9W ØT8, TEMPERATURA DA COR 6500K, FORNECIMENTO E INSTALAÇÃO, INCLUSIVE BASE E LÂMPADA | un | 1 | 192.56 | 243.08 | 243.08 | 0.0151%
10.3.1.12 | ED-27082 | SETOP | LUMINÁRIA COMERCIAL COM ALETAS DE EMBUTIR COMPLETA, PARA DUAS (2) LÂMPADAS TUBULARES LED 2X18W ØT8, TEMPERATURA DA COR 6500K, FORNECIMENTO E INSTALAÇÃO, INCLUSIVE BASE E LÂMPADA | un | 59 | 219.28 | 276.81 | 16331.79 | 1.014%
10.3.1.13 | ITC-LAM-092 | Próprio | LUMINÁRIA ARANDELA TIPO TARTARUGA COMPLETA, 12W, AVANT HUMMER, FORNECIMENTO E INSTALAÇÃO - BASEADO EM SETOP (ED-49402) | UND | 2 | 35.88 | 45.29 | 90.58 | 0.005625%
10.3.1.14 | ITC-LAM-093 | Próprio | LUMINAÇÃO POSTE METÁLICO 4M COM LUMINÁRIA LED DE 54W - BASEADO EM FDE (09.11.074) | UND | 4 | 1492.4 | 1884 | 7536 | 0.468%
10.3.1.15 | ED-49524 | SETOP | RELÉ FOTOELÉTRICO, TENSÃO 220V COM CAPACIDADE DE CARGA 1800VA, INCLUSIVE BASE E INSTALAÇÃO | un | 2 | 34.93 | 44.09 | 88.18 | 0.005476%
10.3.1.16 | ITC-LAM-086 | Próprio | FORNECIMENTO E INSTALAÇÃO DE BOTOEIRA E SIRENE AUDIOVISUAL DE EMERGÊNCIA, EM BANHEIRO PNE - BASEADO EM ORSE (12514) | UND | 2 | 562.61 | 710.23 | 1420.46 | 0.08822%
10.4 |  |  | CABEAMENTO |  | 1 |  | 24824.28 | 24824.28 | 1.542%
10.4.1 |  |  | CABEAMENTO |  | 1 |  | 24824.28 | 24824.28 | 1.542%
10.4.1.1 | ED-48951 | SETOP | CABO DE COBRE FLEXÍVEL, CLASSE 5, ISOLAMENTO TIPO LSHF/ATOX, NÃO HALOGENADO, ANTICHAMA, TERMOPLÁSTICO, UNIPOLAR, SEÇÃO 2,5 MM2, 70°C, 450/750V | m | 3364 | 2.82 | 3.55 | 11942.2 | 0.7416%
10.4.1.2 | ED-48956 | SETOP | CABO DE COBRE FLEXÍVEL, CLASSE 5, ISOLAMENTO TIPO LSHF/ATOX, NÃO HALOGENADO, ANTICHAMA, TERMOPLÁSTICO, UNIPOLAR, SEÇÃO 4 MM2, 70°C, 450/750V | m | 215 | 4.22 | 5.32 | 1143.8 | 0.07103%
10.4.1.3 | ED-48961 | SETOP | CABO DE COBRE FLEXÍVEL, CLASSE 5, ISOLAMENTO TIPO LSHF/ATOX, NÃO HALOGENADO, ANTICHAMA, TERMOPLÁSTICO, UNIPOLAR, SEÇÃO 6 MM2, 70°C, 450/750V | m | 42 | 5.58 | 7.04 | 295.68 | 0.01836%
10.4.1.4 | ED-48989 | SETOP | CABO DE COBRE FLEXÍVEL, CLASSE 5, ISOLAMENTO TIPO EPR/HEPR, NÃO HALOGENADO, ANTICHAMA, TERMOFIXO, UNIPOLAR, SEÇÃO 2,5 MM2, 90°C, 0,6/1KV | m | 740 | 2.95 | 3.72 | 2752.8 | 0.171%
10.4.1.5 | ED-48998 | SETOP | CABO DE COBRE FLEXÍVEL, CLASSE 5, ISOLAMENTO TIPO EPR/HEPR, NÃO HALOGENADO, ANTICHAMA, TERMOFIXO, UNIPOLAR, SEÇÃO 10 MM2, 90°C, 0,6/1KV | m | 200 | 9.25 | 11.67 | 2334 | 0.1449%
10.4.1.6 | ED-49001 | SETOP | CABO DE COBRE FLEXÍVEL, CLASSE 5, ISOLAMENTO TIPO EPR/HEPR, NÃO HALOGENADO, ANTICHAMA, TERMOFIXO, UNIPOLAR, SEÇÃO 16 MM2, 90°C, 0,6/1KV | m | 78 | 12.28 | 15.5 | 1209 | 0.07508%
10.4.1.7 | ED-49007 | SETOP | CABO DE COBRE FLEXÍVEL, CLASSE 5, ISOLAMENTO TIPO EPR/HEPR, NÃO HALOGENADO, ANTICHAMA, TERMOFIXO, UNIPOLAR, SEÇÃO 35 MM2, 90°C, 0,6/1KV | m | 30 | 24.21 | 30.56 | 916.8 | 0.05694%
10.4.1.8 | ED-49013 | SETOP | CABO DE COBRE FLEXÍVEL, CLASSE 5, ISOLAMENTO TIPO EPR/HEPR, NÃO HALOGENADO, ANTICHAMA, TERMOFIXO, UNIPOLAR, SEÇÃO 70 MM2, 90°C, 0,6/1KV | m | 72 | 46.54 | 58.75 | 4230 | 0.2627%
10.5 |  |  | QUADROS DE DISTRIBUIÇÃO |  | 1 |  | 9742.95 | 9742.95 | 0.6051%
10.5.1 |  |  | QUADRO DE DISTRIBUIÇÃO DE CARGAS (QDC-01) |  | 1 |  | 2618.44 | 2618.44 | 0.1626%
10.5.1.1 | ED-49504 | SETOP | QUADRO DE DISTRIBUIÇÃO PARA 50 MÓDULOS COM BARRAMENTO 100 A | un | 1 | 811.16 | 1024 | 1024 | 0.06359%
10.5.1.2 | ITC-LAM-087 | Próprio | DISPOSITIVO DPS CLASSE II, 1 POLO, TENSÃO MÁXIMA DE 275 V - BASEADO EM ORSE (13174) | UND | 4 | 88.45 | 111.65 | 446.6 | 0.02774%
10.5.1.3 | ED-34460 | SETOP | DISJUNTOR MONOPOLAR TIPO DIN, CORRENTE NOMINAL DE 10A, FORNECIMENTO E INSTALAÇÃO, INCLUSIVE TERMINAL ILHÓS | un | 4 | 9.68 | 12.22 | 48.88 | 0.003036%
10.5.1.4 | ED-34473 | SETOP | DISJUNTOR BIPOLAR TIPO DIN, CORRENTE NOMINAL DE 10A, FORNECIMENTO E INSTALAÇÃO, INCLUSIVE TERMINAL ILHÓS | un | 1 | 29.81 | 37.63 | 37.63 | 0.002337%
10.5.1.5 | ED-34461 | SETOP | DISJUNTOR MONOPOLAR TIPO DIN, CORRENTE NOMINAL DE 16A, FORNECIMENTO E INSTALAÇÃO, INCLUSIVE TERMINAL ILHÓS | un | 9 | 9.68 | 12.22 | 109.98 | 0.00683%
10.5.1.6 | ED-34474 | SETOP | DISJUNTOR BIPOLAR TIPO DIN, CORRENTE NOMINAL DE 16A, FORNECIMENTO E INSTALAÇÃO, INCLUSIVE TERMINAL ILHÓS | un | 2 | 29.81 | 37.63 | 75.26 | 0.004674%
10.5.1.7 | ED-34493 | SETOP | DISJUNTOR TRIPOLAR TIPO DIN, CORRENTE NOMINAL DE 63A, FORNECIMENTO E INSTALAÇÃO, INCLUSIVE TERMINAL ILHÓS | un | 1 | 55.32 | 69.83 | 69.83 | 0.004337%
10.5.1.8 | ED-15114 | SETOP | DISJUNTOR DE PROTEÇÃO DIFERENCIAL RESIDUAL (DR), BIPOLAR, TIPO DIN, CORRENTE NOMINAL DE 25A, ALTA SENSIBILIDADE, CORRENTE DIFERENCIAL RESIDUAL NOMINAL COM ATUAÇÃO DE 30MA | un | 7 | 91.24 | 115.18 | 806.26 | 0.05007%
10.5.2 |  |  | QUADRO DE DISTRIBUIÇÃO DE CARGAS (QDC-02) |  | 1 |  | 3097.03 | 3097.03 | 0.1923%
10.5.2.1 | ED-49504 | SETOP | QUADRO DE DISTRIBUIÇÃO PARA 50 MÓDULOS COM BARRAMENTO 100 A | un | 1 | 811.16 | 1024 | 1024 | 0.06359%
10.5.2.2 | ITC-LAM-087 | Próprio | DISPOSITIVO DPS CLASSE II, 1 POLO, TENSÃO MÁXIMA DE 275 V - BASEADO EM ORSE (13174) | UND | 4 | 88.45 | 111.65 | 446.6 | 0.02774%
10.5.2.3 | ED-34460 | SETOP | DISJUNTOR MONOPOLAR TIPO DIN, CORRENTE NOMINAL DE 10A, FORNECIMENTO E INSTALAÇÃO, INCLUSIVE TERMINAL ILHÓS | un | 3 | 9.68 | 12.22 | 36.66 | 0.002277%
10.5.2.4 | ED-34461 | SETOP | DISJUNTOR MONOPOLAR TIPO DIN, CORRENTE NOMINAL DE 16A, FORNECIMENTO E INSTALAÇÃO, INCLUSIVE TERMINAL ILHÓS | un | 5 | 9.68 | 12.22 | 61.1 | 0.003795%
10.5.2.5 | ED-34473 | SETOP | DISJUNTOR BIPOLAR TIPO DIN, CORRENTE NOMINAL DE 10A, FORNECIMENTO E INSTALAÇÃO, INCLUSIVE TERMINAL ILHÓS | un | 4 | 29.81 | 37.63 | 150.52 | 0.009348%
10.5.2.6 | ED-34474 | SETOP | DISJUNTOR BIPOLAR TIPO DIN, CORRENTE NOMINAL DE 16A, FORNECIMENTO E INSTALAÇÃO, INCLUSIVE TERMINAL ILHÓS | un | 1 | 29.81 | 37.63 | 37.63 | 0.002337%
10.5.2.7 | ED-34475 | SETOP | DISJUNTOR BIPOLAR TIPO DIN, CORRENTE NOMINAL DE 20A, FORNECIMENTO E INSTALAÇÃO, INCLUSIVE TERMINAL ILHÓS | un | 1 | 29.81 | 37.63 | 37.63 | 0.002337%
10.5.2.8 | ED-34477 | SETOP | DISJUNTOR BIPOLAR TIPO DIN, CORRENTE NOMINAL DE 32A, FORNECIMENTO E INSTALAÇÃO, INCLUSIVE TERMINAL ILHÓS | un | 2 | 30.7 | 38.75 | 77.5 | 0.004813%
10.5.2.9 | ED-34495 | SETOP | DISJUNTOR TRIPOLAR TIPO DIN, CORRENTE NOMINAL DE 80A, FORNECIMENTO E INSTALAÇÃO, INCLUSIVE TERMINAL ILHÓS | un | 1 | 144.23 | 182.07 | 182.07 | 0.01131%
10.5.2.10 | ED-15114 | SETOP | DISJUNTOR DE PROTEÇÃO DIFERENCIAL RESIDUAL (DR), BIPOLAR, TIPO DIN, CORRENTE NOMINAL DE 25A, ALTA SENSIBILIDADE, CORRENTE DIFERENCIAL RESIDUAL NOMINAL COM ATUAÇÃO DE 30MA | un | 7 | 91.24 | 115.18 | 806.26 | 0.05007%
10.5.2.11 | ED-15115 | SETOP | DISJUNTOR DE PROTEÇÃO DIFERENCIAL RESIDUAL (DR), BIPOLAR, TIPO DIN, CORRENTE NOMINAL DE 40A, ALTA SENSIBILIDADE, CORRENTE DIFERENCIAL RESIDUAL NOMINAL COM ATUAÇÃO DE 30MA | un | 2 | 93.9 | 118.53 | 237.06 | 0.01472%
10.5.3 |  |  | QUADRO DE DISTRIBUIÇÃO DE CARGA (QFAC) |  | 1 |  | 1486.08 | 1486.08 | 0.09229%
10.5.3.1 | ED-49502 | SETOP | QUADRO DE DISTRIBUIÇÃO PARA 36 MÓDULOS COM BARRAMENTO 100 A | un | 1 | 361.93 | 456.9 | 456.9 | 0.02837%
10.5.3.2 | ITC-LAM-087 | Próprio | DISPOSITIVO DPS CLASSE II, 1 POLO, TENSÃO MÁXIMA DE 275 V - BASEADO EM ORSE (13174) | UND | 4 | 88.45 | 111.65 | 446.6 | 0.02774%
10.5.3.3 | ED-34473 | SETOP | DISJUNTOR BIPOLAR TIPO DIN, CORRENTE NOMINAL DE 10A, FORNECIMENTO E INSTALAÇÃO, INCLUSIVE TERMINAL ILHÓS | un | 3 | 29.81 | 37.63 | 112.89 | 0.007011%
10.5.3.4 | ED-34474 | SETOP | DISJUNTOR BIPOLAR TIPO DIN, CORRENTE NOMINAL DE 16A, FORNECIMENTO E INSTALAÇÃO, INCLUSIVE TERMINAL ILHÓS | un | 1 | 29.81 | 37.63 | 37.63 | 0.002337%
10.5.3.5 | ED-34493 | SETOP | DISJUNTOR TRIPOLAR TIPO DIN, CORRENTE NOMINAL DE 63A, FORNECIMENTO E INSTALAÇÃO, INCLUSIVE TERMINAL ILHÓS | un | 2 | 55.32 | 69.83 | 139.66 | 0.008673%
10.5.3.6 | ED-34498 | SETOP | DISJUNTOR TRIPOLAR TIPO DIN, CORRENTE NOMINAL DE 125A, FORNECIMENTO E INSTALAÇÃO, INCLUSIVE TERMINAL DE COMPRESSÃO | un | 1 | 231.63 | 292.4 | 292.4 | 0.01816%
10.5.4 |  |  | QUADRO DE DISTRIBUIÇÃO DE CARGA (QGBT) |  | 1 |  | 2541.4 | 2541.4 | 0.1578%
10.5.4.1 | ITC-LAM-088 | Próprio | QUADRO DE DISTRIBUIÇÃO PARA 36 MÓDULOS COM BARRAMENTO 260 A - BASEADO EM SETOP (ED-49502) | UND | 1 | 361.93 | 456.9 | 456.9 | 0.02837%
10.5.4.2 | ED-49527 | SETOP | SUPRESSOR DE SURTO PARA PROTEÇÃO PRIMÁRIA EM QGD, ATÉ 1,5 KV 5 KA | un | 4 | 230.12 | 290.5 | 1162 | 0.07216%
10.5.4.3 | ED-34495 | SETOP | DISJUNTOR TRIPOLAR TIPO DIN, CORRENTE NOMINAL DE 80A, FORNECIMENTO E INSTALAÇÃO, INCLUSIVE TERMINAL ILHÓS | un | 1 | 144.23 | 182.07 | 182.07 | 0.01131%
10.5.4.4 | ED-34493 | SETOP | DISJUNTOR TRIPOLAR TIPO DIN, CORRENTE NOMINAL DE 63A, FORNECIMENTO E INSTALAÇÃO, INCLUSIVE TERMINAL ILHÓS | un | 1 | 55.32 | 69.83 | 69.83 | 0.004337%
10.5.4.5 | ED-34498 | SETOP | DISJUNTOR TRIPOLAR TIPO DIN, CORRENTE NOMINAL DE 125A, FORNECIMENTO E INSTALAÇÃO, INCLUSIVE TERMINAL DE COMPRESSÃO | un | 1 | 231.63 | 292.4 | 292.4 | 0.01816%
10.5.4.6 | ITC-LAM-089 | Próprio | DISJUNTOR TRIPOLAR TIPO DIN, CORRENTE NOMINAL DE 200A, FORNECIMENTO E INSTALAÇÃO, INCLUSIVE TERMINAL DE COMPRESSÃO - BASEADO EM SETOP (ED-34498) | UND | 1 | 299.59 | 378.2 | 378.2 | 0.02349%
10.6 |  |  | ENTRADA DE ENERGIA |  | 1 |  | 9017.49 | 9017.49 | 0.56%
10.6.1 |  |  | REDE DE DISTRIBUIÇÃO PRIMÁRIA - CATEGORIA C8 |  | 1 |  | 9017.49 | 9017.49 | 0.56%
10.6.1.1 | ITC-LAM-095 | Próprio | ENTRADA DE ENERGIA AÉREA, TIPO C8, PADRÃO CEMIG, CARGA INSTALADA DE 66,1KVA ATÉ 75KVA, TRIFÁSICO, COM SAÍDA SUBTERRÂNEA, INCLUSIVE POSTE, CAIXA PARA MEDIDOR, DISJUNTOR, BARRAMENTO, ATERRAMENTO E ACESSÓRIOS - BASEADO EM SETOP (ED-20588) | UND | 1 | 7143.14 | 9017.49 | 9017.49 | 0.56%
11 |  |  | CABEAMENTO ESTRUTURADO |  | 1 |  | 29041.93 | 29041.93 | 1.804%
11.1 |  |  | MOVIMENTAÇÃO DE TERRA |  | 1 |  | 477.14 | 477.14 | 0.02963%
11.1.1 |  |  | MOVIMENTAÇÃO DE TERRA |  | 1 |  | 477.14 | 477.14 | 0.02963%
11.1.1.1 | ED-51107 | SETOP | ESCAVAÇÃO MANUAL DE VALA COM PROFUNDIDADE MENOR OU IGUAL A 1,5M, INCLUSIVE DESCARGA LATERAL | m³ | 2.4 | 48.2 | 60.84 | 146.01 | 0.009068%
11.1.1.2 | ED-51094 | SETOP | APILOAMENTO MECANIZADO EM FUNDO DE VALA COM PLACA VIBRATÓRIA, EXCLUSIVE ESCAVAÇÃO | m² | 6 | 9.2 | 11.61 | 69.66 | 0.004326%
11.1.1.3 | ED-49814 | SETOP | LASTRO DE AREIA, INCLUSIVE ADENSAMENTO E APILOAMENTO MANUAL | m³ | 0.18 | 122.97 | 155.23 | 27.94 | 0.001735%
11.1.1.4 | ED-51121 | SETOP | REATERRO MANUAL DE VALA, INCLUSIVE ESPALHAMENTO E COMPACTAÇÃO MECANIZADA COM PLACA VIBRATÓRIA | m³ | 2.2875 | 30.95 | 39.07 | 89.37 | 0.00555%
11.1.1.5 | ED-51134 | SETOP | TRANSPORTE DE MATERIAL DE QUALQUER NATUREZA COM CARRINHO DE MÃO, COM DISTÂNCIAS MAIORES QUE 50M E MENORES OU IGUAIS A 100M, INCLUSIVE CARGA/DESGARGA | m³ | 0.57833 | 28.01 | 35.35 | 20.44 | 0.001269%
11.1.1.6 | ED-51125 | SETOP | TRANSPORTE DE MATERIAL DEMOLIDO EM CAÇAMBA, EXCLUSIVE CARGA MANUAL OU MECÂNICA | m³ | 0.57833 | 46.76 | 59.02 | 34.13 | 0.00212%
11.1.1.7 | 100574 | SINAPI | ESPALHAMENTO DE MATERIAL COM TRATOR DE ESTEIRAS. AF_11/2019 | m³ | 0.57833 | 1.1 | 1.38 | 0.79 | 4.906e-05%
11.1.1.8 | ED-24042 | SETOP | FORNECIMENTO E INSTALAÇÃO DE FITA SUBTERRÂNEA PARA SINALIZAÇÃO DE REDES OU TUBULAÇÕES | m | 20 | 3.52 | 4.44 | 88.8 | 0.005515%
11.2 |  |  | INFRAESTRUTURA |  | 1 |  | 6873.79 | 6873.79 | 0.4269%
11.2.1 |  |  | INFRAESTRUTURA |  | 1 |  | 6873.79 | 6873.79 | 0.4269%
11.2.1.1 | ED-7249 | SETOP | ELETRODUTO FLEXÍVEL, EM AÇO GALVANIZADO, REVESTIDO EXTERNAMENTE COM PVC PRETO (1"), INCLUSIVE CONEXÕES, SUPORTES E FIXAÇÃO | m | 12 | 13.24 | 16.71 | 200.52 | 0.01245%
11.2.1.2 | ED-49414 | SETOP | ELETRODUTO FLEXÍVEL CORRUGADO, PVC, ANTI CHAMA, DN 25MM (3/4"), APLICADO EM ALVENARIA, INCLUSIVE RASGO | m | 56 | 6.99 | 8.82 | 493.92 | 0.03067%
11.2.1.3 | ED-49415 | SETOP | ELETRODUTO FLEXÍVEL CORRUGADO, PVC, ANTI CHAMA, DN 32MM (1"), APLICADO EM ALVENARIA, INCLUSIVE RASGO | m | 3 | 9.7 | 12.24 | 36.72 | 0.00228%
11.2.1.4 | ED-49297 | SETOP | DUTO CORRUGADO EM PEAD (POLIETILENO DE ALTA DENSIDADE), PARA PROTEÇÃO DE CABOS SUBTERRÂNEOS DN 75 MM (3") | m | 20 | 33.83 | 42.7 | 854 | 0.05304%
11.2.1.5 | ED-49098 | SETOP | CONDULETE DE ALUMÍNIO, TIPO "X", DIÂMETRO DE SAÍDA 1" (25MM), EXCLUSIVE MÓDULO E PLACA, INCLUSIVE FIXAÇÃO | un | 3 | 33.82 | 42.69 | 128.07 | 0.007954%
11.2.1.6 | ED-17991 | SETOP | PLACA CEGA PARA CONDULETE, COM DIÂMETRO DE SAÍDA 1" (25MM), EXCLUSIVE CONDULETE | un | 3 | 4.65 | 5.87 | 17.61 | 0.001094%
11.2.1.7 | ED-19514 | SETOP | ELETROCALHA LISA (200X50)MM EM CHAPA DE AÇO GALVANIZADO #18, COM TRATAMENTO PRÉ ZINCADO, INCLUSIVE TAMPA DE ENCAIXE, FIXAÇÃO SUPERIOR, CONEXÕES E ACESSÓRIOS | m | 30 | 85.37 | 107.77 | 3233.1 | 0.2008%
11.2.1.8 | ITC-LAM-001 | Próprio | CAIXA PARA PISO DE ALUMÍNIO FUNDIDO 4" X 2" CP42/34 OLIVO COM 2 CONECTORES RJ45 - FORNECIMENTO E INSTALAÇÃO. AF_03/2023 - BASEADO EM SINAPI (92869) | UND | 2 | 40.58 | 51.22 | 102.44 | 0.006362%
11.2.1.9 | ED-49188 | SETOP | CAIXA DE LIGAÇÃO/PASSAGEM EM PVC RÍGIDO PARA ELETRODUTO, DIMENSÕES 4"X4", EMBUTIDA EM ALVENARIA FORNECIMENTO E INSTALAÇÃO | un | 1 | 10.26 | 12.95 | 12.95 | 0.0008042%
11.2.1.10 | ED-49187 | SETOP | CAIXA DE LIGAÇÃO/PASSAGEM EM PVC RÍGIDO PARA ELETRODUTO, DIMENSÕES 4"X2", EMBUTIDA EM ALVENARIA FORNECIMENTO E INSTALAÇÃO | un | 20 | 7.68 | 9.69 | 193.8 | 0.01204%
11.2.1.11 | ED-29066 | SETOP | CAIXA DE TELEFONIA, NÚMERO 7, DIMENSÃO (120X120)CM, EM CHAPA DE AÇO GALVANIZADO, TIPO EMBUTIR COM FECHO, INCLUSIVE ACESSÓRIOS E INSTALAÇÃO | un | 1 | 879.64 | 1110.45 | 1110.45 | 0.06896%
11.2.1.12 | ED-27189 | SETOP | CAIXA PRÉ MOLDADA PARA ENTRADA TELEFÔNICA SUBTERRÂNEA, TIPO R1, MEDIDAS INTERNAS (60X35X50)CM, INCLUSIVE ESCAVAÇÃO, APILOAMENTO, LASTRO DE BRITA, REATERRO E TRANSPORTE E RETIRADA DO MATERIAL ESCAVADO (EM CAÇAMBA) | un | 1 | 388.32 | 490.21 | 490.21 | 0.03044%
11.3 |  |  | TOMADAS |  | 1 |  | 982.7 | 982.7 | 0.06103%
11.3.1 |  |  | TOMADAS |  | 1 |  | 982.7 | 982.7 | 0.06103%
11.3.1.1 | ED-15752 | SETOP | CONJUNTO DE UMA (1) TOMADA DE DADOS (CONECTOR RJ45 CAT.6E), COM PLACA 4"X2" DE UM (1) POSTO, INCLUSIVE FORNECIMENTO, INSTALAÇÃO, SUPORTE, MÓDULO E PLACA | un | 10 | 28.8 | 36.35 | 363.5 | 0.02257%
11.3.1.2 | ED-15762 | SETOP | CONJUNTO DE DUAS (2) TOMADAS DE DADOS (CONECTOR RJ45 CAT.6E), COM PLACA 4"X2" DE DOIS (2) POSTOS, INCLUSIVE FORNECIMENTO, INSTALAÇÃO, SUPORTE, MÓDULO E PLACA | un | 10 | 49.05 | 61.92 | 619.2 | 0.03845%
11.4 |  |  | CABEAMENTO |  | 1 |  | 8329.97 | 8329.97 | 0.5173%
11.4.1 |  |  | CABEAMENTO |  | 1 |  | 8329.97 | 8329.97 | 0.5173%
11.4.1.1 | ED-48365 | SETOP | CABO UTP 4 PARES CATEGORIA 6 COM REVESTIMENTO EXTERNO NÃO PROPAGANTE A CHAMA | m | 647 | 6.57 | 8.29 | 5363.63 | 0.3331%
11.4.1.2 | ED-48933 | SETOP | CABO TELEFÔNICO CI 50.30 | m | 6 | 22.52 | 28.42 | 170.52 | 0.01059%
11.4.1.3 | ED-48372 | SETOP | PATCH CORD RJ45/RJ45 UTP 4P METÁLICO CATEGORIA 6, PINAGEM T568A (VOZ), COMPRIMENTO 3 METROS | un | 34 | 29.73 | 37.53 | 1276.02 | 0.07924%
11.4.1.4 | 11.82.70 | SUDECAP | IDENTIF. TESTE E CERTIFICACAO PONTOS REDE LOGICA OU EQUIVALENTE | UN | 68 | 17.71 | 22.35 | 1519.8 | 0.09438%
11.5 |  |  | RACKS DE TELECOMUNICAÇÕES |  | 1 |  | 12378.33 | 12378.33 | 0.7687%
11.5.1 |  |  | RACKS DE TELECOMUNICAÇÕES |  | 1 |  | 12378.33 | 12378.33 | 0.7687%
11.5.1.1 | ITC-LAM-002 | Próprio | FORNECIMENTO E INSTALAÇÃO DE MINI RACK DE PAREDE PADRÃO 19" - 16 U´S X 570MM - BASEADO EM IOPES (160811) | UND | 1 | 586.81 | 740.78 | 740.78 | 0.046%
11.5.1.2 | ED-48373 | SETOP | PATCH PANEL 24 POSIÇÕES, CATEGORIA COM GUIA TRASEIRO | cj | 4 | 1013.19 | 1279.05 | 5116.2 | 0.3177%
11.5.1.3 | ITC-LAM-003 | Próprio | VOICE PANEL DE 50 PORTAS - CATEGORIA 3 - BASEADO EM CPOS/CDHU (69.09.300) | UND | 1 | 428.26 | 540.63 | 540.63 | 0.03357%
11.5.1.4 | ITC-LAM-004 | Próprio | BLOCO DE CONEXAO 110 IDC P/ 50 PARES - BASEADO EM SBC (063817) | UND | 1 | 72 | 90.89 | 90.89 | 0.005645%
11.5.1.5 | ED-48377 | SETOP | ORGANIZADOR DE CABOS DE 1U PARA RACK 19" | cj | 4 | 102.67 | 129.61 | 518.44 | 0.0322%
11.5.1.6 | ITC-LAM-005 | Próprio | NOBREAK SENOIDAL 3000VA, ENTRA 110 A 127V - MONOFÁSICO, SAÍDA 110/220V - BIFASICO, AUTONOMIA 30 MIN -BASEADO EM ORSE (13119) | UND | 1 | 4200.24 | 5302.38 | 5302.38 | 0.3293%
11.5.1.7 | ED-48375 | SETOP | RÉGUA COM 8 TOMADAS (2P+T), PARA FIXAÇÃO NO RACK DE 19" (1U) | un | 1 | 54.67 | 69.01 | 69.01 | 0.004286%
12 |  |  | SISTEMA DE PROTEÇÃO CONTRA DESCARGAS ATMOSFÉRICAS |  | 1 |  | 15572.29 | 15572.29 | 0.9671%
12.1 |  |  | MOVIMENTAÇÃO DE TERRA |  | 1 |  | 141.86 | 141.86 | 0.00881%
12.1.1 |  |  | MOVIMENTAÇÃO DE TERRA |  | 1 |  | 141.86 | 141.86 | 0.00881%
12.1.1.1 | ED-51107 | SETOP | ESCAVAÇÃO MANUAL DE VALA COM PROFUNDIDADE MENOR OU IGUAL A 1,5M, INCLUSIVE DESCARGA LATERAL | m³ | 0.72 | 48.2 | 60.84 | 43.8 | 0.00272%
12.1.1.2 | ED-51094 | SETOP | APILOAMENTO MECANIZADO EM FUNDO DE VALA COM PLACA VIBRATÓRIA, EXCLUSIVE ESCAVAÇÃO | m² | 1.8 | 9.2 | 11.61 | 20.89 | 0.001297%
12.1.1.3 | ED-49814 | SETOP | LASTRO DE AREIA, INCLUSIVE ADENSAMENTO E APILOAMENTO MANUAL | m³ | 0.054 | 122.97 | 155.23 | 8.38 | 0.0005204%
12.1.1.4 | ED-51121 | SETOP | REATERRO MANUAL DE VALA, INCLUSIVE ESPALHAMENTO E COMPACTAÇÃO MECANIZADA COM PLACA VIBRATÓRIA | m³ | 0.705 | 30.95 | 39.07 | 27.54 | 0.00171%
12.1.1.5 | ED-51134 | SETOP | TRANSPORTE DE MATERIAL DE QUALQUER NATUREZA COM CARRINHO DE MÃO, COM DISTÂNCIAS MAIORES QUE 50M E MENORES OU IGUAIS A 100M, INCLUSIVE CARGA/DESGARGA | m³ | 0.15267 | 28.01 | 35.35 | 5.39 | 0.0003347%
12.1.1.6 | ED-51125 | SETOP | TRANSPORTE DE MATERIAL DEMOLIDO EM CAÇAMBA, EXCLUSIVE CARGA MANUAL OU MECÂNICA | m³ | 0.15267 | 46.76 | 59.02 | 9.01 | 0.0005595%
12.1.1.7 | 100574 | SINAPI | ESPALHAMENTO DE MATERIAL COM TRATOR DE ESTEIRAS. AF_11/2019 | m³ | 0.15267 | 1.1 | 1.38 | 0.21 | 1.304e-05%
12.1.1.8 | ED-24042 | SETOP | FORNECIMENTO E INSTALAÇÃO DE FITA SUBTERRÂNEA PARA SINALIZAÇÃO DE REDES OU TUBULAÇÕES | m | 6 | 3.52 | 4.44 | 26.64 | 0.001654%
12.2 |  |  | INFRAESTRUTURA E CONDUTORES |  | 1 |  | 12569.25 | 12569.25 | 0.7806%
12.2.1 |  |  | INFRAESTRUTURA E CONDUTORES |  | 1 |  | 12569.25 | 12569.25 | 0.7806%
12.2.1.1 | ED-13938 | SETOP | CABO DE COBRE NU #16MM2 7 FIOSX1,70MM, PARA ELEMENTOS DE CAPTAÇÃO/ ANEL DE CINTAMENTO/ DESCIDA (SPDA), INCLUSIVE SUPORTE E ISOLADOR | m | 39 | 20.17 | 25.46 | 992.94 | 0.06166%
12.2.1.2 | ED-13934 | SETOP | CABO DE COBRE NU #35MM2 7 FIOSX2,50MM, PARA ELEMENTOS DE CAPTAÇÃO/ANEL DE CINTAMENTO (SPDA), INCLUSIVE PRESILHA DE FIXAÇÃO | m | 113 | 29.21 | 36.87 | 4166.31 | 0.2587%
12.2.1.3 | ED-49136 | SETOP | CABO DE COBRE NU # 50 MM2, ENTERRADO, EXCLUSIVE ESCAVAÇÃO E REATERRO | m | 6 | 34.84 | 43.98 | 263.88 | 0.01639%
12.2.1.4 | ED-51021 | SETOP | RE BAR 8MM X 4M COM 3 CLIPS PARA EMENDA 8 10MM | U | 23 | 43.3 | 54.66 | 1257.18 | 0.07807%
12.2.1.5 | ED-51022 | SETOP | RE BAR 10MM X 3M COM 3 CLIPS PARA EMENDA 8 10MM | U | 42 | 50.2 | 63.37 | 2661.54 | 0.1653%
12.2.1.6 | ED-51058 | SETOP | FITA PERFURADA PARA EQUIPOTENCIALIZAÇÃO EM LATÃO NIQUELADO PARA USO INTERNO 20 X 0,8 MM FUROS DIAM. 7 MM | m | 60 | 42.61 | 53.79 | 3227.4 | 0.2004%
12.3 |  |  | CONECTORES E TERMINAIS |  | 1 |  | 1960.02 | 1960.02 | 0.1217%
12.3.1 |  |  | CONECTORES E TERMINAIS |  | 1 |  | 1960.02 | 1960.02 | 0.1217%
12.3.1.1 | 11.92.15 | SUDECAP | CONECTOR EMENDA E MEDICAO P/CABOS COBRE 16 A 50MM2 | UN | 11 | 24.01 | 30.31 | 333.41 | 0.02071%
12.3.1.2 | ED-34446 | SETOP | TERMINAL DE COMPRESSÃO DE 1 FURO PARA CABO DE 16MM2 | un | 10 | 3.22 | 4.06 | 40.6 | 0.002521%
12.3.1.3 | ED-34448 | SETOP | TERMINAL DE COMPRESSÃO DE 1 FURO PARA CABO DE 35MM2 | un | 7 | 4.61 | 5.81 | 40.67 | 0.002526%
12.3.1.4 | ED-34449 | SETOP | TERMINAL DE COMPRESSÃO DE 1 FURO PARA CABO DE 50MM2 | un | 1 | 7.21 | 9.1 | 9.1 | 0.0005651%
12.3.1.5 | 11.92.42 | SUDECAP | CAIXA DE EQUALIZACAO 40X40X15CM COM 11 TERMINAIS | UN | 1 | 392.97 | 496.08 | 496.08 | 0.03081%
12.3.1.6 | 104755 | SINAPI | CONECTOR SPLIT-BOLT, PARA SPDA, PARA CABOS ATÉ 95 MM2 - FORNECIMENTO E INSTALAÇÃO. AF_08/2023 | UN | 1 | 41.81 | 52.78 | 52.78 | 0.003278%
12.3.1.7 | ED-51014 | SETOP | ADESIVO EM POLIURETANO, PARA COLAGEM DE DISCO FIXADOR DE SUPORTES, BISNAGA DE 310ML, RENDIMENTO DE 20 FIXAÇÕES POR BISNAGA, EXCLUSIVE DISCO FIXADOR | un | 6 | 26.1 | 32.94 | 197.64 | 0.01227%
12.3.1.8 | ITC-LAM-096 | Próprio | CONECTOR ATERRINSERT PARA REBARS COM ROSCA FÊMEA M12, FORNECIMENTO E INSTALAÇÃO - BASEADO EM CPOS/CDHU (42.05.270) ´ | UND | 7 | 49.58 | 62.58 | 438.06 | 0.0272%
12.3.1.9 | ITC-LAM-097 | Próprio | CONECTOR ESTANHADO COM PINO M12 PARA ATERRINSERT® E CABOS 16 À 70MM² REF.: TEL-630 OU EQUIVALENTE. | UND | 7 | 39.8 | 50.24 | 351.68 | 0.02184%
12.4 |  |  | PARAFUSOS, ARRUELAS E PORCAS |  | 1 |  | 24.2 | 24.2 | 0.001503%
12.4.1 |  |  | PARAFUSOS, ARRUELAS E PORCAS |  | 1 |  | 24.2 | 24.2 | 0.001503%
12.4.1.1 | ITC-LAM-098 | Próprio | PARAFUSO FENDA 1/4", COM ARRUELA E PORCA (FORNECIMENTO E COLOCAÇÃO) - BASEADA EM ORSE (9831) | UND | 20 | 0.8 | 1 | 20 | 0.001242%
12.4.1.2 | ITC-LAM-099 | Próprio | Parafuso cabeça chata em alumínio 1/4" - fornecimento e colocação - BASEADO EM ORSE (11036) | UND | 7 | 0.48 | 0.6 | 4.2 | 0.0002608%
12.5 |  |  | SOLDA |  | 1 |  | 876.96 | 876.96 | 0.05446%
12.5.1 |  |  | SOLDA |  | 1 |  |  | 0 | 0%
12.5.2 | ITC-LAM-100 | Próprio | MOLDE 16-2 A 35-2 PARA SOLDA EXOTERMICA - BASEADO EM SUDECAP (11.92.43) | UND | 2 | 72.8 | 91.9 | 183.8 | 0.01141%
12.5.3 | ITC-LAM-101 | Próprio | Fornecimento de molde de solda exotérmica para cabo 95 mm² - BASEADO EM ORSE (10916) | UND | 1 | 249.39 | 314.82 | 314.82 | 0.01955%
12.5.4 | ITC-LAM-102 | Próprio | FORNECIMENTO E INSTALAÇÃO DE CARTUCHO Nº25 A 45 PARA SOLDA EXOTERMICA - BASEADO EM SUDECAP (11.92.44) | UND | 5 | 16.16 | 20.4 | 102 | 0.006335%
12.5.5 | ED-51080 | SETOP | SOLDA EXOTÉRMICA CARTUCHO N° 115 | U | 3 | 26.74 | 33.75 | 101.25 | 0.006288%
12.5.6 | 11.92.45 | SUDECAP | FORNECIMENTO DE ALICATE PEQUENO Z-200 PARA UTILIZAÇÃO EM MOLDE DE SOLDA EXOTÉRMICA | UN | 1 | 65.18 | 82.28 | 82.28 | 0.00511%
12.5.7 | ED-51077 | SETOP | SOLDA EXOTÉRMICA ALICATE Z 201 | U | 1 | 73.52 | 92.81 | 92.81 | 0.005764%
13 |  |  | HVAC |  | 1 |  | 211446.63 | 211446.63 | 13.13%
13.1 |  |  | ACESSÓRIOS |  | 1 |  | 15651.31 | 15651.31 | 0.972%
13.1.1 |  |  | ACESSÓRIOS |  | 1 |  | 15651.31 | 15651.31 | 0.972%
13.1.1.1 | ITC-LAM-021 | Próprio | GRELHA DE INSUFLAMENTO/RETORNO, EM ALUMÍNIO ATÉ 0,25 M2 (FORNECIMENTO E MONTAGEM) - BASEADO EM SEINFRA (C3873) | UND | 8 | 124.24 | 156.84 | 1254.72 | 0.07792%
13.1.1.2 | ITC-LAM-022 | Próprio | GRELHA PARA EXAUSTÃO TAM: 225 X 125 MM - BASEADO EM SBC (070184) | UND | 3 | 123.47 | 155.86 | 467.58 | 0.02904%
13.1.1.3 | ITC-LAM-023 | Próprio | GRELHA PARA EXAUSTÃO TAM: 225 X 165 MM - BASEADO EM SBC (070184) | UND | 1 | 141.09 | 178.11 | 178.11 | 0.01106%
13.1.1.4 | ITC-LAM-024 | Próprio | GRELHA PARA EXAUSTÃO TAM: 325 X 125 MM - BASEADO EM SBC (070184) | UND | 1 | 141.09 | 178.11 | 178.11 | 0.01106%
13.1.1.5 | ITC-LAM-025 | Próprio | GRELHA PARA EXAUSTÃO TAM: 525 X 165 MM - BASEADO EM SBC (070184) | UND | 5 | 181.98 | 229.73 | 1148.65 | 0.07133%
13.1.1.6 | ITC-LAM-026 | Próprio | DIFUSOR PARA INSUFLAMENTO DE AR COM PLENUM- BASEADO EM CPOS/CDHU (61.10.511) | UND | 2.47 | 3145.31 | 3970.63 | 9807.45 | 0.6091%
13.1.1.7 | ITC-LAM-027 | Próprio | DAMPER DE REGULAGEM MANUAL, TAMANHO: ATÉ 0,14 M² - BASEADO EM CPOS/CDHU (61.10.403) | UND | 0.45 | 1560.92 | 1970.5 | 886.72 | 0.05507%
13.1.1.8 | ITC-LAM-028 | Próprio | REGISTRO PARA CONTROLE VAZÃO DE EXAUSTÃO, MOD. JN-A, TAM. 600x345MM - BASEADO EM CPOS/CDHU (61.10.403) | UND | 1 | 422.98 | 533.96 | 533.96 | 0.03316%
13.1.1.9 | ITC-LAM-058 | Próprio | DAMPER DE REGULAGEM MANUAL, TAMANHO: A PARTIR DE 0,14 M² - BASEADO EM CPOS/CDHU (61.10.403) | UND | 0.62 | 1059.41 | 1337.39 | 829.18 | 0.05149%
13.1.1.10 | ITC-LAM-029 | Próprio | GRADE PARA CAPTAÇÃO DE AR EXTERNO MOD S150 - BASEADO EM CPOS/CDHU (61.10.574) | UND | 2 | 17.45 | 22.02 | 44.04 | 0.002735%
13.1.1.11 | ITC-LAM-030 | Próprio | GRELHAS PARA DESCARGA DO AR EXTERNO, MOD. GR-100 - BASEADA DA ORSE (11518) | UND | 1 | 17.58 | 22.19 | 22.19 | 0.001378%
13.1.1.12 | ITC-LAM-031 | Próprio | GRELHAS PARA DESCARGA DO AR EXTERNO, MOD. GRI-200 - BASEADA DA ORSE (11518) | UND | 1 | 33.83 | 42.7 | 42.7 | 0.002652%
13.1.1.13 | ITC-LAM-032 | Próprio | CONJUNTO PARA TOMADA DE AR EXTERNO COMPOSTA DE (VENEZIANA+FILTRO+REGISTRO) - BASEADO EM SBC (070578) | UND | 1 | 204.3 | 257.9 | 257.9 | 0.01602%
13.2 |  |  | EQUIPAMENTOS |  | 1 |  | 162458.42 | 162458.42 | 10.09%
13.2.1 |  |  | VENTILADORES |  | 1 |  | 49796.87 | 49796.87 | 3.093%
13.2.1.1 | ITC-LAM-033 | Próprio | VENTILADOR / EXAUSTOR E INSUFLADOR DE AR COM FILTRO FH 150 G4 + F8 - BASEADO EM SBC (070523) | und | 2 | 3632.9 | 4586.17 | 9172.34 | 0.5696%
13.2.1.2 | ITC-LAM-034 | Próprio | VENTILADOR / EXAUSTOR E INSUFLADOR DE AR COM FILTRO FH 315 G4 + F8 - BASEADO EM SBC (070523) | UND | 1 | 4539.36 | 5730.48 | 5730.48 | 0.3559%
13.2.1.3 | ITC-LAM-035 | Próprio | VENTILADOR / EXAUSTOR E INSUFLADOR DE AR COM FILTRO FH 400 G4 + F8 - BASEADO EM SBC (070523) | UND | 3 | 6972.04 | 8801.5 | 26404.5 | 1.64%
13.2.1.4 | ITC-LAM-036 | Próprio | VENTILADOR / EXAUSTOR AXIAL TD-MIXVENT, 150/160N - BASEADO EM SBC (070852) | UND | 1 | 49.44 | 62.41 | 62.41 | 0.003876%
13.2.1.5 | ITC-LAM-037 | Próprio | VENTILADOR / EXAUSTOR AXIAL TD-MIXVENT, 500/150 - BASEADO EM SBC (070852) | UND | 1 | 828.88 | 1046.37 | 1046.37 | 0.06498%
13.2.1.6 | ITC-LAM-038 | Próprio | VENTILADOR / EXAUSTOR AXIAL TD-MIXVENT, 325/125 - BASEADO EM SBC (070852) | und | 1 | 49.44 | 62.41 | 62.41 | 0.003876%
13.2.1.7 | ITC-LAM-039 | Próprio | VENTILADOR / EXAUSTOR AXIAL TD-MIXVENT, 6000/400 - BASEADO EM SBC (070852) | und | 1 | 5797.18 | 7318.36 | 7318.36 | 0.4545%
13.2.2 |  |  | SISTEMA VRF UNIDADES CONDENSADORAS |  | 1 |  | 78819.56 | 78819.56 | 4.895%
13.2.2.1 | ITC-LAM-040 | Próprio | EVAPORADORA TIPO VRF, MOD. MVC-224WV2WN1, CAP. NOMINAL (HP) 08, TAM. (LxAxP) 960x1615x765mm, CARACTERÍSCAS ELÉTRICAS 220V/3F/60Hz, REF.: MIDEA CARRIER OU EQUIVALENTE. - BASEADO EM SBC (070931) | UND | 1 | 31217.29 | 39408.7 | 39408.7 | 2.447%
13.2.2.2 | ITC-LAM-041 | Próprio | CONDENSADORA TIPO VRF, MOD. MVC-560WV2WN1, CAP. NOMINAL (HP) 20, TAM. (LxAxP) 1250x1615x765mm, CARACTERÍSCAS ELÉTRICAS 220V/3F/60Hz, REF.: MIDEA CARRIER OU EQUIVALENTE. - BASEADO EM SBC (070931) | UND | 1 | 31219 | 39410.86 | 39410.86 | 2.448%
13.2.3 |  |  | SISTEMA VRF UNIDADES EVAPORADORAS |  | 1 |  | 33841.99 | 33841.99 | 2.102%
13.2.3.1 | ITC-LAM-042 | Próprio | EVAPORADORA TIPO VRF, MOD. MI2-090T2DHN1, CAP. NOMINAL (Btu/h) 30.700, TAM. (LxAxP) 1230×270×775mm, CARACTERÍSCAS ELÉTRICAS 220V/2F/60Hz, REF.: MIDEA CARRIER OU EQUIVALENTE.- BASEADO EM SBC (070931) | UND | 1 | 4486.44 | 5663.68 | 5663.68 | 0.3517%
13.2.3.2 | ITC-LAM-043 | Próprio | EVAPORADORA TIPO VRF, MOD. MI2-140T2DHN1, CAP. NOMINAL (Btu/h) 47.800, TAM. (LxAxP) 1230×270×775mm, CARACTERÍSCAS ELÉTRICAS 220V/2F/60Hz, REF.: MIDEA CARRIER OU EQUIVALENTE..- BASEADO EM SBC (070931) | UND | 1 | 4755.67 | 6003.55 | 6003.55 | 0.3728%
13.2.3.3 | ITC-LAM-044 | Próprio | EVAPORADORA TIPO VRF, MI2-250FADHN1, CAP. NOMINAL (Btu/h) 85.200, TAM. (LxAxP) 1454x515x931mm, CARACTERÍSCAS ELÉTRICAS 220V/2F/60Hz, REF.: MIDEA CARRIER OU EQUIVALENTE. (100% Ar Externo).- BASEADO EM SBC (070931) | UND | 1 | 8398.06 | 10601.71 | 10601.71 | 0.6584%
13.2.3.4 | ITC-LAM-045 | Próprio | EVAPORADORA TIPO VRF, MI2-280FADHN1, CAP. NOMINAL (Btu/h) 95.520, TAM. (LxAxP) 1454x515x931mm, CARACTERÍSCAS ELÉTRICAS 220V/2F/60Hz, REF.: MIDEA CARRIER OU EQUIVALENTE. (100% Ar Externo)- BASEADO EM SBC (070931) | UND | 1 | 9167.5 | 11573.05 | 11573.05 | 0.7187%
13.3 |  |  | TUBULAÇÃO |  | 1 |  | 33336.9 | 33336.9 | 2.07%
13.3.1 |  |  | DUTOS |  | 1 |  | 20540.39 | 20540.39 | 1.276%
13.3.1.1 | ITC-LAM-046 | Próprio | DUTO EM CHAPA DE ACO GALVANIZADO - BASEADO EM SBC (073352) | kg | 815 | 19.19 | 24.22 | 19739.3 | 1.226%
13.3.1.2 | ITC-LAM-047 | Próprio | DUTO ALUMINIZADO FLEXIVEL 100mm 4" COM ISOLAMENTO EM MANTA DE LÃ DE VIDRO - BASEADO EM SBC (070319) | UND | 1.5 | 24.21 | 30.56 | 45.84 | 0.002847%
13.3.1.3 | ITC-LAM-048 | Próprio | DUTO ALUMINIZADO FLEXIVEL 125mm 5" COM ISOLAMENTO EM MANTA DE LÃ DE VIDRO - BASEADO EM SBC (070319) | m | 10 | 27.46 | 34.66 | 346.6 | 0.02152%
13.3.1.4 | ITC-LAM-049 | Próprio | DUTO ALUMINIZADO FLEXIVEL 150mm 6" COM ISOLAMENTO EM MANTA DE LÃ DE VIDRO - BASEADO EM SBC (070319) | m | 5 | 31.57 | 39.85 | 199.25 | 0.01237%
13.3.1.5 | ITC-LAM-050 | Próprio | DUTO ALUMINIZADO FLEXIVEL 180mm 7" COM ISOLAMENTO EM MANTA DE LÃ DE VIDRO - BASEADO EM SBC (070319) | m | 5 | 33.18 | 41.88 | 209.4 | 0.013%
13.3.2 |  |  | TUBULAÇÃO |  | 1 |  | 10399.05 | 10399.05 | 0.6458%
13.3.2.1 | 92310 | SINAPI | TUBO EM COBRE RÍGIDO, DN 28 MM, CLASSE E, COM ISOLAMENTO, INSTALADO EM RAMAL DE DISTRIBUIÇÃO DE HIDRÁULICA PREDIAL - FORNECIMENTO E INSTALAÇÃO. AF_04/2022 | M | 5 | 93.06 | 117.47 | 587.35 | 0.03648%
13.3.2.2 | 103291 | SINAPI | TUBO EM COBRE FLEXÍVEL, DN 1/2", COM ISOLAMENTO, INSTALADO EM FORRO, PARA RAMAL DE ALIMENTAÇÃO DE AR CONDICIONADO, INCLUSO FIXADOR. AF_11/2021_PA | M | 30 | 40.7 | 51.37 | 1541.1 | 0.09571%
13.3.2.3 | 92281 | SINAPI | TUBO EM COBRE RÍGIDO, DN 22 MM, CLASSE E, COM ISOLAMENTO, INSTALADO EM PRUMADA DE HIDRÁULICA PREDIAL - FORNECIMENTO E INSTALAÇÃO. AF_04/2022 | M | 40 | 75.23 | 94.97 | 3798.8 | 0.2359%
13.3.2.4 | 92281 | SINAPI | TUBO EM COBRE RÍGIDO, DN 22 MM, CLASSE E, COM ISOLAMENTO, INSTALADO EM PRUMADA DE HIDRÁULICA PREDIAL - FORNECIMENTO E INSTALAÇÃO. AF_04/2022 | M | 20 | 75.23 | 94.97 | 1899.4 | 0.118%
13.3.2.5 | 103290 | SINAPI | TUBO EM COBRE FLEXÍVEL, DN 3/8", COM ISOLAMENTO, INSTALADO EM FORRO, PARA RAMAL DE ALIMENTAÇÃO DE AR CONDICIONADO, INCLUSO FIXADOR. AF_11/2021_PA | M | 40 | 32.55 | 41.09 | 1643.6 | 0.1021%
13.3.2.6 | 103292 | SINAPI | TUBO EM COBRE FLEXÍVEL, DN 5/8", COM ISOLAMENTO, INSTALADO EM FORRO, PARA RAMAL DE ALIMENTAÇÃO DE AR CONDICIONADO, INCLUSO FIXADOR. AF_11/2021_PA | M | 15 | 49.05 | 61.92 | 928.8 | 0.05768%
13.3.3 |  |  | REFINETE |  | 1 |  | 755.83 | 755.83 | 0.04694%
13.3.3.1 | ITC-LAM-051 | Próprio | DISTRIBUIDOR REFINET FQZHN-02D, FORNECIMENTO E INSTALAÇÃO - BASEADO EM SINAPI (96878) | UND | 1 | 251.66 | 317.69 | 317.69 | 0.01973%
13.3.3.2 | ITC-LAM-052 | Próprio | DISTRIBUIDOR REFINET FQZHN-03D, FORNECIMENTO E INSTALAÇÃO - BASEADO EM SINAPI (96878) | UND | 1 | 347.07 | 438.14 | 438.14 | 0.02721%
13.3.4 |  |  | VÁLVULAS |  | 1 |  | 1641.63 | 1641.63 | 0.102%
13.3.4.1 | ITC-LAM-053 | Próprio | VÁLVULAS GBC 650 PSIG. 7/8" REF. DANFOSS - BASEADO EM SINAPI (99634) | UND | 2 | 224.14 | 282.95 | 565.9 | 0.03514%
13.3.4.2 | ITC-LAM-054 | Próprio | VÁLVULAS GBC 650 PSIG. 1/2" REF. DANFOSS - BASEADO EM SINAPI (99634) | UND | 2 | 122.61 | 154.78 | 309.56 | 0.01922%
13.3.4.3 | ITC-LAM-055 | Próprio | VÁLVULAS GBC 650 PSIG. 3/4" REF. DANFOSS - BASEADO EM SINAPI (99634) | UND | 1 | 221.44 | 279.54 | 279.54 | 0.01736%
13.3.4.4 | ITC-LAM-056 | Próprio | VÁLVULAS GBC 650 PSIG. 3/8" REF. DANFOSS - BASEADO EM SINAPI (99634) | UND | 2 | 131.41 | 165.89 | 331.78 | 0.0206%
13.3.4.5 | ITC-LAM-057 | Próprio | VÁLVULAS GBC 650 PSIG. 5/8" REF. DANFOSS - BASEADO EM SINAPI (99634) | UND | 1 | 122.67 | 154.85 | 154.85 | 0.009617%
14 |  |  | CFTV |  | 1 |  | 21152.41 | 21152.41 | 1.314%
14.1 |  |  | INFRAESTRUTURA |  | 1 |  | 2309.06 | 2309.06 | 0.1434%
14.1.1 |  |  | INFRAESTRUTURA |  | 1 |  | 2309.06 | 2309.06 | 0.1434%
14.1.1.1 | ED-49414 | SETOP | ELETRODUTO FLEXÍVEL CORRUGADO, PVC, ANTI CHAMA, DN 25MM (3/4"), APLICADO EM ALVENARIA, INCLUSIVE RASGO | m | 8 | 6.99 | 8.82 | 70.56 | 0.004382%
14.1.1.2 | ED-7249 | SETOP | ELETRODUTO FLEXÍVEL, EM AÇO GALVANIZADO, REVESTIDO EXTERNAMENTE COM PVC PRETO (1"), INCLUSIVE CONEXÕES, SUPORTES E FIXAÇÃO | m | 66 | 13.24 | 16.71 | 1102.86 | 0.06849%
14.1.1.3 | ED-49089 | SETOP | CONDULETE DE ALUMÍNIO, TIPO "T", DIÂMETRO DE SAÍDA 1" (25MM), EXCLUSIVE MÓDULO E PLACA, INCLUSIVE FIXAÇÃO | un | 7 | 31.71 | 40.03 | 280.21 | 0.0174%
14.1.1.4 | ED-49107 | SETOP | CONDULETE DE ALUMÍNIO, TIPO "LR", DIÂMETRO DE SAÍDA 1" (25MM), EXCLUSIVE MÓDULO E PLACA, INCLUSIVE FIXAÇÃO | un | 7 | 29.6 | 37.36 | 261.52 | 0.01624%
14.1.1.5 | ED-49071 | SETOP | CONDULETE DE ALUMÍNIO, TIPO "C", DIÂMETRO DE SAÍDA 1" (25MM), EXCLUSIVE MÓDULO E PLACA, INCLUSIVE FIXAÇÃO | un | 3 | 29.6 | 37.36 | 112.08 | 0.006961%
14.1.1.6 | ED-49080 | SETOP | CONDULETE DE ALUMÍNIO, TIPO "E", DIÂMETRO DE SAÍDA 1" (25MM), EXCLUSIVE MÓDULO E PLACA, INCLUSIVE FIXAÇÃO | un | 4 | 27.49 | 34.7 | 138.8 | 0.00862%
14.1.1.7 | ED-49098 | SETOP | CONDULETE DE ALUMÍNIO, TIPO "X", DIÂMETRO DE SAÍDA 1" (25MM), EXCLUSIVE MÓDULO E PLACA, INCLUSIVE FIXAÇÃO | un | 1 | 33.82 | 42.69 | 42.69 | 0.002651%
14.1.1.8 | ED-17991 | SETOP | PLACA CEGA PARA CONDULETE, COM DIÂMETRO DE SAÍDA 1" (25MM), EXCLUSIVE CONDULETE | un | 22 | 4.65 | 5.87 | 129.14 | 0.00802%
14.1.1.9 | ED-49187 | SETOP | CAIXA DE LIGAÇÃO/PASSAGEM EM PVC RÍGIDO PARA ELETRODUTO, DIMENSÕES 4"X2", EMBUTIDA EM ALVENARIA FORNECIMENTO E INSTALAÇÃO | un | 8 | 7.68 | 9.69 | 77.52 | 0.004814%
14.1.1.10 | ED-15763 | SETOP | CONJUNTO DE UM (1) MÓDULO COM FURO PARA SAÍDA DE FIO Ø10MM, COM PLACA 4"X2" DE UM (1) POSTO, INCLUSIVE FORNECIMENTO, INSTALAÇÃO, SUPORTE, MÓDULO E PLACA | un | 8 | 9.28 | 11.71 | 93.68 | 0.005818%
14.2 |  |  | CABEAMENTO |  | 1 |  | 4141.23 | 4141.23 | 0.2572%
14.2.1 |  |  | CABEAMENTO |  | 1 |  | 3336.63 | 3336.63 | 0.2072%
14.2.1.1 | ED-48365 | SETOP | CABO UTP 4 PARES CATEGORIA 6 COM REVESTIMENTO EXTERNO NÃO PROPAGANTE A CHAMA | m | 321 | 6.57 | 8.29 | 2661.09 | 0.1653%
14.2.1.2 | ED-48372 | SETOP | PATCH CORD RJ45/RJ45 UTP 4P METÁLICO CATEGORIA 6, PINAGEM T568A (VOZ), COMPRIMENTO 3 METROS | un | 18 | 29.73 | 37.53 | 675.54 | 0.04195%
14.2.2 |  |  | TESTES |  | 1 |  | 804.6 | 804.6 | 0.04997%
14.2.2.1 | 11.82.70 | SUDECAP | IDENTIF. TESTE E CERTIFICACAO PONTOS REDE LOGICA OU EQUIVALENTE | UN | 36 | 17.71 | 22.35 | 804.6 | 0.04997%
14.3 |  |  | EQUIPAMENTOS |  | 1 |  | 14702.12 | 14702.12 | 0.913%
14.3.1 |  |  | CÂMERAS |  | 1 |  | 10020.72 | 10020.72 | 0.6223%
14.3.1.1 | ITC-LAM-006 | Próprio | VIP S3330 - GERAÇÃO 2 - CÂMERA IP MINI BULLET 3MP (3 MEGAPIXELS – 1536P), LENTE 3.6MM , POE, IR INTELIGENTE DE 30 METROS, IP66 - BASEADA DA SBC (068399) | UND | 8 | 507.96 | 641.24 | 5129.92 | 0.3186%
14.3.1.2 | ITC-LAM-007 | Próprio | VIP S4320 - GERAÇÃO 2 - CÂMERA IP DOME 3MP (3 MEGAPIXELS) - BASEADA DA SBC (068399) | UND | 8 | 484.28 | 611.35 | 4890.8 | 0.3037%
14.3.2 |  |  | SISTEMA DE GRAVAÇÃO |  | 1 |  | 4681.4 | 4681.4 | 0.2907%
14.3.2.1 | ITC-LAM-008 | Próprio | Armazenador e Gerenciador de imagens de câmeras, para até 24 câmeras IP, capacidade para até 4 HDs INCLUINDO 1 HD 4TB Ref.: NVD 5124 Intelbrás ou equivalente. - BASEADO CPOS/CDHU (66.08.610) | UND | 1 | 3708.34 | 4681.4 | 4681.4 | 0.2907%
15 |  |  | SISTEMAS DE PROTEÇÃO E COMBATE A INCÊNDIO |  | 1 |  | 19580.6 | 19580.6 | 1.216%
15.1 |  |  | EXTINTORES |  | 1 |  | 615.88 | 615.88 | 0.03825%
15.1.1 |  |  | EXTINTORES |  | 1 |  | 615.88 | 615.88 | 0.03825%
15.1.1.1 | 10.90.04 | SUDECAP | EXTINTOR PO QUIMICO SECO ABC 4KG CAP.2-A: 20-B: C | UN | 3 | 104.23 | 131.57 | 394.71 | 0.02451%
15.1.1.2 | 10.90.20 | SUDECAP | ABRIGO PARA EXTINTOR INCENDIO CH18 60X40X30 CM | UN | 1 | 175.2 | 221.17 | 221.17 | 0.01374%
15.2 |  |  | ILUMINAÇÃO DE EMERGÊNCIA |  | 1 |  | 664.44 | 664.44 | 0.04126%
15.2.1 |  |  | SISTEMA DE ILUMINAÇÃO DE EMERGÊNCIA |  | 1 |  | 664.44 | 664.44 | 0.04126%
15.2.1.1 | 10.90.48 | SUDECAP | LUM.DE EMERGENCIA AUTONOMA IE-16 (LAMP.8W)-SAIDA | UN | 21 | 25.07 | 31.64 | 664.44 | 0.04126%
15.3 |  |  | SINALIZAÇÃO |  | 1 |  | 318.02 | 318.02 | 0.01975%
15.3.1 |  |  | SINALIZAÇÃO DE ORIENTAÇÃO E SALVAMENTO |  | 1 |  | 196.08 | 196.08 | 0.01218%
15.3.1.1 | ITC-LAM-009 | Próprio | PLACA FOTOLUMINESCENTE PARA SINALIZAÇÃO DE EMERGÊNCIA, TIPOS "S2D", "S2E", "S3", "S12", "M7" DIMENSÃO (252X126)MM, INCLUSIVE FIXAÇÃO - BASEADO EM SETOP (ED-29388) | UND | 19 | 8.18 | 10.32 | 196.08 | 0.01218%
15.3.2 |  |  | SINALIZAÇÃO DE EQUIPAMENTO |  | 1 |  | 93.93 | 93.93 | 0.005833%
15.3.2.1 | ITC-LAM-010 | Próprio | PLACA FOTOLUMINESCENTE PARA SINALIZAÇÃO DE EMERGÊNCIA, TIPO "E5", DIMENSÃO (200X200)MM, INCLUSIVE FIXAÇÃO - BASEADO EM SETOP (ED-29388) | UND | 3 | 8.73 | 11.02 | 33.06 | 0.002053%
15.3.2.2 | ED-29395 | SETOP | PLACA FOTOLUMINESCENTE PARA SINALIZAÇÃO DE EMERGÊNCIA, TIPO "E12", INSTALADA EM PISO, DIMENSÃO (100X100)CM, INCLUSIVE FIXAÇÃO | un | 1 | 48.22 | 60.87 | 60.87 | 0.00378%
15.3.3 |  |  | SINALIZAÇÃO COMPLEMENTAR |  | 1 |  | 28.01 | 28.01 | 0.00174%
15.3.3.1 | ITC-LAM-011 | Próprio | PLACA FOTOLUMINESCENTE PARA SINALIZAÇÃO DE EMERGÊNCIA, TIPOS "M1", DIMENSÃO (300X400)MM, INCLUSIVE FIXAÇÃO - BASEADO EM SETOP (ED-29388) | UND | 1 | 14.02 | 17.69 | 17.69 | 0.001099%
15.3.3.2 | ITC-LAM-009 | Próprio | PLACA FOTOLUMINESCENTE PARA SINALIZAÇÃO DE EMERGÊNCIA, TIPOS "S2D", "S2E", "S3", "S12", "M7" DIMENSÃO (252X126)MM, INCLUSIVE FIXAÇÃO - BASEADO EM SETOP (ED-29388) | UND | 1 | 8.18 | 10.32 | 10.32 | 0.0006409%
15.4 |  |  | GUARDA-CORPO E CORRIMÃO |  | 1 |  | 17982.26 | 17982.26 | 1.117%
15.4.1 |  |  | GUARDA-CORPO E CORRIMÃO |  | 1 |  | 17982.26 | 17982.26 | 1.117%
15.4.1.1 | ED-32002 | SETOP | CORRIMÃO INTERMEDIÁRIO DUPLO EM TUBO GALVANIZADO, COM COSTURA, DIÂMETRO 1.1/2", ESP. 3MM, FIXADO EM PISO COM MONTANTE VERTICAL, DIÂMETRO 1.1/2", INCLUSIVE SUPORTE PARA CORRIMÃO EM BARRA CHATA (1"X1/2"), EXCLUSIVE PINTURA | m | 1.8 | 359.97 | 454.42 | 817.95 | 0.0508%
15.4.1.2 | ED-32098 | SETOP | GUARDA CORPO EXTERNO, ALTURA 130CM, EM TUBO GALVANIZADO, COM COSTURA, DIÂMETRO 2", ESP. 3MM, GRADIL COM DIVISÃO HORIZONTAL EM TUBO GALVANIZADO, COM COSTURA, DIÂMETRO 1", ESP. 3MM, EXCLUSIVE PINTURA | m | 21.56 | 481.77 | 608.18 | 13112.36 | 0.8143%
15.4.1.3 | ED-32097 | SETOP | GUARDA CORPO EXTERNO, ALTURA 130CM, EM TUBO GALVANIZADO, COM COSTURA, DIÂMETRO 2", ESP. 3MM, GRADIL COM DIVISÃO HORIZONTAL EM TUBO GALVANIZADO, COM COSTURA, DIÂMETRO 1", ESP. 3MM, INCLUSIVE CORRIMÃO DUPLO, EXCLUSIVE PINTURA | m | 3.6 | 623.67 | 787.32 | 2834.35 | 0.176%
15.4.1.4 | ITC-LAM-012 | Próprio | PINTURA ESMALTE EM CORRIMÃO DUPLO DE AÇO GALVANIZADO - BASEADO EM FDE (06.03.100) | m | 5.4 | 5.11 | 6.45 | 34.83 | 0.002163%
15.4.1.5 | ITC-LAM-013 | Próprio | PINTURA ESMALTE EM GUARDA-CORPO TUBULAR COM GRADIL DE FECHAMENTO H=130CM - BASEADO EM FDE (06.03.111) | m | 25.16 | 37.24 | 47.01 | 1182.77 | 0.07345%
16 |  |  | GASES MEDICINAIS |  | 1 |  | 20376.22 | 20376.22 | 1.265%
16.1 |  |  | GASES MEDICINAIS |  | 1 |  | 20376.22 | 20376.22 | 1.265%
16.1.1 |  |  | GASES MEDICINAIS |  | 1 |  | 20376.22 | 20376.22 | 1.265%
16.1.1.1 | ITC-LAM-014 | Próprio | POSTO MEDICINAL INTERNO SIMPLES AR COMPRIMIDO - BASEADO EM EMOP (18.050.0100-0) | UND | 3 | 104.87 | 132.38 | 397.14 | 0.02466%
16.1.1.2 | ITC-LAM-015 | Próprio | POSTO MEDICINAL INTERNO SIMPLES VÁCUO - BASEADO EM EMOP (18.050.0100-0) | UND | 2 | 104.87 | 132.38 | 264.76 | 0.01644%
16.1.1.3 | ITC-LAM-016 | Próprio | TUBULAÇÃO DE COBRE COBRE DE 15 MM PARA USO MEDICINAL, INCLUSIVE ACESSÓRIOS DE FIXAÇÃO, CONEXÕES, LIMPEZA E PINTURA DA TUBULAÇÃO - BASEADO EM EMOP (15.014.0005-0) E SETOP (ED-48329) | m | 62 | 89.44 | 112.9 | 6999.8 | 0.4347%
16.1.1.4 | ITC-LAM-017 | Próprio | PAINEL DE ALARME MEDICINAL AR COMPRIMIDO - BASEADO EM EMOP (18.050.0100-0) | UND | 2 | 360.27 | 454.8 | 909.6 | 0.05649%
16.1.1.5 | ITC-LAM-018 | Próprio | PAINEL DE ALARME MEDICINAL VÁCUO - BASEADO EM EMOP (18.050.0100-0) | UND | 1 | 360.27 | 454.8 | 454.8 | 0.02824%
16.1.1.6 | ITC-LAM-019 | Próprio | CENTRAL DE AR COMPRIMIDO - VAZÃO 200L/MIN - POTÊNCIA DE 1,5HP - BASEADO EM SINAPI (102117) | UND | 1 | 5480.08 | 6918.05 | 6918.05 | 0.4296%
16.1.1.7 | ITC-LAM-020 | Próprio | FORNECIMENTO E INSTALAÇÃO DE CENTRAL DE VÁCUO - BASEADO EM SINAPI (102117) | UND | 1 | 3510.83 | 4432.07 | 4432.07 | 0.2752%
17 |  |  | IMPERMEABILIZAÇÃO |  | 1 |  | 39571.63 | 39571.63 | 2.458%
17.1 |  |  | MANTA ASFÁLTICA LÍQUIDA |  | 1 |  | 29476.52 | 29476.52 | 1.831%
17.1.1 |  |  | MANTA ASFÁLTICA LÍQUIDA |  | 1 |  | 29476.52 | 29476.52 | 1.831%
17.1.1.1 | ED-50168 | SETOP | IMPERMEABILIZAÇÃO COM MANTA ASFÁLTICA PRÉ FABRICADA, E = 4 MM | m² | 440.11 | 51.94 | 65.56 | 28853.61 | 1.792%
17.1.1.2 | ITC-LAM-064 | Próprio | EXECUÇÃO DE TESTE DE ESTANQUEIDADE - BASEADO EM EMBASA (21.03.65) | UND | 1 | 493.44 | 622.91 | 622.91 | 0.03868%
17.2 |  |  | ARGAMASSA POLIMÉRICA |  | 1 |  | 8358.74 | 8358.74 | 0.5191%
17.2.1 |  |  | ARGAMASSA POLIMÉRICA |  | 1 |  | 8358.74 | 8358.74 | 0.5191%
17.2.1.1 | 09.08.04 | SUDECAP | IMPERMEABILIZAÇÃO COM ARGAMASSA POLIMÉRICA, 4 DEMÃOS, REFORÇADA COM TELA DE POLIÉSTER REF 98556 | m² | 204.76 | 29.93 | 37.78 | 7735.83 | 0.4804%
17.2.1.2 | ITC-LAM-064 | Próprio | EXECUÇÃO DE TESTE DE ESTANQUEIDADE - BASEADO EM EMBASA (21.03.65) | UND | 1 | 493.44 | 622.91 | 622.91 | 0.03868%
17.3 |  |  | MEMBRANA POLIURETANO |  | 1 |  | 1736.37 | 1736.37 | 0.1078%
17.3.1 |  |  | MEMBRANA POLIURETANO |  | 1 |  | 1736.37 | 1736.37 | 0.1078%
17.3.1.1 | 98553 | SINAPI | IMPERMEABILIZAÇÃO DE SUPERFÍCIE COM MEMBRANA À BASE DE POLIURETANO, 2 DEMÃOS. AF_09/2023 | m² | 11.8 | 116.57 | 147.15 | 1736.37 | 0.1078%
18 |  |  | LIMPEZA FINAL DE OBRA |  | 1 |  | 3262.53 | 3262.53 | 0.2026%
18.1 |  |  | LIMPEZA FINAL PARA ENTREGA DA OBRA |  | 1 |  | 3262.53 | 3262.53 | 0.2026%
18.1.1 |  |  | LIMPEZA FINAL PARA ENTREGA DA OBRA |  | 1 |  | 3262.53 | 3262.53 | 0.2026%
18.1.1.1 | ED-50266 | SETOP | LIMPEZA FINAL PARA ENTREGA DA OBRA | m² | 496.58 | 5.21 | 6.57 | 3262.53 | 0.2026%
Tipo de Licitação |  |  | CONCORRÊNCIA ELETRÔNICA |  | Total sem BDI |  | 1275737.32
Abertura da Licitação |  |  | 16/06/2025 13:00 |  | Total do BDI |  | 334486
Número do Processo Licitatório |  |  | EDITAL DO CONCORRÊNCIA Nº 001/2025 PROCESSO LICITATÓRIO Nº 47/2025 |  | Total Geral |  |  |  | 1610223.32
_______________________________________________________________ Alisson Geraldo Santos Representante Legal CPF 116.852.066-54
Valor Final do Orçamento

## Orçamento Sintético
PLANILHA ORÇAMENTÁRIA DE CUSTOS
PREFEITURA: ITAPECERICA/MG
OBRA: UBS LAMOUNIER | [5 empty] | FOLHA Nº: 1
LOCAL: PRAÇA NECÉSIO PEDRO DOS REIS, LAMOUNIER - ITAPECERICA - MG | [5 empty] | DATA: 12/07/2024
REGIÃO/MÊS DE REFERÊNCIA: CENTRAL - 01/2024 | [5 empty] | FORMA DE EXECUÇÃO:
PRAZO DE EXECUÇÃO: 12 MESES | [5 empty] | ( ) | DIRETA | ( X ) | INDIRETA
[8 empty] | BDI | 26.24%
Item | Código | Banco | Descrição | Und | Quant. | Valor Unit | Valor Unit com BDI | Total | Peso (%)
1 |  |  | MOBILIZAÇÃO E DESMOBILIZAÇÃO |  | 1 |  | 4817.44 | 4817.44 | 0.2992%
1.1 |  |  | MOBILIZAÇÃO E DESMOBILIZAÇÃO |  | 1 |  | 4817.44 | 4817.44 | 0.2992%
1.1.1 |  |  | MOBILIZAÇÃO E DESMOBILIZAÇÃO |  | 1 |  | 4817.44 | 4817.44 | 0.2992%
1.1.1.1 | ED-50393 | Próprio | MOBILIZAÇÃO E DESMOBILIZAÇÃO DE OBRA EM CENTRO URBANO OU REGIÃO LIMÍTROFE COM VALOR ENTRE 1.000.000,01 E 3.000.000,00 | % | 0.003 | 1272032.52 | 1605813.85 | 4817.44 | 0.2992%
2 |  |  | ADMINISTRAÇÃO LOCAL |  | 1 |  | 59450.64 | 59450.64 | 3.692%
2.1 |  |  | ADMINISTRAÇÃO LOCAL |  | 1 |  | 59450.64 | 59450.64 | 3.692%
2.1.1 |  |  | ADMINISTRAÇÃO LOCAL |  | 1 |  | 59450.64 | 59450.64 | 3.692%
2.1.1.1 | ART-OBRA-002 | Próprio | ART DE OBRAS PARA CONTRATOS ACIMA DE R$15.000,00 | UND | 1 | 262.55 | 331.44 | 331.44 | 0.02058%
2.1.1.2 | 90777 | SINAPI | ENGENHEIRO CIVIL DE OBRA JUNIOR COM ENCARGOS COMPLEMENTARES | H | 192 | 83.61 | 105.54 | 20263.68 | 1.258%
2.1.1.3 | 90776 | SINAPI | ENCARREGADO GERAL COM ENCARGOS COMPLEMENTARES | H | 792 | 38.87 | 49.06 | 38855.52 | 2.413%
3 |  |  | SERVIÇOS INICIAIS |  | 1 |  | 58044.67 | 58044.67 | 3.605%
3.1 |  |  | IDENTIFICAÇÃO DA OBRA |  | 1 |  | 1239.84 | 1239.84 | 0.077%
3.1.1 |  |  | IDENTIFICAÇÃO DA OBRA |  | 1 |  | 1239.84 | 1239.84 | 0.077%
3.1.1.1 | ED-28427 | SETOP | FORNECIMENTO E COLOCAÇÃO DE PLACA DE OBRA EM CHAPA GALVANIZADA #26, ESP. 0,45MM, DIMENSÃO (3X1,5)M, PLOTADA COM ADESIVO VINÍLICO, AFIXADA COM REBITES 4,8X40MM, EM ESTRUTURA METÁLICA DE METALON 20X20MM, ESP. 1,25MM, INCLUSIVE SUPORTE EM EUCALIPTO AUTOCLAVADO PINTADO COM TINTA PVA DUAS (2) DEMÃOS | un | 1 | 982.13 | 1239.84 | 1239.84 | 0.077%
3.2 |  |  | CANTEIRO DE OBRAS |  | 1 |  | 39099.75 | 39099.75 | 2.428%
3.2.1 |  |  | CANTEIRO DE OBRAS |  | 1 |  | 39099.75 | 39099.75 | 2.428%
3.2.1.1 | ED-50148 | SETOP | BARRACÃO DE OBRA PARA ESCRITÓRIO DA EMPREITEIRA TIPO I, ÁREA INTERNA 18,15M2, EM CHAPA DE COMPENSADO RESINADO, INCLUSIVE MOBILIÁRIO (OBRA DE PEQUENO A MÉDIO PORTE, EFETIVO ATÉ 60 HOMENS) PADRÃO DER MG | un | 1 | 7545.31 | 9525.19 | 9525.19 | 0.5915%
3.2.1.2 | ED-50128 | SETOP | BARRACÃO DE OBRA PARA DEPÓSITO E FERRAMENTARIA TIPO I, ÁREA INTERNA 14,52M2, EM CHAPA DE COMPENSADO RESINADO, INCLUSIVE MOBILIÁRIO (OBRA DE PEQUENO PORTE, EFETIVO ATÉ 30 HOMENS), PADRÃO DER MG | un | 1 | 5590.9 | 7057.95 | 7057.95 | 0.4383%
3.2.1.3 | ED-50133 | SETOP | BARRACÃO DE OBRA PARA REFEITÓRIO TIPO I, ÁREA INTERNA 18,15M2, EM CHAPA DE COMPENSADO RESINADO (OBRA DE MÉDIO PORTE, EFETIVO DE 30 A 60 HOMENS), PADRÃO DER MG | un | 1 | 6988.06 | 8821.72 | 8821.72 | 0.5479%
3.2.1.4 | ED-50126 | SETOP | BARRACÃO DE OBRA PARA VESTIÁRIO TIPO I, ÁREA INTERNA 25,41M2, EM CHAPA DE COMPENSADO RESINADO, INCLUSIVE MOBILIÁRIO (OBRA DE PEQUENO PORTE, EFETIVO ATÉ 30 HOMENS), PADRÃO DER MG | un | 1 | 10276.11 | 12972.56 | 12972.56 | 0.8056%
3.2.1.5 | ED-31745 | SETOP | LIGAÇÃO DE ESGOTO PARA BARRACÃO DE OBRA EM CANTEIRO, EXCLUSIVE FOSSA SÉPTICA | un | 1 | 572.19 | 722.33 | 722.33 | 0.04486%
3.3 |  |  | TAPUME |  | 1 |  | 13391.07 | 13391.07 | 0.8316%
3.3.1 |  |  | TAPUME |  | 1 |  | 13391.07 | 13391.07 | 0.8316%
3.3.1.1 | ED-29823 | SETOP | TAPUME FIXO DE PROTEÇÃO PARA FECHAMENTO DE OBRA EM TELHA METÁLICA GALVANIZADA, TIPO TRAPEZOIDAL, ESP. 0,5MM, COM MÓDULO NA DIMENSÃO DE (300X220)CM, COM REAPROVEITAMENTO, EXCLUSIVE PINTURA ESMALTE, INCLUSIVE PONTALETE E FIXAÇÃO | m² | 249.09 | 42.59 | 53.76 | 13391.07 | 0.8316%
3.4 |  |  | GABARITO |  | 1 |  | 3021.72 | 3021.72 | 0.1877%
3.4.1 |  |  | GABARITO |  | 1 |  | 3021.72 | 3021.72 | 0.1877%
3.4.1.1 | ED-17989 | SETOP | LOCAÇÃO DE OBRA COM GABARITO DE TÁBUAS CORRIDAS PONTALETADAS A CADA 2,00M, REAPROVEITAMENTO (2X), INCLUSIVE ACOMPANHAMENTO DE EQUIPE TOPOGRÁFICA PARA MARCAÇÃO DE PONTO TOPOGRÁFICO | m | 78 | 30.69 | 38.74 | 3021.72 | 0.1877%
3.5 |  |  | LIMPEZA DE TERRENO |  | 1 |  | 1292.29 | 1292.29 | 0.08026%
3.5.1 |  |  | LIMPEZA DE TERRENO |  | 1 |  | 1292.29 | 1292.29 | 0.08026%
3.5.1.1 | ED-50703 | SETOP | LIMPEZA DE TERRENO, INCLUSIVE CAPINA, RASTELAMENTO COM AFASTAMENTO ATÉ VINTE (20) METROS E QUEIMA CONTROLADA | m² | 615.38 | 1.67 | 2.1 | 1292.29 | 0.08026%
4 |  |  | TERRAPLENAGEM |  | 1 |  | 10150.71 | 10150.71 | 0.6304%
4.1 |  |  | TERRAPLENAGEM |  | 1 |  | 10150.71 | 10150.71 | 0.6304%
4.1.1 |  |  | CORTE E ATERRO |  | 1 |  | 737.85 | 737.85 | 0.04582%
4.1.1.1 | ED-51103 | SETOP | ESCAVAÇÃO MECÂNICA HORIZONTAL, COM TRATOR DE ESTEIRA, EM MATERIAL DE 1ª CATEGORIA, INCLUSIVE AFASTAMENTO E EMPILHAMENTO COM DISTÂNCIA MÁXIMA DE ATÉ CINQUENTA (50) METROS, EXCLUSIVE CARGA, TRANSPORTE E DESGARGA | m³ | 220.6 | 2.13 | 2.68 | 591.2 | 0.03672%
4.1.1.2 | ED-51098 | SETOP | COMPACTAÇÃO MECÂNICA DE ATERRO COM ROLO VIBRATÓRIO A 95% DO PROCTOR NORMAL, INCLUSIVE ESPALHAMENTO | m³ | 36.21 | 3.21 | 4.05 | 146.65 | 0.009107%
4.1.2 |  |  | BOTA-FORA |  | 1 |  | 9412.86 | 9412.86 | 0.5846%
4.1.2.1 | ED-51132 | SETOP | CARGA MECÂNICA DE MATERIAL DE QUALQUER NATUREZA SOBRE CAMINHÃO, EXCLUSIVE TRANSPORTE | m³ | 246.54 | 2.18 | 2.75 | 677.98 | 0.0421%
4.1.2.2 | ED-29233 | SETOP | TRANSPORTE DE MATERIAL DE QUALQUER NATUREZA EM CAMINHÃO, DISTÂNCIA MAIOR QUE 10KM E MENOR OU IGUAL A 20KM, DENTRO DO PERÍMETRO URBANO, EXCLUSIVE CARGA, INCLUSIVE DESCARGA | M3xKM | 3698.09 | 1.8 | 2.27 | 8394.66 | 0.5213%
4.1.2.3 | 100574 | SINAPI | ESPALHAMENTO DE MATERIAL COM TRATOR DE ESTEIRAS. AF_11/2019 | m³ | 246.54 | 1.1 | 1.38 | 340.22 | 0.02113%
5 |  |  | ESTRUTURA DE CONCRETO |  | 1 |  | 294270.39 | 294270.39 | 18.28%
5.1 |  |  | FUNDAÇÃO |  | 1 |  | 129657.69 | 129657.69 | 8.052%
5.1.1 |  |  | ESTACAS BROCA |  | 1 |  | 2212.14 | 2212.14 | 0.1374%
5.1.1.1 | ED-29801 | SETOP | PERFURAÇÃO MANUAL DE ESTACA TIPO BROCA A TRADO, INCLUSIVE AFASTAMENTO, EXCLUSIVE ARMAÇÃO, CONCRETO ESTRUTURAL, TRANSPORTE E RETIRADA DO MATERIAL ESCAVADO | m³ | 1.66 | 157.06 | 198.27 | 329.12 | 0.02044%
5.1.1.2 | ED-48298 | SETOP | CORTE, DOBRA E MONTAGEM DE AÇO CA 50/60, INCLUSIVE ESPAÇADOR | Kg | 75.52 | 8.17 | 10.31 | 778.61 | 0.04835%
5.1.1.3 | ED-49805 | SETOP | FORNECIMENTO DE CONCRETO ESTRUTURAL, USINADO BOMBEADO, COM FCK 25MPA, INCLUSIVE LANÇAMENTO, ADENSAMENTO E ACABAMENTO (FUNDAÇÃO) | m³ | 1.66 | 487.83 | 615.83 | 1022.27 | 0.06349%
5.1.1.4 | ED-51132 | SETOP | CARGA MECÂNICA DE MATERIAL DE QUALQUER NATUREZA SOBRE CAMINHÃO, EXCLUSIVE TRANSPORTE | m³ | 2.15 | 2.18 | 2.75 | 5.91 | 0.000367%
5.1.1.5 | ED-29233 | SETOP | TRANSPORTE DE MATERIAL DE QUALQUER NATUREZA EM CAMINHÃO, DISTÂNCIA MAIOR QUE 10KM E MENOR OU IGUAL A 20KM, DENTRO DO PERÍMETRO URBANO, EXCLUSIVE CARGA, INCLUSIVE DESCARGA | M3xKM | 32.28 | 1.8 | 2.27 | 73.27 | 0.00455%
5.1.1.6 | 100574 | SINAPI | ESPALHAMENTO DE MATERIAL COM TRATOR DE ESTEIRAS. AF_11/2019 | m³ | 2.15 | 1.1 | 1.38 | 2.96 | 0.0001838%
5.1.2 |  |  | SAPATAS ISOLADAS |  | 1 |  | 80740.84 | 80740.84 | 5.014%
5.1.2.1 | ED-51107 | SETOP | ESCAVAÇÃO MANUAL DE VALA COM PROFUNDIDADE MENOR OU IGUAL A 1,5M, INCLUSIVE DESCARGA LATERAL | m³ | 315.84 | 48.2 | 60.84 | 19215.7 | 1.193%
5.1.2.2 | ED-51094 | SETOP | APILOAMENTO MECANIZADO EM FUNDO DE VALA COM PLACA VIBRATÓRIA, EXCLUSIVE ESCAVAÇÃO | m² | 62.26 | 9.2 | 11.61 | 722.83 | 0.04489%
5.1.2.3 | ED-48298 | SETOP | CORTE, DOBRA E MONTAGEM DE AÇO CA 50/60, INCLUSIVE ESPAÇADOR | Kg | 1520.2 | 8.17 | 10.31 | 15673.26 | 0.9734%
5.1.2.4 | ED-49811 | SETOP | FÔRMA E DESFORMA PARA VIGA CINTA/BLOCO COM COMPENSADO RESINADO, ESP. 12MM, REAPROVEITAMENTO (3X) (FUNDAÇÃO) | m² | 127.6 | 42.73 | 53.94 | 6882.74 | 0.4274%
5.1.2.5 | ED-49812 | SETOP | LASTRO DE CONCRETO MAGRO, INCLUSIVE TRANSPORTE, LANÇAMENTO E ADENSAMENTO | m³ | 3.11 | 390.67 | 493.18 | 1533.78 | 0.09525%
5.1.2.6 | ED-50174 | SETOP | PINTURA COM EMULSÃO ASFÁLTICA, DUAS (2) DEMÃOS | m² | 189.86 | 19.93 | 25.15 | 4774.97 | 0.2965%
5.1.2.7 | ED-49805 | SETOP | FORNECIMENTO DE CONCRETO ESTRUTURAL, USINADO BOMBEADO, COM FCK 25MPA, INCLUSIVE LANÇAMENTO, ADENSAMENTO E ACABAMENTO (FUNDAÇÃO) | m³ | 31.13 | 487.83 | 615.83 | 19170.78 | 1.191%
5.1.2.8 | ED-51121 | SETOP | REATERRO MANUAL DE VALA, INCLUSIVE ESPALHAMENTO E COMPACTAÇÃO MECANIZADA COM PLACA VIBRATÓRIA | m³ | 275.44 | 30.95 | 39.07 | 10761.44 | 0.6683%
5.1.2.9 | ED-51132 | SETOP | CARGA MECÂNICA DE MATERIAL DE QUALQUER NATUREZA SOBRE CAMINHÃO, EXCLUSIVE TRANSPORTE | m³ | 52.52 | 2.18 | 2.75 | 144.43 | 0.00897%
5.1.2.10 | ED-29233 | SETOP | TRANSPORTE DE MATERIAL DE QUALQUER NATUREZA EM CAMINHÃO, DISTÂNCIA MAIOR QUE 10KM E MENOR OU IGUAL A 20KM, DENTRO DO PERÍMETRO URBANO, EXCLUSIVE CARGA, INCLUSIVE DESCARGA | M3xKM | 787.86 | 1.8 | 2.27 | 1788.44 | 0.1111%
5.1.2.11 | 100574 | SINAPI | ESPALHAMENTO DE MATERIAL COM TRATOR DE ESTEIRAS. AF_11/2019 | m³ | 52.52 | 1.1 | 1.38 | 72.47 | 0.004501%
5.1.3 |  |  | VIGAS BALDRAMES |  | 1 |  | 46704.71 | 46704.71 | 2.901%
5.1.3.1 | ED-51107 | SETOP | ESCAVAÇÃO MANUAL DE VALA COM PROFUNDIDADE MENOR OU IGUAL A 1,5M, INCLUSIVE DESCARGA LATERAL | m³ | 68.04 | 48.2 | 60.84 | 4139.55 | 0.2571%
5.1.3.2 | ED-51094 | SETOP | APILOAMENTO MECANIZADO EM FUNDO DE VALA COM PLACA VIBRATÓRIA, EXCLUSIVE ESCAVAÇÃO | m² | 39.2 | 9.2 | 11.61 | 455.11 | 0.02826%
5.1.3.3 | ED-49811 | SETOP | FÔRMA E DESFORMA PARA VIGA CINTA/BLOCO COM COMPENSADO RESINADO, ESP. 12MM, REAPROVEITAMENTO (3X) (FUNDAÇÃO) | m² | 228.34 | 42.73 | 53.94 | 12316.65 | 0.7649%
5.1.3.4 | ED-49812 | SETOP | LASTRO DE CONCRETO MAGRO, INCLUSIVE TRANSPORTE, LANÇAMENTO E ADENSAMENTO | m³ | 1.96 | 390.67 | 493.18 | 966.63 | 0.06003%
5.1.3.5 | ED-50174 | SETOP | PINTURA COM EMULSÃO ASFÁLTICA, DUAS (2) DEMÃOS | m² | 263.22 | 19.93 | 25.15 | 6619.98 | 0.4111%
5.1.3.6 | ED-48298 | SETOP | CORTE, DOBRA E MONTAGEM DE AÇO CA 50/60, INCLUSIVE ESPAÇADOR | Kg | 809.4 | 8.17 | 10.31 | 8344.91 | 0.5182%
5.1.3.7 | ED-49805 | SETOP | FORNECIMENTO DE CONCRETO ESTRUTURAL, USINADO BOMBEADO, COM FCK 25MPA, INCLUSIVE LANÇAMENTO, ADENSAMENTO E ACABAMENTO (FUNDAÇÃO) | m³ | 17.89 | 487.83 | 615.83 | 11017.19 | 0.6842%
5.1.3.8 | ED-51121 | SETOP | REATERRO MANUAL DE VALA, INCLUSIVE ESPALHAMENTO E COMPACTAÇÃO MECANIZADA COM PLACA VIBRATÓRIA | m³ | 50.4 | 30.95 | 39.07 | 1969.12 | 0.1223%
5.1.3.9 | ED-51132 | SETOP | CARGA MECÂNICA DE MATERIAL DE QUALQUER NATUREZA SOBRE CAMINHÃO, EXCLUSIVE TRANSPORTE | m³ | 22.93 | 2.18 | 2.75 | 63.05 | 0.003916%
5.1.3.10 | ED-29233 | SETOP | TRANSPORTE DE MATERIAL DE QUALQUER NATUREZA EM CAMINHÃO, DISTÂNCIA MAIOR QUE 10KM E MENOR OU IGUAL A 20KM, DENTRO DO PERÍMETRO URBANO, EXCLUSIVE CARGA, INCLUSIVE DESCARGA | M3xKM | 344 | 1.8 | 2.27 | 780.88 | 0.0485%
5.1.3.11 | 100574 | SINAPI | ESPALHAMENTO DE MATERIAL COM TRATOR DE ESTEIRAS. AF_11/2019 | m³ | 22.93 | 1.1 | 1.38 | 31.64 | 0.001965%
5.2 |  |  | SUPERESTRUTURA |  | 1 |  | 161413.87 | 161413.87 | 10.02%
5.2.1 |  |  | VIGAS |  | 1 |  | 36506.57 | 36506.57 | 2.267%
5.2.1.1 | ED-49638 | SETOP | FORNECIMENTO DE CONCRETO ESTRUTURAL, USINADO BOMBEADO, COM FCK 25MPA, INCLUSIVE LANÇAMENTO, ADENSAMENTO E ACABAMENTO | m³ | 20.79 | 497.76 | 628.37 | 13063.81 | 0.8113%
5.2.1.2 | ED-48298 | SETOP | CORTE, DOBRA E MONTAGEM DE AÇO CA 50/60, INCLUSIVE ESPAÇADOR | Kg | 1098.2 | 8.17 | 10.31 | 11322.44 | 0.7032%
5.2.1.3 | ED-31571 | SETOP | FÔRMA E DESFORMA PARA VIGA COM CHAPA DE COMPENSADO PLASTIFICADO, ESP. 12MM, REAPROVEITAMENTO (5X), EXCLUSIVE ESCORAMENTO | m² | 235.93 | 37.8 | 47.71 | 11256.22 | 0.699%
5.2.1.4 | ED-19643 | SETOP | MONTAGEM E DESMONTAGEM DE ESCORAMENTO METÁLICO, TIPO "A" OU "B", PARA LAJE E VIGA EM CONCRETO ARMADO, INCLUSIVE DESCARGA E CARGA, EXCLUSIVE ESCORAMENTO | m² | 40.12 | 3.51 | 4.43 | 177.73 | 0.01104%
5.2.1.5 | ED-19635 | SETOP | ESCORAMENTO METÁLICO PARA VIGA EM CONCRETO ARMADO, TIPO "A", ALTURA DE (200 ATÉ 310)CM, EXCLUSIVE DESCARGA, MONTAGEM, DESMONTAGEM E CARGA | m2xmês | 6.9 | 12.71 | 16.04 | 110.67 | 0.006873%
5.2.1.6 | ED-19636 | SETOP | ESCORAMENTO METÁLICO PARA VIGA EM CONCRETO ARMADO, TIPO "B", ALTURA DE (311 ATÉ 450)CM, EXCLUSIVE DESCARGA, MONTAGEM, DESMONTAGEM E CARGA | m2xmês | 33.22 | 13.73 | 17.33 | 575.7 | 0.03575%
5.2.2 |  |  | PILARES |  | 1 |  | 53838.63 | 53838.63 | 3.344%
5.2.2.1 | ED-49638 | SETOP | FORNECIMENTO DE CONCRETO ESTRUTURAL, USINADO BOMBEADO, COM FCK 25MPA, INCLUSIVE LANÇAMENTO, ADENSAMENTO E ACABAMENTO | m³ | 17.12 | 497.76 | 628.37 | 10757.69 | 0.6681%
5.2.2.2 | ED-48298 | SETOP | CORTE, DOBRA E MONTAGEM DE AÇO CA 50/60, INCLUSIVE ESPAÇADOR | Kg | 2141 | 8.17 | 10.31 | 22073.71 | 1.371%
5.2.2.3 | ED-31563 | SETOP | FÔRMA E DESFORMA PARA PILAR COM CHAPA DE COMPENSADO PLASTIFICADO, ESP. 14MM, REAPROVEITAMENTO (5X), EXCLUSIVE ESCORAMENTO | m² | 348.1 | 40.66 | 51.32 | 17864.49 | 1.109%
5.2.2.4 | ED-50174 | SETOP | PINTURA COM EMULSÃO ASFÁLTICA, DUAS (2) DEMÃOS | m² | 124.96 | 19.93 | 25.15 | 3142.74 | 0.1952%
5.2.3 |  |  | LAJES |  | 1 |  | 53859.24 | 53859.24 | 3.345%
5.2.3.1 | ED-49638 | SETOP | FORNECIMENTO DE CONCRETO ESTRUTURAL, USINADO BOMBEADO, COM FCK 25MPA, INCLUSIVE LANÇAMENTO, ADENSAMENTO E ACABAMENTO | m³ | 30.21 | 497.76 | 628.37 | 18983.05 | 1.179%
5.2.3.2 | ED-48298 | SETOP | CORTE, DOBRA E MONTAGEM DE AÇO CA 50/60, INCLUSIVE ESPAÇADOR | Kg | 1169.37 | 8.17 | 10.31 | 12056.2 | 0.7487%
5.2.3.3 | ED-29581 | SETOP | ARMADURA DE TELA DE AÇO CA 60, SOLDADA TIPO Q 92, DIÂMETRO Ø4,2MM, TRAMA COM DIMENSÃO (150X150)MM, INCLUSIVE ESPAÇADOR, EXCLUSIVE CONCRETO | m² | 553.5 | 14.82 | 18.7 | 10350.45 | 0.6428%
5.2.3.4 | ED-31578 | SETOP | FÔRMA E DESFORMA PARA LAJE COM CHAPA DE COMPENSADO PLASTIFICADO, ESP. 12MM, REAPROVEITAMENTO (5X), EXCLUSIVE ESCORAMENTO | m² | 343.23 | 28.78 | 36.33 | 12469.54 | 0.7744%
5.2.4 |  |  | FERRO CABELO |  | 1 |  | 9007.23 | 9007.23 | 0.5594%
5.2.4.1 | ITC-LAM-060 | Próprio | Aplicação de adesivo estrutural base resina epoxi, fluido, Sikadur 32 (consumo=1,67 kg/m² p/ 1mm de esp), Sika ou similar, aplicação:ancoragem de cabos,colagem elementos pre-moldados,fixação de chumbadores,juntas de concretagem(frias), etc. - BASEADA EM ORSE (8215) | kg | 33.84 | 47.21 | 59.59 | 2016.52 | 0.1252%
5.2.4.2 | 1608019 | SICRO3 | Perfuração em concreto com martelete elétrico - D = 10 mm | m | 258 | 12.8 | 16.15 | 4166.7 | 0.2588%
5.2.4.3 | ED-48298 | SETOP | CORTE, DOBRA E MONTAGEM DE AÇO CA 50/60, INCLUSIVE ESPAÇADOR | Kg | 273.91 | 8.17 | 10.31 | 2824.01 | 0.1754%
5.2.5 |  |  | VERGA E CONTRAVERGA |  | 1 |  | 8202.2 | 8202.2 | 0.5094%
5.2.5.1 | ED-9903 | SETOP | VERGA OU CONTRAVERGA EM CONCRETO ESTRUTURAL PARA VÃOS DE ATÉ 150CM, PREPARADO EM OBRA COM BETONEIRA, CONTROLE "A", COM FCK 20 MPA, MOLDADA IN LOCO, INCLUSIVE ARMAÇÃO | m³ | 3.35 | 1939.5 | 2448.42 | 8202.2 | 0.5094%
5.3 |  |  | ESCADA E CONTENÇÃO |  | 1 |  | 3198.83 | 3198.83 | 0.1987%
5.3.1 |  |  | BALDRAMES DO MURO DE ARRIMO |  | 1 |  | 515.01 | 515.01 | 0.03198%
5.3.1.1 | ED-51107 | SETOP | ESCAVAÇÃO MANUAL DE VALA COM PROFUNDIDADE MENOR OU IGUAL A 1,5M, INCLUSIVE DESCARGA LATERAL | m³ | 0.74 | 48.2 | 60.84 | 45.02 | 0.002796%
5.3.1.2 | ED-51094 | SETOP | APILOAMENTO MECANIZADO EM FUNDO DE VALA COM PLACA VIBRATÓRIA, EXCLUSIVE ESCAVAÇÃO | m² | 0.68 | 9.2 | 11.61 | 7.89 | 0.00049%
5.3.1.3 | ED-49811 | SETOP | FÔRMA E DESFORMA PARA VIGA CINTA/BLOCO COM COMPENSADO RESINADO, ESP. 12MM, REAPROVEITAMENTO (3X) (FUNDAÇÃO) | m² | 2.16 | 42.73 | 53.94 | 116.51 | 0.007236%
5.3.1.4 | ED-49812 | SETOP | LASTRO DE CONCRETO MAGRO, INCLUSIVE TRANSPORTE, LANÇAMENTO E ADENSAMENTO | m³ | 0.03 | 390.67 | 493.18 | 14.79 | 0.0009185%
5.3.1.5 | ED-50174 | SETOP | PINTURA COM EMULSÃO ASFÁLTICA, DUAS (2) DEMÃOS | m² | 2.84 | 19.93 | 25.15 | 71.42 | 0.004435%
5.3.1.6 | ED-48298 | SETOP | CORTE, DOBRA E MONTAGEM DE AÇO CA 50/60, INCLUSIVE ESPAÇADOR | Kg | 9.57 | 8.17 | 10.31 | 98.66 | 0.006127%
5.3.1.7 | ED-49805 | SETOP | FORNECIMENTO DE CONCRETO ESTRUTURAL, USINADO BOMBEADO, COM FCK 25MPA, INCLUSIVE LANÇAMENTO, ADENSAMENTO E ACABAMENTO (FUNDAÇÃO) | m³ | 0.21 | 487.83 | 615.83 | 129.32 | 0.008031%
5.3.1.8 | ED-51121 | SETOP | REATERRO MANUAL DE VALA, INCLUSIVE ESPALHAMENTO E COMPACTAÇÃO MECANIZADA COM PLACA VIBRATÓRIA | m³ | 0.5 | 30.95 | 39.07 | 19.53 | 0.001213%
5.3.1.9 | ED-51132 | SETOP | CARGA MECÂNICA DE MATERIAL DE QUALQUER NATUREZA SOBRE CAMINHÃO, EXCLUSIVE TRANSPORTE | m³ | 0.31 | 2.18 | 2.75 | 0.85 | 5.279e-05%
5.3.1.10 | ED-29233 | SETOP | TRANSPORTE DE MATERIAL DE QUALQUER NATUREZA EM CAMINHÃO, DISTÂNCIA MAIOR QUE 10KM E MENOR OU IGUAL A 20KM, DENTRO DO PERÍMETRO URBANO, EXCLUSIVE CARGA, INCLUSIVE DESCARGA | M3xKM | 4.67 | 1.8 | 2.27 | 10.6 | 0.0006583%
5.3.1.11 | 100574 | SINAPI | ESPALHAMENTO DE MATERIAL COM TRATOR DE ESTEIRAS. AF_11/2019 | m³ | 0.31 | 1.1 | 1.38 | 0.42 | 2.608e-05%
5.3.2 |  |  | ESTRUTURA MURO DE ARRIMO |  | 1 |  | 1364.41 | 1364.41 | 0.08473%
5.3.2.1 | ED-49638 | SETOP | FORNECIMENTO DE CONCRETO ESTRUTURAL, USINADO BOMBEADO, COM FCK 25MPA, INCLUSIVE LANÇAMENTO, ADENSAMENTO E ACABAMENTO | m³ | 0.43 | 497.76 | 628.37 | 270.19 | 0.01678%
5.3.2.2 | ED-48298 | SETOP | CORTE, DOBRA E MONTAGEM DE AÇO CA 50/60, INCLUSIVE ESPAÇADOR | Kg | 9.67 | 8.17 | 10.31 | 99.69 | 0.006191%
5.3.2.3 | ED-49812 | SETOP | LASTRO DE CONCRETO MAGRO, INCLUSIVE TRANSPORTE, LANÇAMENTO E ADENSAMENTO | m³ | 0.25 | 390.67 | 493.18 | 123.29 | 0.007657%
5.3.2.4 | ITC-LAM-061 | Próprio | ALVENARIA ESTRUTURAL COM BLOCO DE CONCRETO, ESP. 19CM, (FBK 8MPA), PARA REVESTIMENTO, INCLUSIVE ARGAMASSA PARA ASSENTAMENTO - BASEADO EM SETOP (ED-48199) | m² | 7.58 | 91.05 | 114.94 | 871.24 | 0.05411%
5.3.3 |  |  | PAREDE ESCADA |  | 1 |  | 334.32 | 334.32 | 0.02076%
5.3.3.1 | ED-49638 | SETOP | FORNECIMENTO DE CONCRETO ESTRUTURAL, USINADO BOMBEADO, COM FCK 25MPA, INCLUSIVE LANÇAMENTO, ADENSAMENTO E ACABAMENTO | m³ | 0.19 | 497.76 | 628.37 | 119.39 | 0.007414%
5.3.3.2 | ITC-LAM-061 | Próprio | ALVENARIA ESTRUTURAL COM BLOCO DE CONCRETO, ESP. 19CM, (FBK 8MPA), PARA REVESTIMENTO, INCLUSIVE ARGAMASSA PARA ASSENTAMENTO - BASEADO EM SETOP (ED-48199) | m² | 1.87 | 91.05 | 114.94 | 214.93 | 0.01335%
5.3.4 |  |  | PISO DA ESCADA |  | 1 |  | 985.09 | 985.09 | 0.06118%
5.3.4.1 | 97083 | SINAPI | COMPACTAÇÃO MECÂNICA DE SOLO PARA EXECUÇÃO DE RADIER, PISO DE CONCRETO OU LAJE SOBRE SOLO, COM COMPACTADOR DE SOLOS A PERCUSSÃO. AF_09/2021 | m² | 6.12 | 2.28 | 2.87 | 17.56 | 0.001091%
5.3.4.2 | ITC-LAM-062 | Próprio | LASTRO DE BRITA TRATADA COM CIMENTO, APLICADO EM PISOS OU LAJES SOBRE SOLO, ESPESSURA DE 5CM - BASEADO EM SINAPI (96622) | m³ | 0.31 | 192.58 | 243.11 | 75.36 | 0.00468%
5.3.4.3 | ED-50600 | SETOP | APLICAÇÃO DE LONA PRETA, ESP. 150 MICRAS, INCLUSIVE FORNECIMENTO | m² | 6.12 | 2.11 | 2.66 | 16.27 | 0.00101%
5.3.4.4 | ED-29581 | SETOP | ARMADURA DE TELA DE AÇO CA 60, SOLDADA TIPO Q 92, DIÂMETRO Ø4,2MM, TRAMA COM DIMENSÃO (150X150)MM, INCLUSIVE ESPAÇADOR, EXCLUSIVE CONCRETO | m² | 9.06 | 14.82 | 18.7 | 169.42 | 0.01052%
5.3.4.5 | ED-8471 | SETOP | FÔRMA E DESFORMA DE TÁBUA E SARRAFO, REAPROVEITAMENTO (5X), EXCLUSIVE ESCORAMENTO | m² | 2.88 | 32.06 | 40.47 | 116.55 | 0.007238%
5.3.4.6 | ED-49638 | SETOP | FORNECIMENTO DE CONCRETO ESTRUTURAL, USINADO BOMBEADO, COM FCK 25MPA, INCLUSIVE LANÇAMENTO, ADENSAMENTO E ACABAMENTO | m³ | 0.92 | 497.76 | 628.37 | 578.1 | 0.0359%
5.3.4.7 | 97114 | SINAPI | EXECUÇÃO DE JUNTAS DE CONTRAÇÃO PARA PAVIMENTOS DE CONCRETO. AF_04/2022 | M | 1.8 | 0.26 | 0.32 | 0.57 | 3.54e-05%
5.3.4.8 | ED-51132 | SETOP | CARGA MECÂNICA DE MATERIAL DE QUALQUER NATUREZA SOBRE CAMINHÃO, EXCLUSIVE TRANSPORTE | m³ | 0.31 | 2.18 | 2.75 | 0.85 | 5.279e-05%
5.3.4.9 | ED-29233 | SETOP | TRANSPORTE DE MATERIAL DE QUALQUER NATUREZA EM CAMINHÃO, DISTÂNCIA MAIOR QUE 10KM E MENOR OU IGUAL A 20KM, DENTRO DO PERÍMETRO URBANO, EXCLUSIVE CARGA, INCLUSIVE DESCARGA | M3xKM | 4.59 | 1.8 | 2.27 | 10.41 | 0.0006465%
6 |  |  | ESTRUTURA METÁLICA |  | 1 |  | 94379.51 | 94379.51 | 5.861%
6.1 |  |  | COBERTURA 1 |  | 1 |  | 83268.37 | 83268.37 | 5.171%
6.1.1 |  |  | COBERTURA 1 |  | 1 |  | 83268.37 | 83268.37 | 5.171%
6.1.1.1 | ITC-LAM-113 | Próprio | FORNECIMENTO DE ESTRUTURA METÁLICA EM PERFIL LAMINADO, INCLUSIVE FABRICAÇÃO, TRANSPORTE, MONTAGEM - BASEADO EM SETOP (ED-49664) | kg | 2926.82 | 18.04 | 22.77 | 66643.69 | 4.139%
6.1.1.2 | ED-50497 | SETOP | PINTURA ESMALTE EM ESTRUTURA METÁLICA, DUAS (2) DEMÃOS, INCLUSIVE UMA (1) DEMÃO FUNDO ANTICORROSIVO | m² | 177.42 | 27.32 | 34.48 | 6117.44 | 0.3799%
6.1.1.3 | ITC-LAM-114 | Próprio | FORNECIMENTO E FIXAÇÃO PARAFUSO AUTOBROCANTE 14X3/4'' - BASEADO EM SUDECAP (11.92.21) | UND | 630 | 2.5 | 3.15 | 1984.5 | 0.1232%
6.1.1.4 | ITC-LAM-115 | Próprio | FORNECIMENTO E FIXAÇÃO PARAFUSO AUTOBROCANTE 14X7/8'' - BASEADO EM SUDECAP (11.92.21) | UND | 715 | 2.14 | 2.7 | 1930.5 | 0.1199%
6.1.1.5 | ITC-LAM-116 | Próprio | FORNECIMENTO E INSTALAÇÃO DE PARAFUSO SEXTAVADO 3/4" X 1.3/4" - BASEADA EM SUDECAP (11.92.21) | UND | 400 | 10.89 | 13.74 | 5496 | 0.3413%
6.1.1.6 | ITC-LAM-117 | Próprio | PARAFUSO DE ANCORAGEM (CHUMBADOR) 1/4'' X 50MM - BASEADO EM SBC (063119) | UND | 284 | 3.06 | 3.86 | 1096.24 | 0.06808%
6.2 |  |  | COBERTURA 2 |  | 1 |  | 11111.14 | 11111.14 | 0.69%
6.2.1 |  |  | COBERTURA 2 |  | 1 |  | 11111.14 | 11111.14 | 0.69%
6.2.1.1 | ITC-LAM-113 | Próprio | FORNECIMENTO DE ESTRUTURA METÁLICA EM PERFIL LAMINADO, INCLUSIVE FABRICAÇÃO, TRANSPORTE, MONTAGEM - BASEADO EM SETOP (ED-49664) | kg | 380.01 | 18.04 | 22.77 | 8652.82 | 0.5374%
6.2.1.2 | ED-50497 | SETOP | PINTURA ESMALTE EM ESTRUTURA METÁLICA, DUAS (2) DEMÃOS, INCLUSIVE UMA (1) DEMÃO FUNDO ANTICORROSIVO | m² | 25.76 | 27.32 | 34.48 | 888.2 | 0.05516%
6.2.1.3 | ITC-LAM-114 | Próprio | FORNECIMENTO E FIXAÇÃO PARAFUSO AUTOBROCANTE 14X3/4'' - BASEADO EM SUDECAP (11.92.21) | UND | 120 | 2.5 | 3.15 | 378 | 0.02348%
6.2.1.4 | ITC-LAM-115 | Próprio | FORNECIMENTO E FIXAÇÃO PARAFUSO AUTOBROCANTE 14X7/8'' - BASEADO EM SUDECAP (11.92.21) | UND | 65 | 2.14 | 2.7 | 175.5 | 0.0109%
6.2.1.5 | ITC-LAM-116 | Próprio | FORNECIMENTO E INSTALAÇÃO DE PARAFUSO SEXTAVADO 3/4" X 1.3/4" - BASEADA EM SUDECAP (11.92.21) | UND | 65 | 10.89 | 13.74 | 893.1 | 0.05546%
6.2.1.6 | ITC-LAM-117 | Próprio | PARAFUSO DE ANCORAGEM (CHUMBADOR) 1/4'' X 50MM - BASEADO EM SBC (063119) | UND | 32 | 3.06 | 3.86 | 123.52 | 0.007671%
7 |  |  | ARQUITETURA |  | 1 |  | 522989.97 | 522989.97 | 32.48%
7.1 |  |  | ANDAIMES |  | 1 |  | 5996.28 | 5996.28 | 0.3724%
7.1.1 |  |  | INTERNO |  | 1 |  | 417.28 | 417.28 | 0.02591%
7.1.1.1 | ED-28533 | SETOP | ANDAIME EM CAVALETE METÁLICO PARA FORRO OU SERVIÇO EM ALTURA INTERNO, COM CHAPA DE COMPENSADO E TÁBUA, COM REAPROVEITAMENTO, INCLUSIVE MONTAGEM/DESMONTAGEM E REMANEJAMENTO | m² | 326 | 1.02 | 1.28 | 417.28 | 0.02591%
7.1.2 |  |  | EXTERNO |  | 1 |  | 5579 | 5579 | 0.3465%
7.1.2.1 | ED-9075 | SETOP | FORNECIMENTO DE ANDAIME METÁLICO PARA FACHADA (LOCAÇÃO), INCLUSIVE PISO METÁLICO E SAPATAS, EXCLUSIVE MONTAGEM E DESMONTAGEM | m2xmês | 160 | 9.22 | 11.63 | 1860.8 | 0.1156%
7.1.2.2 | ED-48245 | SETOP | MONTAGEM E DESMONTAGEM DE ANDAIME METÁLICO PARA FACHADA COM PISO METÁLICO, INCLUSIVE RODAPÉ/GUARDA CORPO EM MADEIRA, EXCLUSIVE FORNECIMENTO DO ANDAIME | m² | 312 | 8.48 | 10.7 | 3338.4 | 0.2073%
7.1.2.3 | ED-48248 | SETOP | TELA PARA PROTEÇÃO DE FACHADA EM POLIETILENO, EXCLUSIVE BANDEJA SALVA VIDAS, INCLUSIVE ACESSÓRIOS DE FIXAÇÃO | m² | 30 | 10.03 | 12.66 | 379.8 | 0.02359%
7.2 |  |  | FECHAMENTOS |  | 1 |  | 42883.8 | 42883.8 | 2.663%
7.2.1 |  |  | ALVENARIA |  | 1 |  | 42883.8 | 42883.8 | 2.663%
7.2.1.1 | ED-8346 | SETOP | ENCUNHAMENTO DE ALVENARIA DE VEDAÇÃO COM ARGAMASSA, INCLUSIVE ADITIVO EXPANSOR PARA ENCUNHAMENTO | m | 396.2 | 4.65 | 5.87 | 2325.69 | 0.1444%
7.2.1.2 | ED-48231 | SETOP | ALVENARIA DE VEDAÇÃO COM TIJOLO CERÂMICO FURADO, ESP. 9CM, PARA REVESTIMENTO, INCLUSIVE ARGAMASSA PARA ASSENTAMENTO | m² | 919.06 | 34.96 | 44.13 | 40558.11 | 2.519%
7.3 |  |  | REVESTIMENTO DE PAREDES |  | 1 |  | 135185.49 | 135185.49 | 8.395%
7.3.1 |  |  | PAREDE EXTERNA |  | 1 |  | 49427.64 | 49427.64 | 3.07%
7.3.1.1 | ED-50727 | SETOP | CHAPISCO COM ARGAMASSA, TRAÇO 1:3 (CIMENTO E AREIA), ESP. 5MM, APLICADO EM ALVENARIA/ESTRUTURA DE CONCRETO COM COLHER, INCLUSIVE ARGAMASSA COM PREPARO MECANIZADO | m² | 871.74 | 6.5 | 8.2 | 7148.26 | 0.4439%
7.3.1.2 | ED-50759 | SETOP | REBOCO COM ARGAMASSA, TRAÇO 1:7 (CIMENTO E AREIA), ESP. 20MM, APLICAÇÃO MANUAL, INCLUSIVE ARGAMASSA COM PREPARO MECANIZADO, EXCLUSIVE CHAPISCO | m² | 871.74 | 21.9 | 27.64 | 24094.89 | 1.496%
7.3.1.3 | ED-50514 | SETOP | PREPARAÇÃO PARA EMASSAMENTO OU PINTURA (LÁTEX/ACRÍLICA) EM PAREDE, INCLUSIVE UMA (1) DEMÃO DE SELADOR ACRÍLICO | m² | 871.74 | 4.86 | 6.13 | 5343.76 | 0.3319%
7.3.1.4 | ED-50451 | SETOP | PINTURA ACRÍLICA EM PAREDE, DUAS (2) DEMÃOS, EXCLUSIVE SELADOR ACRÍLICO E MASSA ACRÍLICA/CORRIDA (PVA) | m² | 871.74 | 11.67 | 14.73 | 12840.73 | 0.7975%
7.3.2 |  |  | PARADES INTERNAS - PINTURA |  | 1 |  | 57175.65 | 57175.65 | 3.551%
7.3.2.1 | ED-50727 | SETOP | CHAPISCO COM ARGAMASSA, TRAÇO 1:3 (CIMENTO E AREIA), ESP. 5MM, APLICADO EM ALVENARIA/ESTRUTURA DE CONCRETO COM COLHER, INCLUSIVE ARGAMASSA COM PREPARO MECANIZADO | m² | 737.37 | 6.5 | 8.2 | 6046.43 | 0.3755%
7.3.2.2 | ED-50759 | SETOP | REBOCO COM ARGAMASSA, TRAÇO 1:7 (CIMENTO E AREIA), ESP. 20MM, APLICAÇÃO MANUAL, INCLUSIVE ARGAMASSA COM PREPARO MECANIZADO, EXCLUSIVE CHAPISCO | m² | 737.37 | 21.9 | 27.64 | 20380.9 | 1.266%
7.3.2.3 | ED-50474 | SETOP | EMASSAMENTO EM PAREDE COM MASSA ACRÍLICA, DUAS (2) DEMÃOS, INCLUSIVE LIXAMENTO PARA PINTURA | m² | 737.37 | 16.51 | 20.84 | 15366.79 | 0.9543%
7.3.2.4 | ED-50514 | SETOP | PREPARAÇÃO PARA EMASSAMENTO OU PINTURA (LÁTEX/ACRÍLICA) EM PAREDE, INCLUSIVE UMA (1) DEMÃO DE SELADOR ACRÍLICO | m² | 737.37 | 4.86 | 6.13 | 4520.07 | 0.2807%
7.3.2.5 | ED-50451 | SETOP | PINTURA ACRÍLICA EM PAREDE, DUAS (2) DEMÃOS, EXCLUSIVE SELADOR ACRÍLICO E MASSA ACRÍLICA/CORRIDA (PVA) | m² | 737.37 | 11.67 | 14.73 | 10861.46 | 0.6745%
7.3.3 |  |  | PARADES INTERNAS - REVESTIMENTO CERÂMICO |  | 1 |  | 28582.2 | 28582.2 | 1.775%
7.3.3.1 | ED-50727 | SETOP | CHAPISCO COM ARGAMASSA, TRAÇO 1:3 (CIMENTO E AREIA), ESP. 5MM, APLICADO EM ALVENARIA/ESTRUTURA DE CONCRETO COM COLHER, INCLUSIVE ARGAMASSA COM PREPARO MECANIZADO | m² | 275.12 | 6.5 | 8.2 | 2255.98 | 0.1401%
7.3.3.2 | ED-50732 | SETOP | EMBOÇO COM ARGAMASSA, TRAÇO 1:6 (CIMENTO E AREIA), ESP. 20MM, APLICAÇÃO MANUAL, INCLUSIVE ARGAMASSA COM PREPARO MECANIZADO, EXCLUSIVE CHAPISCO | m² | 275.12 | 23.35 | 29.47 | 8107.78 | 0.5035%
7.3.3.3 | ED-9081 | SETOP | REVESTIMENTO COM CERÂMICA APLICADO EM PAREDE, ACABAMENTO ESMALTADO, AMBIENTE INTERNO/EXTERNO, PADRÃO EXTRA, DIMENSÃO DA PEÇA ATÉ 2025 CM2, PEI III, ASSENTAMENTO COM ARGAMASSA INDUSTRIALIZADA, INCLUSIVE REJUNTAMENTO | m² | 275.12 | 52.46 | 66.22 | 18218.44 | 1.131%
7.4 |  |  | FORRO E REVESTIMENTO DE TETO |  | 1 |  | 40245.7 | 40245.7 | 2.499%
7.4.1 |  |  | FORRO EM GESSO |  | 1 |  | 25332.89 | 25332.89 | 1.573%
7.4.1.1 | ED-49686 | SETOP | FORRO EM CHAPA DE GESSO ACARTONADA, ESP. 12,5MM, COM FIXAÇÃO DO TIPO ESTRUTURADA EM PERFIL METÁLICO, EXCLUSIVE PERFIL TABICA, SANCA E MOLDURA, INCLUSIVE ACESSÓRIOS E FIXAÇÃO | m² | 326.32 | 44.3 | 55.92 | 18247.81 | 1.133%
7.4.1.2 | ED-28454 | SETOP | PERFIL TABICA GALVANIZADO, TIPO LISA, COM ACABAMENTO EM PINTURA, NA COR BRANCA, PARA FORRO EM CHAPA DE GESSO ACARTONADO, INCLUSIVE ACESSÓRIOS DE FIXAÇÃO | m | 422.99 | 13.27 | 16.75 | 7085.08 | 0.44%
7.4.2 |  |  | ACABAMENTO DE TETO |  | 1 |  | 14912.81 | 14912.81 | 0.9261%
7.4.2.1 | ED-50475 | SETOP | EMASSAMENTO EM TETO COM MASSA ACRÍLICA, UMA (1) DEMÃO, INCLUSIVE LIXAMENTO PARA PINTURA | m² | 326.32 | 17.28 | 21.81 | 7117.03 | 0.442%
7.4.2.2 | ED-50515 | SETOP | PREPARAÇÃO PARA EMASSAMENTO OU PINTURA (LÁTEX/ACRÍLICA) EM TETO, INCLUSIVE UMA (1) DEMÃO DE SELADOR ACRÍLICO | m² | 326.32 | 6.1 | 7.7 | 2512.66 | 0.156%
7.4.2.3 | ED-50452 | SETOP | PINTURA ACRÍLICA EM TETO, DUAS (2) DEMÃOS, EXCLUSIVE SELADOR ACRÍLICO E MASSA ACRÍLICA/CORRIDA (PVA) | m² | 326.32 | 12.83 | 16.19 | 5283.12 | 0.3281%
7.5 |  |  | PISOS |  | 1 |  | 87050.87 | 87050.87 | 5.406%
7.5.1 |  |  | LAJE DE TRANSIÇÃO |  | 1 |  | 39865.12 | 39865.12 | 2.476%
7.5.1.1 | ED-50591 | SETOP | LAJE DE TRANSIÇÃO E = 8 CM, FCK = 15 MPA USINADO (MECANIZADO), INCLUSIVE TELA 0,97 KG/M2 E ACABAMENTO NIVEL ZERO | m² | 372.85 | 84.7 | 106.92 | 39865.12 | 2.476%
7.5.2 |  |  | ACABAMENTO CAMURÇADO |  | 1 |  | 7423.25 | 7423.25 | 0.461%
7.5.2.1 | ITC-LAM-103 | Próprio | ACABAMENTO CAMURÇADO PARA PISO DE CONCRETO ARMADO OU LAJE SOBRE SOLO DE ALTA RESISTÊNCIA - BASEADO EM SINAPI (97097) | m² | 175.99 | 24.05 | 30.36 | 5343.05 | 0.3318%
7.5.2.2 | ED-50464 | SETOP | PINTURA COM RESINA ACRÍLICA EM PISOS CIMENTADOS, DUAS (2) DEMÃOS, INCLUSIVE LIMPEZA DA SUPERFÍCIE A SER APLICADO MATERIAL | m² | 175.99 | 9.37 | 11.82 | 2080.2 | 0.1292%
7.5.3 |  |  | CONTRAPISO |  | 1 |  | 11035.64 | 11035.64 | 0.6853%
7.5.3.1 | ED-50566 | SETOP | CONTRAPISO DESEMPENADO COM ARGAMASSA, TRAÇO 1:3 (CIMENTO E AREIA), ESP. 20MM | m² | 345.62 | 25.3 | 31.93 | 11035.64 | 0.6853%
7.5.4 |  |  | PISO CERÂMICO |  | 1 |  | 25489.19 | 25489.19 | 1.583%
7.5.4.1 | ED-50724 | SETOP | REVESTIMENTO COM CERÂMICA APLICADO EM PISO, ACABAMENTO ESMALTADO, AMBIENTE INTERNO, PADRÃO EXTRA, DIMENSÃO DA PEÇA ATÉ 2025 CM2, PEI IV, ASSENTAMENTO COM ARGAMASSA INDUSTRIALIZADA, INCLUSIVE REJUNTAMENTO | m² | 327.12 | 61.73 | 77.92 | 25489.19 | 1.583%
7.5.5 |  |  | REVESTIMENTO DE ESCADA |  | 1 |  | 340.38 | 340.38 | 0.02114%
7.5.5.1 | ITC-LAM-103 | Próprio | ACABAMENTO CAMURÇADO PARA PISO DE CONCRETO ARMADO OU LAJE SOBRE SOLO DE ALTA RESISTÊNCIA - BASEADO EM SINAPI (97097) | m² | 8.07 | 24.05 | 30.36 | 245 | 0.01522%
7.5.5.2 | ED-50464 | SETOP | PINTURA COM RESINA ACRÍLICA EM PISOS CIMENTADOS, DUAS (2) DEMÃOS, INCLUSIVE LIMPEZA DA SUPERFÍCIE A SER APLICADO MATERIAL | m² | 8.07 | 9.37 | 11.82 | 95.38 | 0.005923%
7.5.6 |  |  | RODAPÉ |  | 1 |  | 2897.29 | 2897.29 | 0.1799%
7.5.6.1 | ED-50771 | SETOP | RODAPÉ COM REVESTIMENTO EM CERÂMICA ESMALTADA COMERCIAL, ALTURA 10CM, PEI IV, ASSENTAMENTO COM ARGAMASSA INDUSTRIALIZADA, INCLUSIVE REJUNTAMENTO | m | 260.08 | 8.83 | 11.14 | 2897.29 | 0.1799%
7.6 |  |  | CHAPIM E SOLEIRAS |  | 1 |  | 10580.35 | 10580.35 | 0.6571%
7.6.1 |  |  | CHAPIM |  | 1 |  | 9448.69 | 9448.69 | 0.5868%
7.6.1.1 | ITC-LAM-104 | Próprio | Chapim de concreto pré-moldado - BASEADO ORSE (8637) | m | 145.56 | 50.11 | 63.25 | 9206.67 | 0.5718%
7.6.1.2 | 101966 | SINAPI | CHAPIM SOBRE MUROS LINEARES, EM GRANITO OU MÁRMORE, L = 25 CM, ASSENTADO COM ARGAMASSA 1:6 COM ADITIVO. AF_11/2020 | M | 2 | 95.86 | 121.01 | 242.02 | 0.01503%
7.6.2 |  |  | SOLEIRAS |  | 1 |  | 1131.66 | 1131.66 | 0.07028%
7.6.2.1 | ED-51002 | SETOP | SOLEIRA EM GRANITO, NA COR CINZA ANDORINHA, ESP. 2CM, INCLUSIVE REJUNTAMENTO | m² | 4.13 | 217.06 | 274.01 | 1131.66 | 0.07028%
7.7 |  |  | JANELAS |  | 1 |  | 44878.11 | 44878.11 | 2.787%
7.7.1 |  |  | JANELAS DE ALUMÍNIO |  | 1 |  | 44878.11 | 44878.11 | 2.787%
7.7.1.1 | ED-29509 | SETOP | JANELA EM ALUMÍNIO MÁXIM AR COM ALTURA DE 60CM, LINHA 25/SUPREMA, ACABAMENTO ANODIZADO, INCLUSIVE PERFIS, EXCLUSIVE VIDRO E ACESSÓRIOS (FORNECIMENTO/FABRICAÇÃO) | m² | 25.24 | 526.9 | 665.15 | 16788.38 | 1.043%
7.7.1.2 | ED-29520 | SETOP | JANELA EM ALUMÍNIO DE CORRER COM 2 FOLHAS, LINHA 25/SUPREMA, ACABAMENTO ANODIZADO, INCLUSIVE PERFIS, EXCLUSIVE VIDRO E ACESSÓRIOS (FORNECIMENTO/FABRICAÇÃO) | m² | 21.39 | 428.23 | 540.59 | 11563.22 | 0.7181%
7.7.1.3 | ITC-LAM-105 | Próprio | JANELA TIPO GUILHOTINA COM VIDRO JATEADO 4MM, 60 X 60 CM - FORNECIMENTO - BASEADO EM SETOP (ED-29455) | m² | 1 | 63.76 | 80.49 | 80.49 | 0.004999%
7.7.1.4 | ED-29455 | SETOP | ASSENTAMENTO DE ESQUADRIA DE ALUMÍNIO, INCLUSIVE FIXAÇÃO DO CONTRAMARCO, EXCLUSIVE FORNECIMENTO DA ESQUADRIA | m² | 46.99 | 58.59 | 73.96 | 3475.38 | 0.2158%
7.7.1.5 | 102163 | SINAPI | INSTALAÇÃO DE VIDRO LISO FUME, E = 4 MM, EM ESQUADRIA DE ALUMÍNIO OU PVC, FIXADO COM BAGUETE. AF_01/2021_PS | m² | 46.99 | 218.66 | 276.03 | 12970.64 | 0.8055%
7.8 |  |  | PORTAS |  | 1 |  | 60393.88 | 60393.88 | 3.751%
7.8.1 |  |  | PORTAS DE MADEIRA |  | 1 |  | 46267.53 | 46267.53 | 2.873%
7.8.1.1 | ITC-LAM-108 | Próprio | PORTA DE MADEIRA COMPLETA PARA PNE, DIMENSÃO (80X210)CM, TIPO DE ABRIR, UMA (1) FOLHA, ACABAMENTO NATURAL PARA PINTURA/VERNIZ, TIPO PRANCHETA/SARRAFEADA, INCLUSIVE MARCO, ALIZAR E FERRAGENS, EXCLUSIVE PINTURA/VERNIZ - BASEADO EM SETOP (ED-49602) | UND | 2 | 927.33 | 1170.66 | 2341.32 | 0.1454%
7.8.1.2 | ITC-LAM-109 | Próprio | PORTA DE MADEIRA COMPLETA PARA PNE, DIMENSÃO (90X210)CM, TIPO DE ABRIR, UMA (1) FOLHA, ACABAMENTO NATURAL PARA PINTURA/VERNIZ, TIPO PRANCHETA/SARRAFEADA, INCLUSIVE MARCO, ALIZAR E FERRAGENS, EXCLUSIVE PINTURA/VERNIZ - BASEADO EM SETOP (ED-49603) | UND | 27 | 1023.01 | 1291.44 | 34868.88 | 2.165%
7.8.1.3 | ITC-LAM-110 | Próprio | PORTA DE MADEIRA COMPLETA PARA PNE, DIMENSÃO (110X210)CM, TIPO DE ABRIR, UMA (1) FOLHA, ACABAMENTO NATURAL PARA PINTURA/VERNIZ, TIPO PRANCHETA/SARRAFEADA, INCLUSIVE MARCO, ALIZAR E FERRAGENS, EXCLUSIVE PINTURA/VERNIZ - BASEADO EM SETOP (ED-49603) | UND | 1 | 1135.69 | 1433.69 | 1433.69 | 0.08904%
7.8.1.4 | ED-50482 | SETOP | EMASSAMENTO EM ESQUADRIA DE MADEIRA COM MASSA A ÓLEO, DUAS (2) DEMÃOS, INCLUSIVE LIXAMENTO PARA PINTURA A ÓLEO OU ESMALTE | m² | 123.48 | 27.17 | 34.29 | 4234.12 | 0.263%
7.8.1.5 | ED-50493 | SETOP | PINTURA ESMALTE EM ESQUADRIA DE MADEIRA, DUAS (2) DEMÃOS, INCLUSIVE UMA (1) DEMÃO DE FUNDO NIVELADOR, EXCLUSIVE MASSA A ÓLEO | m² | 123.48 | 21.75 | 27.45 | 3389.52 | 0.2105%
7.8.2 |  |  | PORTAS METÁLICAS |  | 1 |  | 14126.35 | 14126.35 | 0.8773%
7.8.2.1 | ED-50979 | SETOP | PORTA EM PERFIL E CHAPA METÁLICA, EXCLUSIVE FERRAGENS E PINTURA | m² | 8.67 | 298.09 | 376.3 | 3262.52 | 0.2026%
7.8.2.2 | ED-50986 | SETOP | PORTÃO EM TUBO DE AÇO GALVANIZADO COM COSTURA, DIÂMETRO DE 1.1/2" (38,1MM), ESP. 2MM, COM TELA QUADRICULADA ONDULADA, TRAMA DE 1/2" (12,70MM), FIO 12 (2,77MM), EXCLUSIVE CADEADO E PINTURA | m² | 2.4 | 383.06 | 483.57 | 1160.56 | 0.07207%
7.8.2.3 | ITC-LAM-106 | Próprio | PORTA DE ABRIR EM ESTRUTURA METÁLICA E VIDRO TEMPERADO 160 X240 CM - FORNECIMENTO E ASSENTAMENTO - BASEADO EM SETOP (ED-50791) | UND | 1 | 4149.13 | 5237.86 | 5237.86 | 0.3253%
7.8.2.4 | ED-23035 | SETOP | PORTA METÁLICA VENEZIANA, TIPO DE ABRIR, COM UMA (1) FOLHA, EM PERFIL VENEZIANA ENRIJECIDO, INCLUSIVE PINTURA ANTICORROSIVA A BASE DE ÓXIDO DE FERRO (ZARCÃO), UMA (1) DEMÃO, FORNECIMENTO E ASSENTAMENTO, EXCLUSIVE FECHADURA E DOBRADIÇA | m² | 3.57 | 266.27 | 336.13 | 1199.98 | 0.07452%
7.8.2.5 | ED-29452 | SETOP | FERRAGENS PARA PORTA DE ALUMÍNIO DE ABRIR DE UMA (1) FOLHA, INCLUSIVE FECHADURA E DOBRADIÇAS, FORNECIMENTO E INSTALAÇÃO, EXCLUSIVE PORTA | un | 11 | 128.01 | 161.59 | 1777.49 | 0.1104%
7.8.2.6 | ED-50495 | SETOP | PINTURA ESMALTE SINTÉTICO EM SUPERFÍCIES METÁLICAS, DUAS (2) DEMÃOS, INCLUSIVE UMA (1) DEMÃO DE FUNDO ANTICORROSIVO | m² | 44.35 | 26.58 | 33.55 | 1487.94 | 0.09241%
7.9 |  |  | BANCADAS |  | 1 |  | 16728.63 | 16728.63 | 1.039%
7.9.1 |  |  | BANCADAS |  | 1 |  | 16728.63 | 16728.63 | 1.039%
7.9.1.1 | ED-21631 | SETOP | BANCADA EM GRANITO, COR CINZA ANDORINHA, ESP. 2CM, ACABAMENTO POLIDO, APOIADA EM CONSOLE DE METALON (50X30)MM, EXCLUSIVE RODABANCA/FRONTÃO, TESTEIRA/FAIXA, FURO EM BANCADA, CUBA METÁLICA, VÁLVULA, SIFÃO, TORNEIRA E ENGATE FLEXÍVEL | m² | 19.73 | 276.79 | 349.41 | 6893.85 | 0.4281%
7.9.1.2 | ED-48348 | SETOP | RODABANCA/FRONTÃO PARA BANCADA EM GRANITO, COR CINZA ANDORINHA, ESP. 2CM, ALTURA DE 10CM, INCLUSIVE REJUNTAMENTO EM MASSA PLÁSTICA NA COR DA PEDRA | m | 44.35 | 35.66 | 45.01 | 1996.19 | 0.124%
7.9.1.3 | ED-21636 | SETOP | TESTEIRA PARA BANCADA EM GRANITO, COR CINZA ANDORINHA, ESP. 2CM, ALTURA DE 10CM, INCLUSIVE POLIMENTO, CORTE/COLAGEM EM MEIA ESQUADRIA E MASSA PLÁSTICA NA COR DA PEDRA | m | 34.95 | 140.63 | 177.53 | 6204.67 | 0.3853%
7.9.1.4 | ED-48342 | SETOP | FURO DE BOJO EM BANCADA DE GRANITO/MÁRMORE, INCLUSIVE COLAGEM COM MASSA PLÁSTICA | un | 16 | 80.9 | 102.12 | 1633.92 | 0.1015%
7.10 |  |  | LOUÇAS E PEÇAS VINCULADAS, ACESSÓRIOS E DIVERSOS |  | 1 |  | 28543.43 | 28543.43 | 1.773%
7.10.1 |  |  | LOUÇAS E PEÇAS VINCULADAS |  | 1 |  | 14474.84 | 14474.84 | 0.8989%
7.10.1.1 | ED-2552 | SETOP | LAVATÓRIO DE CANTO DE LOUÇA BRANCA SEM COLUNA, TAMANHO PEQUENO, INCLUSIVE ACESSÓRIOS DE FIXAÇÃO COM PARAFUSO CASTELO, VÁLVULA DE ESCOAMENTO DE METAL COM ACABAMENTO CROMADO, SIFÃO DE METAL TIPO COPO COM ACABAMENTO CROMADO, FORNECIMENTO, INSTALAÇÃO E REJUNTAMENTO, EXCLUSIVE TORNEIRA E ENGATE FLEXÍVEL | un | 2 | 327.66 | 413.63 | 827.26 | 0.05138%
7.10.1.2 | ED-50283 | SETOP | LAVATÓRIO DE LOUÇA BRANCA SEM COLUNA, TAMANHO MÉDIO, INCLUSIVE ACESSÓRIOS DE FIXAÇÃO, VÁLVULA DE ESCOAMENTO DE METAL COM ACABAMENTO CROMADO, SIFÃO DE METAL TIPO COPO COM ACABAMENTO CROMADO, FORNECIMENTO, INSTALAÇÃO E REJUNTAMENTO, EXCLUSIVE TORNEIRA E ENGATE FLEXÍVEL | U | 6 | 275.89 | 348.28 | 2089.68 | 0.1298%
7.10.1.3 | ED-50279 | SETOP | CUBA DE LOUÇA BRANCA DE EMBUTIR, FORMATO OVAL, INCLUSIVE VÁLVULA DE ESCOAMENTO DE METAL COM ACABAMENTO CROMADO, SIFÃO DE METAL TIPO COPO COM ACABAMENTO CROMADO, FORNECIMENTO E INSTALAÇÃO | un | 8 | 244.05 | 308.08 | 2464.64 | 0.1531%
7.10.1.4 | ED-50277 | SETOP | CUBA EM AÇO INOXIDÁVEL DE EMBUTIR, AISI 304, APLICAÇÃO PARA PIA (465X330X115MM), NÚMERO 1, ASSENTAMENTO EM BANCADA, INCLUSIVE VÁLVULA DE ESCOAMENTO DE METAL COM ACABAMENTO CROMADO, SIFÃO DE METAL TIPO COPO COM ACABAMENTO CROMADO, FORNECIMENTO E INSTALAÇÃO | un | 7 | 327.87 | 413.9 | 2897.3 | 0.1799%
7.10.1.5 | ITC-LAM-107 | Próprio | CUBA DE EMBUTIR RETANGULAR DE AÇO INOXIDÁVEL, 50 X 40M - FORNECIMENTO E INSTALAÇÃO - BASEADO EM SINAPI (100852) | UND | 1 | 1574.6 | 1987.77 | 1987.77 | 0.1234%
7.10.1.6 | ED-50294 | SETOP | TANQUE DE POLIPROPILENO, CAPACIDADE 24 LITROS, INCLUSIVE ACESSÓRIOS DE FIXAÇÃO, VÁLVULA DE ESCOAMENTO DE PLÁSTICO (PVC) NA COR BRANCA, SIFÃO DE PLÁSTICO (PVC) TIPO COPO NA COR BRANCA, FORNECIMENTO E INSTALAÇÃO, EXCLUSIVE TORNEIRA | U | 2 | 115.89 | 146.29 | 292.58 | 0.01817%
7.10.1.7 | ED-50301 | SETOP | BACIA SANITÁRIA (VASO) DE LOUÇA CONVENCIONAL, ACESSÍVEL (PCR/PMR), COR BRANCA, COM INSTALAÇÃO DE SÓCULO NA BASE DA BACIA ACOMPANHANDO A PROJEÇÃO DA BASE, NÃO ULTRAPASSANDO ALTURA DE 5CM, ALTURA MÁXIMA DE 46CM (BACIA+ASSENTO), INCLUSIVE ACESSÓRIOS DE FIXAÇÃO/VEDAÇÃO, VÁLVULA DE DESCARGA METÁLICA COM ACIONAMENTO DUPLO, TUBO DE LIGAÇÃO DE LATÃO COM CANOPLA, FORNECIMENTO, INSTALAÇÃO E REJUNTAMENTO, EXCLUSIVE ASSENTO | un | 2 | 552.13 | 697 | 1394 | 0.08657%
7.10.1.8 | ED-48157 | SETOP | ASSENTO PARA VASO PNE (NBR 9050) | U | 2 | 132.83 | 167.68 | 335.36 | 0.02083%
7.10.1.9 | ED-50298 | SETOP | BACIA SANITÁRIA (VASO) DE LOUÇA CONVENCIONAL, COR BRANCA, INCLUSIVE ACESSÓRIOS DE FIXAÇÃO/VEDAÇÃO, VÁLVULA DE DESCARGA METÁLICA COM ACIONAMENTO DUPLO, TUBO DE LIGAÇÃO DE LATÃO COM CANOPLA, FORNECIMENTO, INSTALAÇÃO E REJUNTAMENTO | un | 3 | 538.92 | 680.33 | 2040.99 | 0.1268%
7.10.1.10 | ED-48156 | SETOP | ASSENTO BRANCO PARA VASO | U | 3 | 38.36 | 48.42 | 145.26 | 0.009021%
7.10.2 |  |  | TORNEIRAS E REGISTROS |  | 1 |  | 8209.01 | 8209.01 | 0.5098%
7.10.2.1 | ED-50316 | SETOP | DUCHA HIGIÊNICA COM REGISTRO PARA CONTROLE DE FLUXO DE ÁGUA, DIÂMETRO 1/2" (20MM), INCLUSIVE FORNECIMENTO E INSTALAÇÃO | un | 3 | 112.46 | 141.96 | 425.88 | 0.02645%
7.10.2.2 | ED-26861 | SETOP | EXPURGO EM AÇO INOXIDÁVEL CHAPA 18, DIÂMETRO DE ENTRADA 30CM, DIÂMETRO DE SAÍDA 10CM, FORNECIMENTO E INSTALAÇÃO, EXCLUSIVE MECANISMO DE ACIONAMENTO | un | 2 | 356.76 | 450.37 | 900.74 | 0.05594%
7.10.2.3 | ED-50320 | SETOP | INSTALAÇÃO DE SIFÃO DE METAL PARA LAVATÓRIO, TIPO COPO COM ACABAMENTO CROMADO, DIÂMETRO (1"X1.1/2"), INCLUSIVE FORNECIMENTO | U | 2 | 122.09 | 154.12 | 308.24 | 0.01914%
7.10.2.4 | ED-50337 | SETOP | VÁLVULA DE DESCARGA COM REGISTRO INTERNO, ACIONAMENTO SIMPLES, DN 1.1/2" (50MM), INCLUSIVE ACABAMENTO DA VÁLVULA | un | 2 | 173.41 | 218.91 | 437.82 | 0.02719%
7.10.2.5 | ED-50330 | SETOP | TORNEIRA METÁLICA PARA LAVATÓRIO, ABERTURA 1/4 DE VOLTA, ACABAMENTO CROMADO, COM AREJADOR, APLICAÇÃO DE MESA, INCLUSIVE ENGATE FLEXÍVEL METÁLICO, FORNECIMENTO E INSTALAÇÃO | un | 7 | 93.55 | 118.09 | 826.63 | 0.05134%
7.10.2.6 | ED-50329 | SETOP | TORNEIRA METÁLICA PARA LAVATÓRIO, FECHAMENTO AUTOMÁTICO, ACABAMENTO CROMADO, COM AREJADOR, APLICAÇÃO DE MESA, INCLUSIVE ENGATE FLEXÍVEL METÁLICO, FORNECIMENTO E INSTALAÇÃO | un | 16 | 248.1 | 313.2 | 5011.2 | 0.3112%
7.10.2.7 | ED-50331 | SETOP | TORNEIRA METÁLICA PARA TANQUE, ACABAMENTO CROMADO, BICO COM ROSCA, INCLUSIVE FORNECIMENTO E INSTALAÇÃO | un | 3 | 58.95 | 74.41 | 223.23 | 0.01386%
7.10.2.8 | ED-50326 | SETOP | TORNEIRA METÁLICA PARA PIA, ABERTURA 1/4 DE VOLTA, ACABAMENTO CROMADO, COM AREJADOR, APLICAÇÃO DE PAREDE, INCLUSIVE FORNECIMENTO E INSTALAÇÃO | un | 1 | 59.63 | 75.27 | 75.27 | 0.004675%
7.10.3 |  |  | ACESSÓRIOS |  | 1 |  | 4153.97 | 4153.97 | 0.258%
7.10.3.1 | ED-48160 | SETOP | BARRA DE APOIO EM AÇO INOX POLIDO RETA, DN 1.1/4" (31,75MM), PARA ACESSIBILIDADE (PMR/PCR), COMPRIMENTO 80CM, INSTALADO EM PAREDE, INCLUSIVE FORNECIMENTO, INSTALAÇÃO E ACESSÓRIOS PARA FIXAÇÃO | un | 4 | 163.55 | 206.46 | 825.84 | 0.05129%
7.10.3.2 | ED-48164 | SETOP | BARRA DE APOIO EM AÇO INOX POLIDO RETA, DN 1.1/4" (31,75MM), PARA ACESSIBILIDADE (PMR/PCR), COMPRIMENTO 70CM, INSTALADO EM PAREDE, INCLUSIVE FORNECIMENTO, INSTALAÇÃO E ACESSÓRIOS PARA FIXAÇÃO | un | 2 | 129.74 | 163.78 | 327.56 | 0.02034%
7.10.3.3 | ED-48163 | SETOP | BARRA DE APOIO EM AÇO INOX POLIDO RETA, DN 1.1/4" (31,75MM), PARA ACESSIBILIDADE (PMR/PCR), COMPRIMENTO 40CM, INSTALADO EM PORTA/PAREDE, INCLUSIVE FORNECIMENTO, INSTALAÇÃO E ACESSÓRIOS PARA FIXAÇÃO | un | 6 | 97.75 | 123.39 | 740.34 | 0.04598%
7.10.3.4 | ITC-LAM-111 | Próprio | ESPELHO CRISTAL COM MOLDURA EM ALUMÍNIO, COM ESP. 4MM, INCLUSIVE FIXAÇÃO COM ADESIVO/SELANTE A BASE DE POLIURETANO, FORNECIMENTO E INSTALAÇÃO - BASEADO EM SETOP (ED-51151) | m² | 0.36 | 285.6 | 360.54 | 129.79 | 0.00806%
7.10.3.5 | ED-48188 | SETOP | SABONETEIRA PLASTICA TIPO DISPENSER PARA SABONETE LIQUIDO COM RESERVATORIO 800 ML | U | 19 | 46.06 | 58.14 | 1104.66 | 0.0686%
7.10.3.6 | ED-48182 | SETOP | DISPENSER EM PLÁSTICO PARA PAPEL TOALHA 2 OU 3 FOLHAS | U | 17 | 47.8 | 60.34 | 1025.78 | 0.0637%
7.10.4 |  |  | DIVERSOS |  | 1 |  | 1705.61 | 1705.61 | 0.1059%
7.10.4.1 | ED-50314 | SETOP | CHUVEIRO ELÉTRICO COM RESISTÊNCIA BLINDADA, TENSÃO 127V/220V, POTÊNCIA 5500W/6800W, INCLUSIVE BRAÇO, FORNECIMENTO E INSTALAÇÃO | un | 3 | 175.31 | 221.31 | 663.93 | 0.04123%
7.10.4.2 | ED-48169 | SETOP | BEBEDOURO GEMINADO MG F 80 INOX | U | 1 | 825.16 | 1041.68 | 1041.68 | 0.06469%
7.11 |  |  | DIVISÓRIAS |  | 1 |  | 11174.48 | 11174.48 | 0.694%
7.11.1 |  |  | DIVISÓRIAS SANITÁRIAS |  | 1 |  | 7339.14 | 7339.14 | 0.4558%
7.11.1.1 | ED-48533 | SETOP | DIVISÓRIA EM GRANITO CINZA ANDORINHA, ESP. 3CM, INCLUSIVE INSTALAÇÃO, FERRAGENS EM LATÃO CROMADO E ACESSÓRIOS | m² | 11.74 | 495.2 | 625.14 | 7339.14 | 0.4558%
7.11.2 |  |  | DIVISÓRIA DE CONSULTÓRIO |  | 1 |  | 3835.34 | 3835.34 | 0.2382%
7.11.2.1 | ITC-LAM-112 | Próprio | DIVISÓRIA EM PAINEL LAMINADO MELAMÍNICO ESTRUTURAL COM PERFIS EM ALUMÍNIO, INCLUSIVE FERRAGEM COMPLETA PARA VÃO DE PORTA - BASEADO EM CPOS/CDHU (14.30.070) | m² | 5.87 | 517.57 | 653.38 | 3835.34 | 0.2382%
7.12 |  |  | COBERTURA |  | 1 |  | 39328.95 | 39328.95 | 2.442%
7.12.1 |  |  | TELHAMENTO |  | 1 |  | 28234.31 | 28234.31 | 1.753%
7.12.1.1 | ED-13852 | SETOP | COBERTURA EM TELHA METÁLICA GALVANIZADA ONDULADA, TIPO SIMPLES, ESP. 0,50MM, ACABAMENTO NATURAL, INCLUSIVE ACESSÓRIOS PARA FIXAÇÃO, FORNECIMENTO E INSTALAÇÃO | m² | 330.69 | 67.64 | 85.38 | 28234.31 | 1.753%
7.12.2 |  |  | PINTURA COBERTURA |  | 1 |  | 11094.64 | 11094.64 | 0.689%
7.12.2.1 | ED-50495 | SETOP | PINTURA ESMALTE SINTÉTICO EM SUPERFÍCIES METÁLICAS, DUAS (2) DEMÃOS, INCLUSIVE UMA (1) DEMÃO DE FUNDO ANTICORROSIVO | m² | 330.69 | 26.58 | 33.55 | 11094.64 | 0.689%
8 |  |  | INSTALAÇÕES HIDROSSANITÁRIAS |  | 1 |  | 54546.39 | 54546.39 | 3.388%
8.1 |  |  | MOVIMENTAÇÃO DE TERRA |  | 1 |  | 5707.13 | 5707.13 | 0.3544%
8.1.1 |  |  | MOVIMENTAÇÃO DE TERRA - TUBOS |  | 1 |  | 5707.13 | 5707.13 | 0.3544%
8.1.1.1 | ED-51107 | SETOP | ESCAVAÇÃO MANUAL DE VALA COM PROFUNDIDADE MENOR OU IGUAL A 1,5M, INCLUSIVE DESCARGA LATERAL | m³ | 28.716 | 48.2 | 60.84 | 1747.08 | 0.1085%
8.1.1.2 | ED-51094 | SETOP | APILOAMENTO MECANIZADO EM FUNDO DE VALA COM PLACA VIBRATÓRIA, EXCLUSIVE ESCAVAÇÃO | m² | 71.79 | 9.2 | 11.61 | 833.48 | 0.05176%
8.1.1.3 | ED-49814 | SETOP | LASTRO DE AREIA, INCLUSIVE ADENSAMENTO E APILOAMENTO MANUAL | m³ | 2.0592 | 122.97 | 155.23 | 319.64 | 0.01985%
8.1.1.4 | ED-51121 | SETOP | REATERRO MANUAL DE VALA, INCLUSIVE ESPALHAMENTO E COMPACTAÇÃO MECANIZADA COM PLACA VIBRATÓRIA | m³ | 27.1835 | 30.95 | 39.07 | 1062.05 | 0.06596%
8.1.1.5 | ED-51134 | SETOP | TRANSPORTE DE MATERIAL DE QUALQUER NATUREZA COM CARRINHO DE MÃO, COM DISTÂNCIAS MAIORES QUE 50M E MENORES OU IGUAIS A 100M, INCLUSIVE CARGA/DESGARGA | m³ | 7.127 | 28.01 | 35.35 | 251.93 | 0.01565%
8.1.1.6 | ED-51125 | SETOP | TRANSPORTE DE MATERIAL DEMOLIDO EM CAÇAMBA, EXCLUSIVE CARGA MANUAL OU MECÂNICA | m³ | 7.127 | 46.76 | 59.02 | 420.63 | 0.02612%
8.1.1.7 | 100574 | SINAPI | ESPALHAMENTO DE MATERIAL COM TRATOR DE ESTEIRAS. AF_11/2019 | m³ | 7.127 | 1.1 | 1.38 | 9.83 | 0.0006105%
8.1.1.8 | ED-24042 | SETOP | FORNECIMENTO E INSTALAÇÃO DE FITA SUBTERRÂNEA PARA SINALIZAÇÃO DE REDES OU TUBULAÇÕES | m | 239.3 | 3.52 | 4.44 | 1062.49 | 0.06598%
8.2 |  |  | ESGOTO |  | 1 |  | 21777.54 | 21777.54 | 1.352%
8.2.1 |  |  | CAIXA DE PASSAGEM |  | 1 |  | 6508.34 | 6508.34 | 0.4042%
8.2.1.1 | ITC-LAM-065 | Próprio | CAIXA DE GORDURA SIMPLES (CAPACIDADE: 60 L), RETANGULAR, EM ALVENARIA COM BLOCOS DE CONCRETO - BASEADO EM SINAPI (98107) | UND | 1 | 253.33 | 319.8 | 319.8 | 0.01986%
8.2.1.2 | ITC-LAM-066 | Próprio | CAIXA DE GORDURA DUPLA (CAPACIDADE: 220 L), RETANGULAR, EM ALVENARIA COM BLOCOS DE CONCRETO - BASEADO EM SINAPI (98108) | UND | 2 | 629.92 | 795.21 | 1590.42 | 0.09877%
8.2.1.3 | ITC-LAM-067 | Próprio | CAIXA DE ESGOTO DE INSPEÇÃO/PASSAGEM EM ALVENARIA (60X60X50CM), REVESTIMENTO EM ARGAMASSA COM ADITIVO IMPERMEABILIZANTE, COM TAMPA DE CONCRETO, INCLUSIVE ESCAVAÇÃO, REATERRO E TRANSPORTE E RETIRADA DO MATERIAL ESCAVADO (EM CAÇAMBA) - BASEADO EM SETOP (ED-49882) | UND | 3 | 322.18 | 406.72 | 1220.16 | 0.07578%
8.2.1.4 | ED-49883 | SETOP | CAIXA DE ESGOTO DE INSPEÇÃO/PASSAGEM EM ALVENARIA (60X60X60CM), REVESTIMENTO EM ARGAMASSA COM ADITIVO IMPERMEABILIZANTE, COM TAMPA DE CONCRETO, INCLUSIVE ESCAVAÇÃO, REATERRO E TRANSPORTE E RETIRADA DO MATERIAL ESCAVADO (EM CAÇAMBA) | un | 3 | 356.4 | 449.91 | 1349.73 | 0.08382%
8.2.1.5 | ED-49884 | SETOP | CAIXA DE ESGOTO DE INSPEÇÃO/PASSAGEM EM ALVENARIA (60X60X65CM), REVESTIMENTO EM ARGAMASSA COM ADITIVO IMPERMEABILIZANTE, COM TAMPA DE CONCRETO, INCLUSIVE ESCAVAÇÃO, REATERRO E TRANSPORTE E RETIRADA DO MATERIAL ESCAVADO (EM CAÇAMBA) | un | 1 | 376.96 | 475.87 | 475.87 | 0.02955%
8.2.1.6 | ED-49885 | SETOP | CAIXA DE ESGOTO DE INSPEÇÃO/PASSAGEM EM ALVENARIA (60X60X70CM), REVESTIMENTO EM ARGAMASSA COM ADITIVO IMPERMEABILIZANTE, COM TAMPA DE CONCRETO, INCLUSIVE ESCAVAÇÃO, REATERRO E TRANSPORTE E RETIRADA DO MATERIAL ESCAVADO (EM CAÇAMBA) | un | 1 | 395.58 | 499.38 | 499.38 | 0.03101%
8.2.1.7 | ED-49889 | SETOP | CAIXA DE ESGOTO DE INSPEÇÃO/PASSAGEM EM ALVENARIA (60X60X100CM), REVESTIMENTO EM ARGAMASSA COM ADITIVO IMPERMEABILIZANTE, COM TAMPA DE CONCRETO, INCLUSIVE ESCAVAÇÃO, REATERRO E TRANSPORTE E RETIRADA DO MATERIAL ESCAVADO (EM CAÇAMBA) | un | 1 | 520.92 | 657.6 | 657.6 | 0.04084%
8.2.1.8 | ITC-LAM-068 | Próprio | CAIXA DE ESGOTO DE INSPEÇÃO/PASSAGEM EM ALVENARIA (90X60X30CM), REVESTIMENTO EM ARGAMASSA COM ADITIVO IMPERMEABILIZANTE, COM TAMPA DE CONCRETO, INCLUSIVE ESCAVAÇÃO, REATERRO E TRANSPORTE E RETIRADA DO MATERIAL ESCAVADO (EM CAÇAMBA) - BASEADO EM SETOP (ED-49882) | UND | 1 | 313.2 | 395.38 | 395.38 | 0.02455%
8.2.2 |  |  | PVC ACESSÓRIOS |  | 1 |  | 4424.35 | 4424.35 | 0.2748%
8.2.2.1 | ITC-LAM-069 | Próprio | CAIXA SIFONADA GIRAFÁCIL (5 ENTRADAS) EM PVC COM GRELHA QUADRADA 100 X 140 X 50 CM - BASEADO EM SETOP (ED-50011) | UND | 25 | 66.53 | 83.98 | 2099.5 | 0.1304%
8.2.2.2 | ITC-LAM-070 | Próprio | CAIXA SIFONADA GIRAFÁCIL (5 ENTRADAS) EM PVC COM GRELHA QUADRADA 150 X 170 X 75 CM - BASEADO EM SETOP (ED-50011) | UND | 1 | 85.04 | 107.35 | 107.35 | 0.006667%
8.2.2.3 | ED-49953 | SETOP | RALO SIFONADO PVC QUADRADO 100 X 53 X 40 MM COM GRELHA BRANCA | un | 3 | 21.92 | 27.67 | 83.01 | 0.005155%
8.2.2.4 | ITC-LAM-071 | Próprio | PROLONGAMENTO PARA CAIXA SIFONADA PVC 100x100MM - BASEADA DA SBC (053033) | UND | 28 | 56.13 | 70.85 | 1983.8 | 0.1232%
8.2.2.5 | ITC-LAM-072 | Próprio | PROLONGAMENTO PARA CAIXA SIFONADA PVC 150x150MM - BASEADA DA SBC (053033) | UND | 1 | 62.54 | 78.95 | 78.95 | 0.004903%
8.2.2.6 | ITC-LAM-073 | Próprio | ANTIESPUMA 100 MM, ESGOTO - TIGRE OU EQUIVALENTE - BASEADO SINAPI (104328) | UND | 2 | 28.42 | 35.87 | 71.74 | 0.004455%
8.2.3 |  |  | PVC ESGOTO - SÉRIE NORMAL |  | 1 |  | 3354.8 | 3354.8 | 0.2083%
8.2.3.1 | ITC-LAM-074 | Próprio | REDUÇÃO EXCÊNTRICA, PVC, SERIE NORMAL, DN 75 X 50 MM, JUNTA ELÁSTICA, FORNECIDO E INSTALADO EM RAMAL DE ENCAMINHAMENTO - BASEADO EM SINAPI (89549) | UND | 3 | 10.93 | 13.79 | 41.37 | 0.002569%
8.2.3.2 | ITC-LAM-075 | Próprio | REDUÇÃO EXCÊNTRICA, PVC, SERIE NORMAL, DN 100 X 50 MM, JUNTA ELÁSTICA, FORNECIDO E INSTALADO EM RAMAL DE ENCAMINHAMENTO - BASEADO EM SINAPI (89549) | UND | 1 | 12.14 | 15.32 | 15.32 | 0.0009514%
8.2.3.3 | ITC-LAM-076 | Próprio | REDUÇÃO EXCÊNTRICA, PVC, SERIE NORMAL, DN 100 X 75 MM, JUNTA ELÁSTICA, FORNECIDO E INSTALADO EM RAMAL DE ENCAMINHAMENTO - BASEADO EM SINAPI (89549) | UND | 1 | 13.72 | 17.32 | 17.32 | 0.001076%
8.2.3.4 | 104348 | SINAPI | TERMINAL DE VENTILAÇÃO, PVC, SÉRIE NORMAL, ESGOTO PREDIAL, DN 50 MM, JUNTA SOLDÁVEL, FORNECIDO E INSTALADO EM PRUMADA DE ESGOTO SANITÁRIO OU VENTILAÇÃO. AF_08/2022 | UN | 17 | 7.75 | 9.78 | 166.26 | 0.01033%
8.2.3.5 | ED-49951 | SETOP | MITRA PVC RÍGIDO (TERMINAL DE VENTILAÇÃO TIPO) 75 MM | U | 1 | 5.74 | 7.24 | 7.24 | 0.0004496%
8.2.3.6 | ED-50034 | SETOP | FORNECIMENTO E ASSENTAMENTO DE TUBO PVC RÍGIDO, ESGOTO, PB SÉRIE NORMAL, DN 40MM (1.1/2"), INCLUSIVE CONEXÕES | m | 13 | 15.42 | 19.46 | 252.98 | 0.01571%
8.2.3.7 | ED-50027 | SETOP | FORNECIMENTO E ASSENTAMENTO DE TUBO PVC RÍGIDO, ESGOTO, PBV SÉRIE NORMAL, DN 50 MM (2"), INCLUSIVE CONEXÕES | m | 101 | 20.78 | 26.23 | 2649.23 | 0.1645%
8.2.3.8 | ED-50028 | SETOP | FORNECIMENTO E ASSENTAMENTO DE TUBO PVC RÍGIDO, ESGOTO, PBV SÉRIE NORMAL, DN 75 MM (3"), INCLUSIVE CONEXÕES | m | 6 | 27.08 | 34.18 | 205.08 | 0.01274%
8.2.4 |  |  | PVC ESGOTO (ENTERRADO) - SÉRIE NORMAL |  | 1 |  | 6895.69 | 6895.69 | 0.4282%
8.2.4.1 | ED-50034 | SETOP | FORNECIMENTO E ASSENTAMENTO DE TUBO PVC RÍGIDO, ESGOTO, PB SÉRIE NORMAL, DN 40MM (1.1/2"), INCLUSIVE CONEXÕES | m | 21 | 15.42 | 19.46 | 408.66 | 0.02538%
8.2.4.2 | ED-50027 | SETOP | FORNECIMENTO E ASSENTAMENTO DE TUBO PVC RÍGIDO, ESGOTO, PBV SÉRIE NORMAL, DN 50 MM (2"), INCLUSIVE CONEXÕES | m | 70 | 20.78 | 26.23 | 1836.1 | 0.114%
8.2.4.3 | ED-50028 | SETOP | FORNECIMENTO E ASSENTAMENTO DE TUBO PVC RÍGIDO, ESGOTO, PBV SÉRIE NORMAL, DN 75 MM (3"), INCLUSIVE CONEXÕES | m | 11 | 27.08 | 34.18 | 375.98 | 0.02335%
8.2.4.4 | ED-50029 | SETOP | FORNECIMENTO E ASSENTAMENTO DE TUBO PVC RÍGIDO, ESGOTO, PBV SÉRIE NORMAL, DN 100 MM (4"), INCLUSIVE CONEXÕES | m | 79 | 29.73 | 37.53 | 2964.87 | 0.1841%
8.2.4.5 | ED-50107 | SETOP | FORNECIMENTO E ASSENTAMENTO DE TUBO PVC RÍGIDO, COLETOR DE ESGOTO LISO (JEI), DN 200 MM (8"), INCLUSIVE CONEXÕES | m | 10.5 | 98.84 | 124.77 | 1310.08 | 0.08136%
8.2.5 |  |  | PVC ESGOTO - SÉRIE REFORÇADA |  | 1 |  | 235.96 | 235.96 | 0.01465%
8.2.5.1 | ITC-LAM-077 | Próprio | ANEL DE VEDACAO 50MM PARA CONEXÕES - SERIE R - BASEADO EM SBC (053620) | UND | 1 | 8.1 | 10.22 | 10.22 | 0.0006347%
8.2.5.2 | ED-50036 | SETOP | FORNECIMENTO E ASSENTAMENTO DE TUBO PVC RÍGIDO, ESGOTO, PBV SÉRIE REFORÇADO, DN 50 MM (2"), INCLUSIVE CONEXÕES | m | 1 | 24.29 | 30.66 | 30.66 | 0.001904%
8.2.5.3 | ED-50037 | SETOP | FORNECIMENTO E ASSENTAMENTO DE TUBO PVC RÍGIDO, ESGOTO, PBV SÉRIE REFORÇADO, DN 75 MM (3"), INCLUSIVE CONEXÕES | m | 4 | 36.25 | 45.76 | 183.04 | 0.01137%
8.2.5.4 | ED-50038 | SETOP | FORNECIMENTO E ASSENTAMENTO DE TUBO PVC RÍGIDO, ESGOTO, PBV SÉRIE REFORÇADO, DN 100 MM (4"), INCLUSIVE CONEXÕES | m | 0.2 | 47.7 | 60.21 | 12.04 | 0.0007477%
8.2.6 |  |  | PVC ESGOTO (ENTERRADO) - SÉRIE REFORÇADA |  | 1 |  | 320.32 | 320.32 | 0.01989%
8.2.6.1 | ED-50036 | SETOP | FORNECIMENTO E ASSENTAMENTO DE TUBO PVC RÍGIDO, ESGOTO, PBV SÉRIE REFORÇADO, DN 50 MM (2"), INCLUSIVE CONEXÕES | m | 10 | 24.29 | 30.66 | 306.6 | 0.01904%
8.2.6.2 | ED-50037 | SETOP | FORNECIMENTO E ASSENTAMENTO DE TUBO PVC RÍGIDO, ESGOTO, PBV SÉRIE REFORÇADO, DN 75 MM (3"), INCLUSIVE CONEXÕES | m | 0.3 | 36.25 | 45.76 | 13.72 | 0.0008521%
8.2.7 |  |  | ACESSÓRIOS |  | 1 |  | 38.08 | 38.08 | 0.002365%
8.2.7.1 | ED-49942 | SETOP | GRELHA FUNDIDA 571 C, 10 X 10 CM | un | 1 | 30.17 | 38.08 | 38.08 | 0.002365%
8.3 |  |  | ÁGUA FRIA |  | 1 |  | 27061.72 | 27061.72 | 1.681%
8.3.1 |  |  | ALIMENTAÇÃO |  | 1 |  | 534.54 | 534.54 | 0.0332%
8.3.1.1 | ED-15205 | SETOP | KIT CAVALETE PARA MEDIÇÃO DE ÁGUA, EMBUTIDO EM ALVENARIA, EM AÇO GALVANIZADO DN 25MM (3/4") PADRÃO CONCESSIONÁRIA LOCAL, EXCLUSIVE HIDRÔMETRO | un | 1 | 281.39 | 355.22 | 355.22 | 0.02206%
8.3.1.2 | 95675 | SINAPI | HIDRÔMETRO DN 3/4", 5,0 M3/H - FORNECIMENTO E INSTALAÇÃO. AF_03/2024 | UN | 1 | 142.05 | 179.32 | 179.32 | 0.01114%
8.3.2 |  |  | METAIS |  | 1 |  | 5156.29 | 5156.29 | 0.3202%
8.3.2.1 | ED-49966 | SETOP | REGISTRO DE PRESSÃO, TIPO BASE, ROSCÁVEL 3/4" (PARA TUBO SOLDÁVEL OU PPR DN 25MM/CPVC DN 22MM), INCLUSIVE ACABAMENTO (PADRÃO POPULAR) E CANOPLA CROMADOS | un | 3 | 61.23 | 77.29 | 231.87 | 0.0144%
8.3.2.2 | ED-49992 | SETOP | REGISTRO DE GAVETA, TIPO BASE, ROSCÁVEL 1" (PARA TUBO SOLDÁVEL OU PPR DN 32MM/CPVC DN 28MM), INCLUSIVE ACABAMENTO (PADRÃO POPULAR) E CANOPLA CROMADOS | un | 2 | 87.95 | 111.02 | 222.04 | 0.01379%
8.3.2.3 | ED-49990 | SETOP | REGISTRO DE GAVETA, TIPO BASE, ROSCÁVEL 3/4" (PARA TUBO SOLDÁVEL OU PPR DN 25MM/CPVC DN 22MM), INCLUSIVE ACABAMENTO (PADRÃO POPULAR) E CANOPLA CROMADOS | un | 23 | 59.75 | 75.42 | 1734.66 | 0.1077%
8.3.2.4 | ED-49996 | SETOP | REGISTRO DE GAVETA, TIPO BASE, ROSCÁVEL 1.1/2" (PARA TUBO SOLDÁVEL OU PPR DN 50MM/CPVC DN 42MM), INCLUSIVE ACABAMENTO (PADRÃO POPULAR) E CANOPLA CROMADOS | un | 7 | 133.61 | 168.66 | 1180.62 | 0.07332%
8.3.2.5 | ED-49984 | SETOP | REGISTRO DE GAVETA, TIPO BRUTO, ROSCÁVEL 3" (PARA TUBO SOLDÁVEL OU PPR DN 85MM/CPVC DN 89MM), INCLUSIVE VOLANTE PARA ACIONAMENTO | un | 2 | 387.29 | 488.91 | 977.82 | 0.06073%
8.3.2.6 | ED-50000 | SETOP | REGISTRO DE ESFERA, TIPO PVC SOLDÁVEL DN 25MM (3/4"), INCLUSIVE VOLANTE PARA ACIONAMENTO | un | 3 | 18.71 | 23.61 | 70.83 | 0.004399%
8.3.2.7 | ED-50003 | SETOP | REGISTRO DE ESFERA, TIPO PVC SOLDÁVEL DN 50MM (1.1/2"), INCLUSIVE VOLANTE PARA ACIONAMENTO | un | 5 | 36.52 | 46.1 | 230.5 | 0.01431%
8.3.2.8 | ED-50004 | SETOP | REGISTRO DE ESFERA, TIPO PVC SOLDÁVEL DN 60MM (2"), INCLUSIVE VOLANTE PARA ACIONAMENTO | un | 5 | 80.48 | 101.59 | 507.95 | 0.03155%
8.3.3 |  |  | PVC RÍGIDO SOLDÁVEL |  | 1 |  | 16299.35 | 16299.35 | 1.012%
8.3.3.1 | ED-49845 | SETOP | ADAPTADOR SOLDÁVEL DE PVC MARROM COM FLANGES E ANEL PARA CAIXA DÁGUA Ø 25 MM X 3/4" | un | 2 | 12.97 | 16.37 | 32.74 | 0.002033%
8.3.3.2 | ED-49848 | SETOP | ADAPTADOR SOLDÁVEL DE PVC MARROM COM FLANGES E ANEL PARA CAIXA DÁGUA Ø 50 MM X 1 1/2" | un | 5 | 28.14 | 35.52 | 177.6 | 0.01103%
8.3.3.3 | ED-49849 | SETOP | ADAPTADOR SOLDÁVEL DE PVC MARROM COM FLANGES E ANEL PARA CAIXA DÁGUA Ø 60 MM X 2" | un | 14 | 39.86 | 50.31 | 704.34 | 0.04374%
8.3.3.4 | 94714 | SINAPI | ADAPTADOR COM FLANGES LIVRES, PVC, SOLDÁVEL, DN 85 MM X 3", INSTALADO EM RESERVAÇÃO PREDIAL DE ÁGUA - FORNECIMENTO E INSTALAÇÃO. AF_04/2024 | UN | 4 | 216.82 | 273.71 | 1094.84 | 0.06799%
8.3.3.5 | 89383 | SINAPI | ADAPTADOR CURTO COM BOLSA E ROSCA PARA REGISTRO, PVC, SOLDÁVEL, DN 25MM X 3/4 , INSTALADO EM RAMAL OU SUB-RAMAL DE ÁGUA - FORNECIMENTO E INSTALAÇÃO. AF_06/2022 | UN | 51 | 4.53 | 5.71 | 291.21 | 0.01809%
8.3.3.6 | 89391 | SINAPI | ADAPTADOR CURTO COM BOLSA E ROSCA PARA REGISTRO, PVC, SOLDÁVEL, DN 32MM X 1 , INSTALADO EM RAMAL OU SUB-RAMAL DE ÁGUA - FORNECIMENTO E INSTALAÇÃO. AF_06/2022 | UN | 4 | 5.94 | 7.49 | 29.96 | 0.001861%
8.3.3.7 | 104001 | SINAPI | ADAPTADOR CURTO COM BOLSA E ROSCA PARA REGISTRO, PVC, SOLDÁVEL, DN 50MM X 1.1/2", INSTALADO EM RAMAL DE DISTRIBUIÇÃO DE ÁGUA - FORNECIMENTO E INSTALAÇÃO. AF_06/2022 | UN | 21 | 9.25 | 11.67 | 245.07 | 0.01522%
8.3.3.8 | 89616 | SINAPI | ADAPTADOR CURTO COM BOLSA E ROSCA PARA REGISTRO, PVC, SOLDÁVEL, DN 85MM X 3 , INSTALADO EM PRUMADA DE ÁGUA - FORNECIMENTO E INSTALAÇÃO. AF_06/2022 | UN | 4 | 26.6 | 33.57 | 134.28 | 0.008339%
8.3.3.9 | 103948 | SINAPI | BUCHA DE REDUÇÃO, CURTA, PVC, SOLDÁVEL, DN 32 X 25 MM, INSTALADO EM RAMAL OU SUB-RAMAL DE ÁGUA - FORNECIMENTO E INSTALAÇÃO. AF_06/2022 | UN | 4 | 5.38 | 6.79 | 27.16 | 0.001687%
8.3.3.10 | 103959 | SINAPI | BUCHA DE REDUÇÃO, CURTA, PVC, SOLDÁVEL, DN 60 X 50 MM, INSTALADO EM PRUMADA DE ÁGUA - FORNECIMENTO E INSTALAÇÃO. AF_06/2022 | UN | 1 | 9.91 | 12.51 | 12.51 | 0.0007769%
8.3.3.11 | ITC-LAM-078 | Próprio | BUCHA DE REDUÇÃO, CURTA, PVC, SOLDÁVEL, DN 85 X 75 MM, INSTALADO EM PRUMADA DE ÁGUA - FORNECIMENTO E INSTALAÇÃO. AF_06/2022 - BASEADA NA SINAPI (103972) | UND | 4 | 29.11 | 36.74 | 146.96 | 0.009127%
8.3.3.12 | 103964 | SINAPI | BUCHA DE REDUÇÃO, LONGA, PVC, SOLDÁVEL, DN 40 X 25 MM, INSTALADO EM PRUMADA DE ÁGUA - FORNECIMENTO E INSTALAÇÃO. AF_06/2022 | UN | 5 | 5.42 | 6.84 | 34.2 | 0.002124%
8.3.3.13 | 103966 | SINAPI | BUCHA DE REDUÇÃO, LONGA, PVC, SOLDÁVEL, DN 50 X 25 MM, INSTALADO EM PRUMADA DE ÁGUA - FORNECIMENTO E INSTALAÇÃO. AF_06/2022 | UN | 2 | 6.4 | 8.07 | 16.14 | 0.001002%
8.3.3.14 | 103968 | SINAPI | BUCHA DE REDUÇÃO, LONGA, PVC, SOLDÁVEL, DN 60 X 25 MM, INSTALADO EM PRUMADA DE ÁGUA - FORNECIMENTO E INSTALAÇÃO. AF_06/2022 | UN | 8 | 10.95 | 13.82 | 110.56 | 0.006866%
8.3.3.15 | 103969 | SINAPI | BUCHA DE REDUÇÃO, LONGA, PVC, SOLDÁVEL, DN 60 X 32 MM, INSTALADO EM PRUMADA DE ÁGUA - FORNECIMENTO E INSTALAÇÃO. AF_06/2022 | UN | 3 | 12.91 | 16.29 | 48.87 | 0.003035%
8.3.3.16 | ITC-LAM-080 | Próprio | BUCHA DE REDUÇÃO, LONGA, PVC, SOLDÁVEL, DN 60 X 40 MM, INSTALADO EM PRUMADA DE ÁGUA - FORNECIMENTO E INSTALAÇÃO. AF_06/2022- BASEADO SINAPI (103972) | UND | 1 | 16.57 | 20.91 | 20.91 | 0.001299%
8.3.3.17 | 103972 | SINAPI | BUCHA DE REDUÇÃO, LONGA, PVC, SOLDÁVEL, DN 75 X 50 MM, INSTALADO EM PRUMADA DE ÁGUA - FORNECIMENTO E INSTALAÇÃO. AF_06/2022 | UN | 6 | 18.99 | 23.97 | 143.82 | 0.008932%
8.3.3.18 | ITC-LAM-081 | Próprio | CAP, PVC, SOLDÁVEL, ÁGUA FRIA, DN 25 MM, FORNECIDO E INSTALADO EM INSTALADO EM RAMAL OU SUB-RAMAL DE ÁGUA - (BASEADO SINAPI 72293) | UND | 4 | 2.24 | 2.82 | 11.28 | 0.0007005%
8.3.3.19 | 90374 | SINAPI | TÊ COM BUCHA DE LATÃO NA BOLSA CENTRAL, PVC, SOLDÁVEL, DN 25MM X 3/4 , INSTALADO EM RAMAL OU SUB-RAMAL DE ÁGUA - FORNECIMENTO E INSTALAÇÃO. AF_06/2022 | UN | 2 | 14.94 | 18.86 | 37.72 | 0.002343%
8.3.3.20 | ED-50019 | SETOP | FORNECIMENTO E ASSENTAMENTO DE TUBO PVC RÍGIDO SOLDÁVEL, ÁGUA FRIA, DN 25 MM (3/4") , INCLUSIVE CONEXÕES | m | 120 | 17.32 | 21.86 | 2623.2 | 0.1629%
8.3.3.21 | ED-50020 | SETOP | FORNECIMENTO E ASSENTAMENTO DE TUBO PVC RÍGIDO SOLDÁVEL, ÁGUA FRIA, DN 32 MM (1") , INCLUSIVE CONEXÕES | m | 18 | 24.35 | 30.73 | 553.14 | 0.03435%
8.3.3.22 | ED-50021 | SETOP | FORNECIMENTO E ASSENTAMENTO DE TUBO PVC RÍGIDO SOLDÁVEL, ÁGUA FRIA, DN 40 MM (1.1/4"), INCLUSIVE CONEXÕES | m | 12 | 29.98 | 37.84 | 454.08 | 0.0282%
8.3.3.23 | ED-50022 | SETOP | FORNECIMENTO E ASSENTAMENTO DE TUBO PVC RÍGIDO SOLDÁVEL, ÁGUA FRIA, DN 50 MM (1.1/2"), INCLUSIVE CONEXÕES | m | 27 | 32.02 | 40.42 | 1091.34 | 0.06778%
8.3.3.24 | ED-50023 | SETOP | FORNECIMENTO E ASSENTAMENTO DE TUBO PVC RÍGIDO SOLDÁVEL, ÁGUA FRIA, DN 60 MM (2"), INCLUSIVE CONEXÕES | m | 52 | 42.39 | 53.51 | 2782.52 | 0.1728%
8.3.3.25 | ED-50024 | SETOP | FORNECIMENTO E ASSENTAMENTO DE TUBO PVC RÍGIDO SOLDÁVEL, ÁGUA FRIA, DN 75 MM (2.1/2"), INCLUSIVE CONEXÕES | m | 7 | 64.61 | 81.56 | 570.92 | 0.03546%
8.3.3.26 | ED-50025 | SETOP | FORNECIMENTO E ASSENTAMENTO DE TUBO PVC RÍGIDO SOLDÁVEL, ÁGUA FRIA, DN 85 MM (3"), INCLUSIVE CONEXÕES | m | 47 | 82.66 | 104.34 | 4903.98 | 0.3046%
8.3.4 |  |  | PVC ÁGUA FRIA (ENTERRADO) - SOLDÁVEL |  | 1 |  | 818.92 | 818.92 | 0.05086%
8.3.4.1 | ED-50019 | SETOP | FORNECIMENTO E ASSENTAMENTO DE TUBO PVC RÍGIDO SOLDÁVEL, ÁGUA FRIA, DN 25 MM (3/4") , INCLUSIVE CONEXÕES | m | 34 | 17.32 | 21.86 | 743.24 | 0.04616%
8.3.4.2 | ED-50021 | SETOP | FORNECIMENTO E ASSENTAMENTO DE TUBO PVC RÍGIDO SOLDÁVEL, ÁGUA FRIA, DN 40 MM (1.1/4"), INCLUSIVE CONEXÕES | m | 2 | 29.98 | 37.84 | 75.68 | 0.0047%
8.3.5 |  |  | ÁGUA FRIA (ENTERRADO) - AÇO CARBONO |  | 1 |  | 232.29 | 232.29 | 0.01443%
8.3.5.1 | ITC-LAM-082 | Próprio | COTOVELO 90 GRAUS, EM FERRO GALVANIZADO, CONEXÃO ROSQUEADA, DN 1.1/4", INSTALADO EM RESERVAÇÃO DE ÁGUA DE EDIFICAÇÃO, FORNECIMENTO E INSTALAÇÃO. AF_06/2016 - BASEADO EM SINAPI (94471) | UND | 2 | 36.6 | 46.2 | 92.4 | 0.005738%
8.3.5.2 | ITC-LAM-083 | Próprio | ISOLAMENTO TERMICO ELUMA FLEX 28MM (1.1/8") - BASEADO EM SBC (052665) | m | 1.5 | 25.59 | 32.3 | 48.45 | 0.003009%
8.3.5.3 | ED-50041 | SETOP | FORNECIMENTO E ASSENTAMENTO DE TUBO DE AÇO GALVANIZADO COM COSTURA , INCLUSIVE CONEXÕES E SUPORTES, D = 3/4" | m | 1.5 | 48.29 | 60.96 | 91.44 | 0.005679%
8.3.6 |  |  | RESERVATÓRIO |  | 1 |  | 3981.9 | 3981.9 | 0.2473%
8.3.6.1 | ED-49936 | SETOP | CAIXA D´ÁGUA DE POLIETILENO, CAPACIDADE DE 1.000L, INCLUSIVE TAMPA, TORNEIRA DE BOIA, EXTRAVASOR, TUBO DE LIMPEZA E ACESSÓRIOS, EXCLUSIVE TUBULAÇÃO DE ENTRADA/SAÍDA DE ÁGUA | un | 5 | 630.85 | 796.38 | 3981.9 | 0.2473%
8.3.7 |  |  | PROTEÇÃO |  | 1 |  | 38.43 | 38.43 | 0.002387%
8.3.7.1 | ED-50488 | SETOP | PINTURA EPÓXI EM SUPERFÍCIES DE AÇO CARBONO, DUAS (2) DEMÃOS, APLICAÇÃO MECÂNICA | m² | 2.1 | 14.5 | 18.3 | 38.43 | 0.002387%
9 |  |  | DRENAGEM PLUVIAL |  | 1 |  | 33547.09 | 33547.09 | 2.083%
9.1 |  |  | MOVIMENTAÇÃO DE TERRA |  | 1 |  | 1764.06 | 1764.06 | 0.1096%
9.1.1 |  |  | MOVIMENTAÇÃO DE TERRA |  | 1 |  | 1764.06 | 1764.06 | 0.1096%
9.1.1.1 | ED-51107 | SETOP | ESCAVAÇÃO MANUAL DE VALA COM PROFUNDIDADE MENOR OU IGUAL A 1,5M, INCLUSIVE DESCARGA LATERAL | m³ | 8.796 | 48.2 | 60.84 | 535.14 | 0.03323%
9.1.1.2 | ED-51094 | SETOP | APILOAMENTO MECANIZADO EM FUNDO DE VALA COM PLACA VIBRATÓRIA, EXCLUSIVE ESCAVAÇÃO | m² | 21.99 | 9.2 | 11.61 | 255.3 | 0.01585%
9.1.1.3 | ED-49814 | SETOP | LASTRO DE AREIA, INCLUSIVE ADENSAMENTO E APILOAMENTO MANUAL | m³ | 0.6597 | 122.97 | 155.23 | 102.4 | 0.006359%
9.1.1.4 | ED-51121 | SETOP | REATERRO MANUAL DE VALA, INCLUSIVE ESPALHAMENTO E COMPACTAÇÃO MECANIZADA COM PLACA VIBRATÓRIA | m³ | 8.1567 | 30.95 | 39.07 | 318.68 | 0.01979%
9.1.1.5 | ED-51134 | SETOP | TRANSPORTE DE MATERIAL DE QUALQUER NATUREZA COM CARRINHO DE MÃO, COM DISTÂNCIAS MAIORES QUE 50M E MENORES OU IGUAIS A 100M, INCLUSIVE CARGA/DESGARGA | m³ | 2.3718 | 28.01 | 35.35 | 83.84 | 0.005207%
9.1.1.6 | ED-51125 | SETOP | TRANSPORTE DE MATERIAL DEMOLIDO EM CAÇAMBA, EXCLUSIVE CARGA MANUAL OU MECÂNICA | m³ | 2.3718 | 46.76 | 59.02 | 139.98 | 0.008693%
9.1.1.7 | 100574 | SINAPI | ESPALHAMENTO DE MATERIAL COM TRATOR DE ESTEIRAS. AF_11/2019 | m³ | 2.3718 | 1.1 | 1.38 | 3.27 | 0.0002031%
9.1.1.8 | ED-24042 | SETOP | FORNECIMENTO E INSTALAÇÃO DE FITA SUBTERRÂNEA PARA SINALIZAÇÃO DE REDES OU TUBULAÇÕES | m | 73.3 | 3.52 | 4.44 | 325.45 | 0.02021%
9.2 |  |  | DRENAGEM CLIMATIZAÇÃO |  | 1 |  | 941.04 | 941.04 | 0.05844%
9.2.1 |  |  | PVC CLIMATIZAÇÃO - SOLDÁVEL |  | 1 |  | 720.43 | 720.43 | 0.04474%
9.2.1.1 | ED-50020 | SETOP | FORNECIMENTO E ASSENTAMENTO DE TUBO PVC RÍGIDO SOLDÁVEL, ÁGUA FRIA, DN 32 MM (1") , INCLUSIVE CONEXÕES | m | 11.5 | 24.35 | 30.73 | 353.39 | 0.02195%
9.2.1.2 | ED-50021 | SETOP | FORNECIMENTO E ASSENTAMENTO DE TUBO PVC RÍGIDO SOLDÁVEL, ÁGUA FRIA, DN 40 MM (1.1/4"), INCLUSIVE CONEXÕES | m | 9.7 | 29.98 | 37.84 | 367.04 | 0.02279%
9.2.2 |  |  | PVC (ENTERRADA) - SOLDÁVEL |  | 1 |  | 220.61 | 220.61 | 0.0137%
9.2.2.1 | ED-50020 | SETOP | FORNECIMENTO E ASSENTAMENTO DE TUBO PVC RÍGIDO SOLDÁVEL, ÁGUA FRIA, DN 32 MM (1") , INCLUSIVE CONEXÕES | m | 2.5 | 24.35 | 30.73 | 76.82 | 0.004771%
9.2.2.2 | ED-50021 | SETOP | FORNECIMENTO E ASSENTAMENTO DE TUBO PVC RÍGIDO SOLDÁVEL, ÁGUA FRIA, DN 40 MM (1.1/4"), INCLUSIVE CONEXÕES | m | 3.8 | 29.98 | 37.84 | 143.79 | 0.00893%
9.3 |  |  | DRENAGEM PLUVIAL |  | 1 |  | 30841.99 | 30841.99 | 1.915%
9.3.1 |  |  | CAIXAS DE PASSAGEM |  | 1 |  | 1868.68 | 1868.68 | 0.1161%
9.3.1.1 | ED-49875 | SETOP | CAIXA DE ESGOTO DE INSPEÇÃO/PASSAGEM EM ALVENARIA (40X40X80CM), REVESTIMENTO EM ARGAMASSA COM ADITIVO IMPERMEABILIZANTE, COM TAMPA DE CONCRETO, INCLUSIVE ESCAVAÇÃO, REATERRO E TRANSPORTE E RETIRADA DO MATERIAL ESCAVADO (EM CAÇAMBA) | un | 2 | 285.34 | 360.21 | 720.42 | 0.04474%
9.3.1.2 | ED-49874 | SETOP | CAIXA DE ESGOTO DE INSPEÇÃO/PASSAGEM EM ALVENARIA (40X40X60CM), REVESTIMENTO EM ARGAMASSA COM ADITIVO IMPERMEABILIZANTE, COM TAMPA DE CONCRETO, INCLUSIVE ESCAVAÇÃO, REATERRO E TRANSPORTE E RETIRADA DO MATERIAL ESCAVADO (EM CAÇAMBA) | un | 1 | 229.77 | 290.06 | 290.06 | 0.01801%
9.3.1.3 | ED-49883 | SETOP | CAIXA DE ESGOTO DE INSPEÇÃO/PASSAGEM EM ALVENARIA (60X60X60CM), REVESTIMENTO EM ARGAMASSA COM ADITIVO IMPERMEABILIZANTE, COM TAMPA DE CONCRETO, INCLUSIVE ESCAVAÇÃO, REATERRO E TRANSPORTE E RETIRADA DO MATERIAL ESCAVADO (EM CAÇAMBA) | un | 1 | 356.4 | 449.91 | 449.91 | 0.02794%
9.3.1.4 | ED-49909 | SETOP | CAIXA DE DRENAGEM DE INSPEÇÃO/PASSAGEM EM ALVENARIA (40X40X60CM), REVESTIMENTO EM ARGAMASSA COM ADITIVO IMPERMEABILIZANTE, COM TAMPA EM GRELHA, INCLUSIVE ESCAVAÇÃO, REATERRO E TRANSPORTE E RETIRADA DO MATERIAL ESCAVADO (EM CAÇAMBA) | un | 1 | 323.43 | 408.29 | 408.29 | 0.02536%
9.3.2 |  |  | ACESSÓRIOS |  | 1 |  | 18074.71 | 18074.71 | 1.122%
9.3.2.1 | ED-14740 | SETOP | CANALETA PARA DRENAGEM, EM CONCRETO COM FCK 15MPA, MOLDADA IN LOCO, SEÇÃO 15X15CM, FORMA EM MADEIRA, EXCLUSIVE TAMPA, INCLUSIVE ESCAVAÇÃO, REATERRO COM TRANSPORTE E RETIRADA DO MATERIAL ESCAVADO (EM CAÇAMBA) | m | 69.5 | 82.33 | 103.93 | 7223.13 | 0.4486%
9.3.2.2 | 103001 | SINAPI | GRELHA DE FERRO FUNDIDO SIMPLES COM REQUADRO, 150 X 1000 MM, ASSENTADA COM ARGAMASSA 1 : 3 CIMENTO: AREIA - FORNECIMENTO E INSTALAÇÃO. AF_08/2021 | UN | 70 | 122.01 | 154.02 | 10781.4 | 0.6696%
9.3.2.3 | ED-50007 | SETOP | CAIXA SIFONADA EM PVC COM GRELHA QUADRADA150 X 150 X 50 MM | un | 1 | 55.6 | 70.18 | 70.18 | 0.004358%
9.3.3 |  |  | CALHA METÁLICA |  | 1 |  | 3839.65 | 3839.65 | 0.2385%
9.3.3.1 | ED-50663 | SETOP | CALHA EM CHAPA GALVANIZADA, ESP. 0,5MM (GSG 26), COM DESENVOLVIMENTO DE 50CM, INCLUSIVE IÇAMENTO MANUAL VERTICAL | m | 61.9 | 49.14 | 62.03 | 3839.65 | 0.2385%
9.3.4 |  |  | PVC PLUVIAL - SÉRIE REFORÇADA |  | 1 |  | 3154.93 | 3154.93 | 0.1959%
9.3.4.1 | ED-49961 | SETOP | RALO HEMISFÉRICO, TIPO ABACAXI, DIÂMETRO DE 75MM, EXCLUSIVE CONDUTOR DE ÁGUA PLUVIAL | un | 5 | 25.5 | 32.19 | 160.95 | 0.009996%
9.3.4.2 | ED-49962 | SETOP | RALO HEMISFÉRICO, TIPO ABACAXI, DIÂMETRO DE 100MM, EXCLUSIVE CONDUTOR DE ÁGUA PLUVIAL | un | 5 | 28.29 | 35.71 | 178.55 | 0.01109%
9.3.4.3 | ED-50037 | SETOP | FORNECIMENTO E ASSENTAMENTO DE TUBO PVC RÍGIDO, ESGOTO, PBV SÉRIE REFORÇADO, DN 75 MM (3"), INCLUSIVE CONEXÕES | m | 26 | 36.25 | 45.76 | 1189.76 | 0.07389%
9.3.4.4 | ED-50038 | SETOP | FORNECIMENTO E ASSENTAMENTO DE TUBO PVC RÍGIDO, ESGOTO, PBV SÉRIE REFORÇADO, DN 100 MM (4"), INCLUSIVE CONEXÕES | m | 27 | 47.7 | 60.21 | 1625.67 | 0.101%
9.3.5 |  |  | PVC PLUVIAL (ENTERRADA) - SÉRIE REFORÇADA |  | 1 |  | 3904.02 | 3904.02 | 0.2425%
9.3.5.1 | ED-50037 | SETOP | FORNECIMENTO E ASSENTAMENTO DE TUBO PVC RÍGIDO, ESGOTO, PBV SÉRIE REFORÇADO, DN 75 MM (3"), INCLUSIVE CONEXÕES | m | 9 | 36.25 | 45.76 | 411.84 | 0.02558%
9.3.5.2 | ED-50038 | SETOP | FORNECIMENTO E ASSENTAMENTO DE TUBO PVC RÍGIDO, ESGOTO, PBV SÉRIE REFORÇADO, DN 100 MM (4"), INCLUSIVE CONEXÕES | m | 58 | 47.7 | 60.21 | 3492.18 | 0.2169%
10 |  |  | INSTALAÇÕES ELÉTRICAS |  | 1 |  | 118022.27 | 118022.27 | 7.33%
10.1 |  |  | MOVIMENTAÇÃO DE TERRA |  | 1 |  | 3915.1 | 3915.1 | 0.2431%
10.1.1 |  |  | MOVIMENTAÇÃO DE TERRA |  | 1 |  | 3915.1 | 3915.1 | 0.2431%
10.1.1.1 | ED-51107 | SETOP | ESCAVAÇÃO MANUAL DE VALA COM PROFUNDIDADE MENOR OU IGUAL A 1,5M, INCLUSIVE DESCARGA LATERAL | m³ | 19.92 | 48.2 | 60.84 | 1211.93 | 0.07526%
10.1.1.2 | ED-51094 | SETOP | APILOAMENTO MECANIZADO EM FUNDO DE VALA COM PLACA VIBRATÓRIA, EXCLUSIVE ESCAVAÇÃO | m² | 49.8 | 9.2 | 11.61 | 578.17 | 0.03591%
10.1.1.3 | ED-49814 | SETOP | LASTRO DE AREIA, INCLUSIVE ADENSAMENTO E APILOAMENTO MANUAL | m³ | 1.494 | 122.97 | 155.23 | 231.91 | 0.0144%
10.1.1.4 | ED-51121 | SETOP | REATERRO MANUAL DE VALA, INCLUSIVE ESPALHAMENTO E COMPACTAÇÃO MECANIZADA COM PLACA VIBRATÓRIA | m³ | 19.6598 | 30.95 | 39.07 | 768.11 | 0.0477%
10.1.1.5 | ED-51134 | SETOP | TRANSPORTE DE MATERIAL DE QUALQUER NATUREZA COM CARRINHO DE MÃO, COM DISTÂNCIAS MAIORES QUE 50M E MENORES OU IGUAIS A 100M, INCLUSIVE CARGA/DESGARGA | m³ | 4.0517 | 28.01 | 35.35 | 143.22 | 0.008894%
10.1.1.6 | ED-51125 | SETOP | TRANSPORTE DE MATERIAL DEMOLIDO EM CAÇAMBA, EXCLUSIVE CARGA MANUAL OU MECÂNICA | m³ | 4.0517 | 46.76 | 59.02 | 239.13 | 0.01485%
10.1.1.7 | 100574 | SINAPI | ESPALHAMENTO DE MATERIAL COM TRATOR DE ESTEIRAS. AF_11/2019 | m³ | 4.0517 | 1.1 | 1.38 | 5.59 | 0.0003472%
10.1.1.8 | ED-24042 | SETOP | FORNECIMENTO E INSTALAÇÃO DE FITA SUBTERRÂNEA PARA SINALIZAÇÃO DE REDES OU TUBULAÇÕES | m | 166 | 3.52 | 4.44 | 737.04 | 0.04577%
10.2 |  |  | INFRAESTRUTURA |  | 1 |  | 37325.98 | 37325.98 | 2.318%
10.2.1 |  |  | INFRAESTRUTURA |  | 1 |  | 37325.98 | 37325.98 | 2.318%
10.2.1.1 | ITC-LAM-084 | Próprio | CAIXA DE PASSAGEM PARA PISO EM ALUMÍNIO, TAMPA REVERSÍVEL (ANTIDERRAPANTE OU LISA), DIMENSÃO (150X150X100)MM, INCLUSIVE ACESSÓRIOS E FIXAÇÃO - BASEADO EM SETOP (ED-49165) | UND | 1 | 77.31 | 97.59 | 97.59 | 0.006061%
10.2.1.2 | ED-49166 | SETOP | CAIXA DE PASSAGEM PARA PISO EM ALUMÍNIO, TAMPA REVERSÍVEL (ANTIDERRAPANTE OU LISA), DIMENSÃO (300X300X120)MM, INCLUSIVE ACESSÓRIOS E FIXAÇÃO | un | 2 | 195.07 | 246.25 | 492.5 | 0.03059%
10.2.1.3 | ED-49187 | SETOP | CAIXA DE LIGAÇÃO/PASSAGEM EM PVC RÍGIDO PARA ELETRODUTO, DIMENSÕES 4"X2", EMBUTIDA EM ALVENARIA FORNECIMENTO E INSTALAÇÃO | un | 142 | 7.68 | 9.69 | 1375.98 | 0.08545%
10.2.1.4 | ITC-LAM-085 | Próprio | CONDULETE DE ALUMÍNIO, TIPO "X", DIÂMETRO DE SAÍDA 1" (25MM), EXCLUSIVE MÓDULO, INCLUSIVE FIXAÇÃO E PLACA COM FURO CENTRAL | UND | 87 | 36.39 | 45.93 | 3995.91 | 0.2482%
10.2.1.5 | ED-49089 | SETOP | CONDULETE DE ALUMÍNIO, TIPO "T", DIÂMETRO DE SAÍDA 1" (25MM), EXCLUSIVE MÓDULO E PLACA, INCLUSIVE FIXAÇÃO | un | 5 | 31.71 | 40.03 | 200.15 | 0.01243%
10.2.1.6 | ED-49107 | SETOP | CONDULETE DE ALUMÍNIO, TIPO "LR", DIÂMETRO DE SAÍDA 1" (25MM), EXCLUSIVE MÓDULO E PLACA, INCLUSIVE FIXAÇÃO | un | 77 | 29.6 | 37.36 | 2876.72 | 0.1787%
10.2.1.7 | ED-17961 | SETOP | CONDULETE DE ALUMÍNIO, TIPO "LB", DIÂMETRO DE SAÍDA 1.1/4" (32MM), EXCLUSIVE MÓDULO E PLACA, INCLUSIVE FIXAÇÃO | un | 4 | 36.49 | 46.06 | 184.24 | 0.01144%
10.2.1.8 | ED-49098 | SETOP | CONDULETE DE ALUMÍNIO, TIPO "X", DIÂMETRO DE SAÍDA 1" (25MM), EXCLUSIVE MÓDULO E PLACA, INCLUSIVE FIXAÇÃO | un | 44 | 33.82 | 42.69 | 1878.36 | 0.1167%
10.2.1.9 | ED-17991 | SETOP | PLACA CEGA PARA CONDULETE, COM DIÂMETRO DE SAÍDA 1" (25MM), EXCLUSIVE CONDULETE | un | 126 | 4.65 | 5.87 | 739.62 | 0.04593%
10.2.1.10 | ED-17992 | SETOP | PLACA CEGA PARA CONDULETE, COM DIÂMETRO DE SAÍDA 1.1/4" (32MM), EXCLUSIVE CONDULETE | un | 4 | 7.17 | 9.05 | 36.2 | 0.002248%
10.2.1.11 | ED-49414 | SETOP | ELETRODUTO FLEXÍVEL CORRUGADO, PVC, ANTI CHAMA, DN 25MM (3/4"), APLICADO EM ALVENARIA, INCLUSIVE RASGO | m | 384 | 6.99 | 8.82 | 3386.88 | 0.2103%
10.2.1.12 | ED-4155 | SETOP | DUTO CORRUGADO EM PEAD (POLIETILENO DE ALTA DENSIDADE), PARA PROTEÇÃO DE CABOS SUBTERRÂNEOS DN 30 MM (1.1/4") | m | 119 | 19.57 | 24.7 | 2939.3 | 0.1825%
10.2.1.13 | ED-49295 | SETOP | DUTO CORRUGADO EM PEAD (POLIETILENO DE ALTA DENSIDADE), PARA PROTEÇÃO DE CABOS SUBTERRÂNEOS DN 40 MM (1.1/2") | m | 23 | 20.31 | 25.63 | 589.49 | 0.03661%
10.2.1.14 | ED-49296 | SETOP | DUTO CORRUGADO EM PEAD (POLIETILENO DE ALTA DENSIDADE), PARA PROTEÇÃO DE CABOS SUBTERRÂNEOS DN 50 MM (2") | m | 6 | 21.01 | 26.52 | 159.12 | 0.009882%
10.2.1.15 | ED-49297 | SETOP | DUTO CORRUGADO EM PEAD (POLIETILENO DE ALTA DENSIDADE), PARA PROTEÇÃO DE CABOS SUBTERRÂNEOS DN 75 MM (3") | m | 18 | 33.83 | 42.7 | 768.6 | 0.04773%
10.2.1.16 | ED-49318 | SETOP | ELETRODUTO DE AÇO GALVANIZADO LEVE, INCLUSIVE CONEXÕES, SUPORTES E FIXAÇÃO DN 25 (1") | m | 462 | 21.34 | 26.93 | 12441.66 | 0.7727%
10.2.1.17 | ED-49319 | SETOP | ELETRODUTO DE AÇO GALVANIZADO MÉDIO, INCLUSIVE CONEXÕES, SUPORTES E FIXAÇÃO DN 32 (1.1/4") | m | 54 | 32.24 | 40.69 | 2197.26 | 0.1365%
10.2.1.18 | ED-19510 | SETOP | ELETROCALHA LISA (100X50)MM EM CHAPA DE AÇO GALVANIZADO #18, COM TRATAMENTO PRÉ ZINCADO, INCLUSIVE TAMPA DE ENCAIXE, FIXAÇÃO SUPERIOR, CONEXÕES E ACESSÓRIOS | m | 36 | 65.28 | 82.4 | 2966.4 | 0.1842%
10.3 |  |  | INTERRUPTORES, TOMADAS, LUMINÁRIAS E SENSORES |  | 1 |  | 33196.47 | 33196.47 | 2.062%
10.3.1 |  |  | INTERRUPTORES, TOMADAS, LUMINÁRIAS E SENSORES |  | 1 |  | 33196.47 | 33196.47 | 2.062%
10.3.1.1 | ED-15733 | SETOP | CONJUNTO DE UM (1) INTERRUPTOR SIMPLES, CORRENTE 10A, TENSÃO 250V, (10A 250V), COM PLACA 4"X2" DE UM (1) POSTO, INCLUSIVE FORNECIMENTO, INSTALAÇÃO, SUPORTE, MÓDULO E PLACA | un | 21 | 18.33 | 23.13 | 485.73 | 0.03017%
10.3.1.2 | ED-15739 | SETOP | CONJUNTO DE DOIS (2) INTERRUPTORES SIMPLES, CORRENTE 10A, TENSÃO 250V, (10A 250V), COM PLACA 4"X2" DE DOIS (2) POSTOS, INCLUSIVE FORNECIMENTO, INSTALAÇÃO, SUPORTE, MÓDULO E PLACA | un | 2 | 28.11 | 35.48 | 70.96 | 0.004407%
10.3.1.3 | ED-15736 | SETOP | CONJUNTO DE UM (1) INTERRUPTOR PARALELO, CORRENTE 10A, TENSÃO 250V, (10A 250V), COM PLACA 4"X2" DE UM (1) POSTO, INCLUSIVE FORNECIMENTO, INSTALAÇÃO, SUPORTE, MÓDULO E PLACA | un | 5 | 19.88 | 25.09 | 125.45 | 0.007791%
10.3.1.4 | ED-15765 | SETOP | CONJUNTO DE UM (1) INTERRUPTOR SIMPLES, CORRENTE 10A, TENSÃO 250V, (10A 250V) E UMA (1) TOMADA PADRÃO, TRÊS (3) POLOS, CORRENTE 10A, TENSÃO 250V, (2P+T/10A 250V), COM PLACA 4"X2" DE DOIS (2) POSTOS, INCLUSIVE FORNECIMENTO, INSTALAÇÃO, SUPORTE, MÓDULO E PLACA | un | 9 | 28.6 | 36.1 | 324.9 | 0.02018%
10.3.1.5 | ED-15763 | SETOP | CONJUNTO DE UM (1) MÓDULO COM FURO PARA SAÍDA DE FIO Ø10MM, COM PLACA 4"X2" DE UM (1) POSTO, INCLUSIVE FORNECIMENTO, INSTALAÇÃO, SUPORTE, MÓDULO E PLACA | un | 4 | 9.28 | 11.71 | 46.84 | 0.002909%
10.3.1.6 | ED-15748 | SETOP | CONJUNTO DE UMA (1) TOMADA PADRÃO, TRÊS (3) POLOS, CORRENTE 10A, TENSÃO 250V, (2P+T/10A 250V), COM PLACA 4"X2" DE UM (1) POSTO, INCLUSIVE FORNECIMENTO, INSTALAÇÃO, SUPORTE, MÓDULO E PLACA | un | 80 | 18.82 | 23.75 | 1900 | 0.118%
10.3.1.7 | ED-15755 | SETOP | CONJUNTO DE DUAS (2) TOMADAS PADRÃO, TRÊS (3) POLOS, CORRENTE 10A, TENSÃO 250V, (2P+T/10A 250V), COM PLACA 4"X2" DE DOIS (2) POSTOS, INCLUSIVE FORNECIMENTO, INSTALAÇÃO, SUPORTE, MÓDULO E PLACA | un | 16 | 29.09 | 36.72 | 587.52 | 0.03649%
10.3.1.8 | ED-15749 | SETOP | CONJUNTO DE UMA (1) TOMADA PADRÃO, TRÊS (3) POLOS, CORRENTE 20A, TENSÃO 250V, (2P+T/20A 250V), COM PLACA 4"X2" DE UM (1) POSTO, INCLUSIVE FORNECIMENTO, INSTALAÇÃO, SUPORTE, MÓDULO E PLACA | un | 4 | 20.03 | 25.28 | 101.12 | 0.00628%
10.3.1.9 | ITC-LAM-091 | Próprio | TAMPA PARA CAIXA UNHA DE PISO ALUMINIO DUPLA 4X4 CROMADO - BASEADO EM SBC (061442) | UND | 4 | 48.22 | 60.87 | 243.48 | 0.01512%
10.3.1.10 | ED-27080 | SETOP | LUMINÁRIA COMERCIAL COM ALETAS DE EMBUTIR COMPLETA, PARA DUAS (2) LÂMPADAS TUBULARES LED 2X9W ØT8, TEMPERATURA DA COR 6500K, FORNECIMENTO E INSTALAÇÃO, INCLUSIVE BASE E LÂMPADA | un | 14 | 203.72 | 257.17 | 3600.38 | 0.2236%
10.3.1.11 | ED-27086 | SETOP | LUMINÁRIA COMERCIAL COM ALETAS DE SOBREPOR COMPLETA, PARA DUAS (2) LÂMPADAS TUBULARES LED 2X9W ØT8, TEMPERATURA DA COR 6500K, FORNECIMENTO E INSTALAÇÃO, INCLUSIVE BASE E LÂMPADA | un | 1 | 192.56 | 243.08 | 243.08 | 0.0151%
10.3.1.12 | ED-27082 | SETOP | LUMINÁRIA COMERCIAL COM ALETAS DE EMBUTIR COMPLETA, PARA DUAS (2) LÂMPADAS TUBULARES LED 2X18W ØT8, TEMPERATURA DA COR 6500K, FORNECIMENTO E INSTALAÇÃO, INCLUSIVE BASE E LÂMPADA | un | 59 | 219.28 | 276.81 | 16331.79 | 1.014%
10.3.1.13 | ITC-LAM-092 | Próprio | LUMINÁRIA ARANDELA TIPO TARTARUGA COMPLETA, 12W, AVANT HUMMER, FORNECIMENTO E INSTALAÇÃO - BASEADO EM SETOP (ED-49402) | UND | 2 | 35.88 | 45.29 | 90.58 | 0.005625%
10.3.1.14 | ITC-LAM-093 | Próprio | LUMINAÇÃO POSTE METÁLICO 4M COM LUMINÁRIA LED DE 54W - BASEADO EM FDE (09.11.074) | UND | 4 | 1492.4 | 1884 | 7536 | 0.468%
10.3.1.15 | ED-49524 | SETOP | RELÉ FOTOELÉTRICO, TENSÃO 220V COM CAPACIDADE DE CARGA 1800VA, INCLUSIVE BASE E INSTALAÇÃO | un | 2 | 34.93 | 44.09 | 88.18 | 0.005476%
10.3.1.16 | ITC-LAM-086 | Próprio | FORNECIMENTO E INSTALAÇÃO DE BOTOEIRA E SIRENE AUDIOVISUAL DE EMERGÊNCIA, EM BANHEIRO PNE - BASEADO EM ORSE (12514) | UND | 2 | 562.61 | 710.23 | 1420.46 | 0.08822%
10.4 |  |  | CABEAMENTO |  | 1 |  | 24824.28 | 24824.28 | 1.542%
10.4.1 |  |  | CABEAMENTO |  | 1 |  | 24824.28 | 24824.28 | 1.542%
10.4.1.1 | ED-48951 | SETOP | CABO DE COBRE FLEXÍVEL, CLASSE 5, ISOLAMENTO TIPO LSHF/ATOX, NÃO HALOGENADO, ANTICHAMA, TERMOPLÁSTICO, UNIPOLAR, SEÇÃO 2,5 MM2, 70°C, 450/750V | m | 3364 | 2.82 | 3.55 | 11942.2 | 0.7416%
10.4.1.2 | ED-48956 | SETOP | CABO DE COBRE FLEXÍVEL, CLASSE 5, ISOLAMENTO TIPO LSHF/ATOX, NÃO HALOGENADO, ANTICHAMA, TERMOPLÁSTICO, UNIPOLAR, SEÇÃO 4 MM2, 70°C, 450/750V | m | 215 | 4.22 | 5.32 | 1143.8 | 0.07103%
10.4.1.3 | ED-48961 | SETOP | CABO DE COBRE FLEXÍVEL, CLASSE 5, ISOLAMENTO TIPO LSHF/ATOX, NÃO HALOGENADO, ANTICHAMA, TERMOPLÁSTICO, UNIPOLAR, SEÇÃO 6 MM2, 70°C, 450/750V | m | 42 | 5.58 | 7.04 | 295.68 | 0.01836%
10.4.1.4 | ED-48989 | SETOP | CABO DE COBRE FLEXÍVEL, CLASSE 5, ISOLAMENTO TIPO EPR/HEPR, NÃO HALOGENADO, ANTICHAMA, TERMOFIXO, UNIPOLAR, SEÇÃO 2,5 MM2, 90°C, 0,6/1KV | m | 740 | 2.95 | 3.72 | 2752.8 | 0.171%
10.4.1.5 | ED-48998 | SETOP | CABO DE COBRE FLEXÍVEL, CLASSE 5, ISOLAMENTO TIPO EPR/HEPR, NÃO HALOGENADO, ANTICHAMA, TERMOFIXO, UNIPOLAR, SEÇÃO 10 MM2, 90°C, 0,6/1KV | m | 200 | 9.25 | 11.67 | 2334 | 0.1449%
10.4.1.6 | ED-49001 | SETOP | CABO DE COBRE FLEXÍVEL, CLASSE 5, ISOLAMENTO TIPO EPR/HEPR, NÃO HALOGENADO, ANTICHAMA, TERMOFIXO, UNIPOLAR, SEÇÃO 16 MM2, 90°C, 0,6/1KV | m | 78 | 12.28 | 15.5 | 1209 | 0.07508%
10.4.1.7 | ED-49007 | SETOP | CABO DE COBRE FLEXÍVEL, CLASSE 5, ISOLAMENTO TIPO EPR/HEPR, NÃO HALOGENADO, ANTICHAMA, TERMOFIXO, UNIPOLAR, SEÇÃO 35 MM2, 90°C, 0,6/1KV | m | 30 | 24.21 | 30.56 | 916.8 | 0.05694%
10.4.1.8 | ED-49013 | SETOP | CABO DE COBRE FLEXÍVEL, CLASSE 5, ISOLAMENTO TIPO EPR/HEPR, NÃO HALOGENADO, ANTICHAMA, TERMOFIXO, UNIPOLAR, SEÇÃO 70 MM2, 90°C, 0,6/1KV | m | 72 | 46.54 | 58.75 | 4230 | 0.2627%
10.5 |  |  | QUADROS DE DISTRIBUIÇÃO |  | 1 |  | 9742.95 | 9742.95 | 0.6051%
10.5.1 |  |  | QUADRO DE DISTRIBUIÇÃO DE CARGAS (QDC-01) |  | 1 |  | 2618.44 | 2618.44 | 0.1626%
10.5.1.1 | ED-49504 | SETOP | QUADRO DE DISTRIBUIÇÃO PARA 50 MÓDULOS COM BARRAMENTO 100 A | un | 1 | 811.16 | 1024 | 1024 | 0.06359%
10.5.1.2 | ITC-LAM-087 | Próprio | DISPOSITIVO DPS CLASSE II, 1 POLO, TENSÃO MÁXIMA DE 275 V - BASEADO EM ORSE (13174) | UND | 4 | 88.45 | 111.65 | 446.6 | 0.02774%
10.5.1.3 | ED-34460 | SETOP | DISJUNTOR MONOPOLAR TIPO DIN, CORRENTE NOMINAL DE 10A, FORNECIMENTO E INSTALAÇÃO, INCLUSIVE TERMINAL ILHÓS | un | 4 | 9.68 | 12.22 | 48.88 | 0.003036%
10.5.1.4 | ED-34473 | SETOP | DISJUNTOR BIPOLAR TIPO DIN, CORRENTE NOMINAL DE 10A, FORNECIMENTO E INSTALAÇÃO, INCLUSIVE TERMINAL ILHÓS | un | 1 | 29.81 | 37.63 | 37.63 | 0.002337%
10.5.1.5 | ED-34461 | SETOP | DISJUNTOR MONOPOLAR TIPO DIN, CORRENTE NOMINAL DE 16A, FORNECIMENTO E INSTALAÇÃO, INCLUSIVE TERMINAL ILHÓS | un | 9 | 9.68 | 12.22 | 109.98 | 0.00683%
10.5.1.6 | ED-34474 | SETOP | DISJUNTOR BIPOLAR TIPO DIN, CORRENTE NOMINAL DE 16A, FORNECIMENTO E INSTALAÇÃO, INCLUSIVE TERMINAL ILHÓS | un | 2 | 29.81 | 37.63 | 75.26 | 0.004674%
10.5.1.7 | ED-34493 | SETOP | DISJUNTOR TRIPOLAR TIPO DIN, CORRENTE NOMINAL DE 63A, FORNECIMENTO E INSTALAÇÃO, INCLUSIVE TERMINAL ILHÓS | un | 1 | 55.32 | 69.83 | 69.83 | 0.004337%
10.5.1.8 | ED-15114 | SETOP | DISJUNTOR DE PROTEÇÃO DIFERENCIAL RESIDUAL (DR), BIPOLAR, TIPO DIN, CORRENTE NOMINAL DE 25A, ALTA SENSIBILIDADE, CORRENTE DIFERENCIAL RESIDUAL NOMINAL COM ATUAÇÃO DE 30MA | un | 7 | 91.24 | 115.18 | 806.26 | 0.05007%
10.5.2 |  |  | QUADRO DE DISTRIBUIÇÃO DE CARGAS (QDC-02) |  | 1 |  | 3097.03 | 3097.03 | 0.1923%
10.5.2.1 | ED-49504 | SETOP | QUADRO DE DISTRIBUIÇÃO PARA 50 MÓDULOS COM BARRAMENTO 100 A | un | 1 | 811.16 | 1024 | 1024 | 0.06359%
10.5.2.2 | ITC-LAM-087 | Próprio | DISPOSITIVO DPS CLASSE II, 1 POLO, TENSÃO MÁXIMA DE 275 V - BASEADO EM ORSE (13174) | UND | 4 | 88.45 | 111.65 | 446.6 | 0.02774%
10.5.2.3 | ED-34460 | SETOP | DISJUNTOR MONOPOLAR TIPO DIN, CORRENTE NOMINAL DE 10A, FORNECIMENTO E INSTALAÇÃO, INCLUSIVE TERMINAL ILHÓS | un | 3 | 9.68 | 12.22 | 36.66 | 0.002277%
10.5.2.4 | ED-34461 | SETOP | DISJUNTOR MONOPOLAR TIPO DIN, CORRENTE NOMINAL DE 16A, FORNECIMENTO E INSTALAÇÃO, INCLUSIVE TERMINAL ILHÓS | un | 5 | 9.68 | 12.22 | 61.1 | 0.003795%
10.5.2.5 | ED-34473 | SETOP | DISJUNTOR BIPOLAR TIPO DIN, CORRENTE NOMINAL DE 10A, FORNECIMENTO E INSTALAÇÃO, INCLUSIVE TERMINAL ILHÓS | un | 4 | 29.81 | 37.63 | 150.52 | 0.009348%
10.5.2.6 | ED-34474 | SETOP | DISJUNTOR BIPOLAR TIPO DIN, CORRENTE NOMINAL DE 16A, FORNECIMENTO E INSTALAÇÃO, INCLUSIVE TERMINAL ILHÓS | un | 1 | 29.81 | 37.63 | 37.63 | 0.002337%
10.5.2.7 | ED-34475 | SETOP | DISJUNTOR BIPOLAR TIPO DIN, CORRENTE NOMINAL DE 20A, FORNECIMENTO E INSTALAÇÃO, INCLUSIVE TERMINAL ILHÓS | un | 1 | 29.81 | 37.63 | 37.63 | 0.002337%
10.5.2.8 | ED-34477 | SETOP | DISJUNTOR BIPOLAR TIPO DIN, CORRENTE NOMINAL DE 32A, FORNECIMENTO E INSTALAÇÃO, INCLUSIVE TERMINAL ILHÓS | un | 2 | 30.7 | 38.75 | 77.5 | 0.004813%
10.5.2.9 | ED-34495 | SETOP | DISJUNTOR TRIPOLAR TIPO DIN, CORRENTE NOMINAL DE 80A, FORNECIMENTO E INSTALAÇÃO, INCLUSIVE TERMINAL ILHÓS | un | 1 | 144.23 | 182.07 | 182.07 | 0.01131%
10.5.2.10 | ED-15114 | SETOP | DISJUNTOR DE PROTEÇÃO DIFERENCIAL RESIDUAL (DR), BIPOLAR, TIPO DIN, CORRENTE NOMINAL DE 25A, ALTA SENSIBILIDADE, CORRENTE DIFERENCIAL RESIDUAL NOMINAL COM ATUAÇÃO DE 30MA | un | 7 | 91.24 | 115.18 | 806.26 | 0.05007%
10.5.2.11 | ED-15115 | SETOP | DISJUNTOR DE PROTEÇÃO DIFERENCIAL RESIDUAL (DR), BIPOLAR, TIPO DIN, CORRENTE NOMINAL DE 40A, ALTA SENSIBILIDADE, CORRENTE DIFERENCIAL RESIDUAL NOMINAL COM ATUAÇÃO DE 30MA | un | 2 | 93.9 | 118.53 | 237.06 | 0.01472%
10.5.3 |  |  | QUADRO DE DISTRIBUIÇÃO DE CARGA (QFAC) |  | 1 |  | 1486.08 | 1486.08 | 0.09229%
10.5.3.1 | ED-49502 | SETOP | QUADRO DE DISTRIBUIÇÃO PARA 36 MÓDULOS COM BARRAMENTO 100 A | un | 1 | 361.93 | 456.9 | 456.9 | 0.02837%
10.5.3.2 | ITC-LAM-087 | Próprio | DISPOSITIVO DPS CLASSE II, 1 POLO, TENSÃO MÁXIMA DE 275 V - BASEADO EM ORSE (13174) | UND | 4 | 88.45 | 111.65 | 446.6 | 0.02774%
10.5.3.3 | ED-34473 | SETOP | DISJUNTOR BIPOLAR TIPO DIN, CORRENTE NOMINAL DE 10A, FORNECIMENTO E INSTALAÇÃO, INCLUSIVE TERMINAL ILHÓS | un | 3 | 29.81 | 37.63 | 112.89 | 0.007011%
10.5.3.4 | ED-34474 | SETOP | DISJUNTOR BIPOLAR TIPO DIN, CORRENTE NOMINAL DE 16A, FORNECIMENTO E INSTALAÇÃO, INCLUSIVE TERMINAL ILHÓS | un | 1 | 29.81 | 37.63 | 37.63 | 0.002337%
10.5.3.5 | ED-34493 | SETOP | DISJUNTOR TRIPOLAR TIPO DIN, CORRENTE NOMINAL DE 63A, FORNECIMENTO E INSTALAÇÃO, INCLUSIVE TERMINAL ILHÓS | un | 2 | 55.32 | 69.83 | 139.66 | 0.008673%
10.5.3.6 | ED-34498 | SETOP | DISJUNTOR TRIPOLAR TIPO DIN, CORRENTE NOMINAL DE 125A, FORNECIMENTO E INSTALAÇÃO, INCLUSIVE TERMINAL DE COMPRESSÃO | un | 1 | 231.63 | 292.4 | 292.4 | 0.01816%
10.5.4 |  |  | QUADRO DE DISTRIBUIÇÃO DE CARGA (QGBT) |  | 1 |  | 2541.4 | 2541.4 | 0.1578%
10.5.4.1 | ITC-LAM-088 | Próprio | QUADRO DE DISTRIBUIÇÃO PARA 36 MÓDULOS COM BARRAMENTO 260 A - BASEADO EM SETOP (ED-49502) | UND | 1 | 361.93 | 456.9 | 456.9 | 0.02837%
10.5.4.2 | ED-49527 | SETOP | SUPRESSOR DE SURTO PARA PROTEÇÃO PRIMÁRIA EM QGD, ATÉ 1,5 KV 5 KA | un | 4 | 230.12 | 290.5 | 1162 | 0.07216%
10.5.4.3 | ED-34495 | SETOP | DISJUNTOR TRIPOLAR TIPO DIN, CORRENTE NOMINAL DE 80A, FORNECIMENTO E INSTALAÇÃO, INCLUSIVE TERMINAL ILHÓS | un | 1 | 144.23 | 182.07 | 182.07 | 0.01131%
10.5.4.4 | ED-34493 | SETOP | DISJUNTOR TRIPOLAR TIPO DIN, CORRENTE NOMINAL DE 63A, FORNECIMENTO E INSTALAÇÃO, INCLUSIVE TERMINAL ILHÓS | un | 1 | 55.32 | 69.83 | 69.83 | 0.004337%
10.5.4.5 | ED-34498 | SETOP | DISJUNTOR TRIPOLAR TIPO DIN, CORRENTE NOMINAL DE 125A, FORNECIMENTO E INSTALAÇÃO, INCLUSIVE TERMINAL DE COMPRESSÃO | un | 1 | 231.63 | 292.4 | 292.4 | 0.01816%
10.5.4.6 | ITC-LAM-089 | Próprio | DISJUNTOR TRIPOLAR TIPO DIN, CORRENTE NOMINAL DE 200A, FORNECIMENTO E INSTALAÇÃO, INCLUSIVE TERMINAL DE COMPRESSÃO - BASEADO EM SETOP (ED-34498) | UND | 1 | 299.59 | 378.2 | 378.2 | 0.02349%
10.6 |  |  | ENTRADA DE ENERGIA |  | 1 |  | 9017.49 | 9017.49 | 0.56%
10.6.1 |  |  | REDE DE DISTRIBUIÇÃO PRIMÁRIA - CATEGORIA C8 |  | 1 |  | 9017.49 | 9017.49 | 0.56%
10.6.1.1 | ITC-LAM-095 | Próprio | ENTRADA DE ENERGIA AÉREA, TIPO C8, PADRÃO CEMIG, CARGA INSTALADA DE 66,1KVA ATÉ 75KVA, TRIFÁSICO, COM SAÍDA SUBTERRÂNEA, INCLUSIVE POSTE, CAIXA PARA MEDIDOR, DISJUNTOR, BARRAMENTO, ATERRAMENTO E ACESSÓRIOS - BASEADO EM SETOP (ED-20588) | UND | 1 | 7143.14 | 9017.49 | 9017.49 | 0.56%
11 |  |  | CABEAMENTO ESTRUTURADO |  | 1 |  | 29041.93 | 29041.93 | 1.804%
11.1 |  |  | MOVIMENTAÇÃO DE TERRA |  | 1 |  | 477.14 | 477.14 | 0.02963%
11.1.1 |  |  | MOVIMENTAÇÃO DE TERRA |  | 1 |  | 477.14 | 477.14 | 0.02963%
11.1.1.1 | ED-51107 | SETOP | ESCAVAÇÃO MANUAL DE VALA COM PROFUNDIDADE MENOR OU IGUAL A 1,5M, INCLUSIVE DESCARGA LATERAL | m³ | 2.4 | 48.2 | 60.84 | 146.01 | 0.009068%
11.1.1.2 | ED-51094 | SETOP | APILOAMENTO MECANIZADO EM FUNDO DE VALA COM PLACA VIBRATÓRIA, EXCLUSIVE ESCAVAÇÃO | m² | 6 | 9.2 | 11.61 | 69.66 | 0.004326%
11.1.1.3 | ED-49814 | SETOP | LASTRO DE AREIA, INCLUSIVE ADENSAMENTO E APILOAMENTO MANUAL | m³ | 0.18 | 122.97 | 155.23 | 27.94 | 0.001735%
11.1.1.4 | ED-51121 | SETOP | REATERRO MANUAL DE VALA, INCLUSIVE ESPALHAMENTO E COMPACTAÇÃO MECANIZADA COM PLACA VIBRATÓRIA | m³ | 2.2875 | 30.95 | 39.07 | 89.37 | 0.00555%
11.1.1.5 | ED-51134 | SETOP | TRANSPORTE DE MATERIAL DE QUALQUER NATUREZA COM CARRINHO DE MÃO, COM DISTÂNCIAS MAIORES QUE 50M E MENORES OU IGUAIS A 100M, INCLUSIVE CARGA/DESGARGA | m³ | 0.57833 | 28.01 | 35.35 | 20.44 | 0.001269%
11.1.1.6 | ED-51125 | SETOP | TRANSPORTE DE MATERIAL DEMOLIDO EM CAÇAMBA, EXCLUSIVE CARGA MANUAL OU MECÂNICA | m³ | 0.57833 | 46.76 | 59.02 | 34.13 | 0.00212%
11.1.1.7 | 100574 | SINAPI | ESPALHAMENTO DE MATERIAL COM TRATOR DE ESTEIRAS. AF_11/2019 | m³ | 0.57833 | 1.1 | 1.38 | 0.79 | 4.906e-05%
11.1.1.8 | ED-24042 | SETOP | FORNECIMENTO E INSTALAÇÃO DE FITA SUBTERRÂNEA PARA SINALIZAÇÃO DE REDES OU TUBULAÇÕES | m | 20 | 3.52 | 4.44 | 88.8 | 0.005515%
11.2 |  |  | INFRAESTRUTURA |  | 1 |  | 6873.79 | 6873.79 | 0.4269%
11.2.1 |  |  | INFRAESTRUTURA |  | 1 |  | 6873.79 | 6873.79 | 0.4269%
11.2.1.1 | ED-7249 | SETOP | ELETRODUTO FLEXÍVEL, EM AÇO GALVANIZADO, REVESTIDO EXTERNAMENTE COM PVC PRETO (1"), INCLUSIVE CONEXÕES, SUPORTES E FIXAÇÃO | m | 12 | 13.24 | 16.71 | 200.52 | 0.01245%
11.2.1.2 | ED-49414 | SETOP | ELETRODUTO FLEXÍVEL CORRUGADO, PVC, ANTI CHAMA, DN 25MM (3/4"), APLICADO EM ALVENARIA, INCLUSIVE RASGO | m | 56 | 6.99 | 8.82 | 493.92 | 0.03067%
11.2.1.3 | ED-49415 | SETOP | ELETRODUTO FLEXÍVEL CORRUGADO, PVC, ANTI CHAMA, DN 32MM (1"), APLICADO EM ALVENARIA, INCLUSIVE RASGO | m | 3 | 9.7 | 12.24 | 36.72 | 0.00228%
11.2.1.4 | ED-49297 | SETOP | DUTO CORRUGADO EM PEAD (POLIETILENO DE ALTA DENSIDADE), PARA PROTEÇÃO DE CABOS SUBTERRÂNEOS DN 75 MM (3") | m | 20 | 33.83 | 42.7 | 854 | 0.05304%
11.2.1.5 | ED-49098 | SETOP | CONDULETE DE ALUMÍNIO, TIPO "X", DIÂMETRO DE SAÍDA 1" (25MM), EXCLUSIVE MÓDULO E PLACA, INCLUSIVE FIXAÇÃO | un | 3 | 33.82 | 42.69 | 128.07 | 0.007954%
11.2.1.6 | ED-17991 | SETOP | PLACA CEGA PARA CONDULETE, COM DIÂMETRO DE SAÍDA 1" (25MM), EXCLUSIVE CONDULETE | un | 3 | 4.65 | 5.87 | 17.61 | 0.001094%
11.2.1.7 | ED-19514 | SETOP | ELETROCALHA LISA (200X50)MM EM CHAPA DE AÇO GALVANIZADO #18, COM TRATAMENTO PRÉ ZINCADO, INCLUSIVE TAMPA DE ENCAIXE, FIXAÇÃO SUPERIOR, CONEXÕES E ACESSÓRIOS | m | 30 | 85.37 | 107.77 | 3233.1 | 0.2008%
11.2.1.8 | ITC-LAM-001 | Próprio | CAIXA PARA PISO DE ALUMÍNIO FUNDIDO 4" X 2" CP42/34 OLIVO COM 2 CONECTORES RJ45 - FORNECIMENTO E INSTALAÇÃO. AF_03/2023 - BASEADO EM SINAPI (92869) | UND | 2 | 40.58 | 51.22 | 102.44 | 0.006362%
11.2.1.9 | ED-49188 | SETOP | CAIXA DE LIGAÇÃO/PASSAGEM EM PVC RÍGIDO PARA ELETRODUTO, DIMENSÕES 4"X4", EMBUTIDA EM ALVENARIA FORNECIMENTO E INSTALAÇÃO | un | 1 | 10.26 | 12.95 | 12.95 | 0.0008042%
11.2.1.10 | ED-49187 | SETOP | CAIXA DE LIGAÇÃO/PASSAGEM EM PVC RÍGIDO PARA ELETRODUTO, DIMENSÕES 4"X2", EMBUTIDA EM ALVENARIA FORNECIMENTO E INSTALAÇÃO | un | 20 | 7.68 | 9.69 | 193.8 | 0.01204%
11.2.1.11 | ED-29066 | SETOP | CAIXA DE TELEFONIA, NÚMERO 7, DIMENSÃO (120X120)CM, EM CHAPA DE AÇO GALVANIZADO, TIPO EMBUTIR COM FECHO, INCLUSIVE ACESSÓRIOS E INSTALAÇÃO | un | 1 | 879.64 | 1110.45 | 1110.45 | 0.06896%
11.2.1.12 | ED-27189 | SETOP | CAIXA PRÉ MOLDADA PARA ENTRADA TELEFÔNICA SUBTERRÂNEA, TIPO R1, MEDIDAS INTERNAS (60X35X50)CM, INCLUSIVE ESCAVAÇÃO, APILOAMENTO, LASTRO DE BRITA, REATERRO E TRANSPORTE E RETIRADA DO MATERIAL ESCAVADO (EM CAÇAMBA) | un | 1 | 388.32 | 490.21 | 490.21 | 0.03044%
11.3 |  |  | TOMADAS |  | 1 |  | 982.7 | 982.7 | 0.06103%
11.3.1 |  |  | TOMADAS |  | 1 |  | 982.7 | 982.7 | 0.06103%
11.3.1.1 | ED-15752 | SETOP | CONJUNTO DE UMA (1) TOMADA DE DADOS (CONECTOR RJ45 CAT.6E), COM PLACA 4"X2" DE UM (1) POSTO, INCLUSIVE FORNECIMENTO, INSTALAÇÃO, SUPORTE, MÓDULO E PLACA | un | 10 | 28.8 | 36.35 | 363.5 | 0.02257%
11.3.1.2 | ED-15762 | SETOP | CONJUNTO DE DUAS (2) TOMADAS DE DADOS (CONECTOR RJ45 CAT.6E), COM PLACA 4"X2" DE DOIS (2) POSTOS, INCLUSIVE FORNECIMENTO, INSTALAÇÃO, SUPORTE, MÓDULO E PLACA | un | 10 | 49.05 | 61.92 | 619.2 | 0.03845%
11.4 |  |  | CABEAMENTO |  | 1 |  | 8329.97 | 8329.97 | 0.5173%
11.4.1 |  |  | CABEAMENTO |  | 1 |  | 8329.97 | 8329.97 | 0.5173%
11.4.1.1 | ED-48365 | SETOP | CABO UTP 4 PARES CATEGORIA 6 COM REVESTIMENTO EXTERNO NÃO PROPAGANTE A CHAMA | m | 647 | 6.57 | 8.29 | 5363.63 | 0.3331%
11.4.1.2 | ED-48933 | SETOP | CABO TELEFÔNICO CI 50.30 | m | 6 | 22.52 | 28.42 | 170.52 | 0.01059%
11.4.1.3 | ED-48372 | SETOP | PATCH CORD RJ45/RJ45 UTP 4P METÁLICO CATEGORIA 6, PINAGEM T568A (VOZ), COMPRIMENTO 3 METROS | un | 34 | 29.73 | 37.53 | 1276.02 | 0.07924%
11.4.1.4 | 11.82.70 | SUDECAP | IDENTIF. TESTE E CERTIFICACAO PONTOS REDE LOGICA OU EQUIVALENTE | UN | 68 | 17.71 | 22.35 | 1519.8 | 0.09438%
11.5 |  |  | RACKS DE TELECOMUNICAÇÕES |  | 1 |  | 12378.33 | 12378.33 | 0.7687%
11.5.1 |  |  | RACKS DE TELECOMUNICAÇÕES |  | 1 |  | 12378.33 | 12378.33 | 0.7687%
11.5.1.1 | ITC-LAM-002 | Próprio | FORNECIMENTO E INSTALAÇÃO DE MINI RACK DE PAREDE PADRÃO 19" - 16 U´S X 570MM - BASEADO EM IOPES (160811) | UND | 1 | 586.81 | 740.78 | 740.78 | 0.046%
11.5.1.2 | ED-48373 | SETOP | PATCH PANEL 24 POSIÇÕES, CATEGORIA COM GUIA TRASEIRO | cj | 4 | 1013.19 | 1279.05 | 5116.2 | 0.3177%
11.5.1.3 | ITC-LAM-003 | Próprio | VOICE PANEL DE 50 PORTAS - CATEGORIA 3 - BASEADO EM CPOS/CDHU (69.09.300) | UND | 1 | 428.26 | 540.63 | 540.63 | 0.03357%
11.5.1.4 | ITC-LAM-004 | Próprio | BLOCO DE CONEXAO 110 IDC P/ 50 PARES - BASEADO EM SBC (063817) | UND | 1 | 72 | 90.89 | 90.89 | 0.005645%
11.5.1.5 | ED-48377 | SETOP | ORGANIZADOR DE CABOS DE 1U PARA RACK 19" | cj | 4 | 102.67 | 129.61 | 518.44 | 0.0322%
11.5.1.6 | ITC-LAM-005 | Próprio | NOBREAK SENOIDAL 3000VA, ENTRA 110 A 127V - MONOFÁSICO, SAÍDA 110/220V - BIFASICO, AUTONOMIA 30 MIN -BASEADO EM ORSE (13119) | UND | 1 | 4200.24 | 5302.38 | 5302.38 | 0.3293%
11.5.1.7 | ED-48375 | SETOP | RÉGUA COM 8 TOMADAS (2P+T), PARA FIXAÇÃO NO RACK DE 19" (1U) | un | 1 | 54.67 | 69.01 | 69.01 | 0.004286%
12 |  |  | SISTEMA DE PROTEÇÃO CONTRA DESCARGAS ATMOSFÉRICAS |  | 1 |  | 15572.29 | 15572.29 | 0.9671%
12.1 |  |  | MOVIMENTAÇÃO DE TERRA |  | 1 |  | 141.86 | 141.86 | 0.00881%
12.1.1 |  |  | MOVIMENTAÇÃO DE TERRA |  | 1 |  | 141.86 | 141.86 | 0.00881%
12.1.1.1 | ED-51107 | SETOP | ESCAVAÇÃO MANUAL DE VALA COM PROFUNDIDADE MENOR OU IGUAL A 1,5M, INCLUSIVE DESCARGA LATERAL | m³ | 0.72 | 48.2 | 60.84 | 43.8 | 0.00272%
12.1.1.2 | ED-51094 | SETOP | APILOAMENTO MECANIZADO EM FUNDO DE VALA COM PLACA VIBRATÓRIA, EXCLUSIVE ESCAVAÇÃO | m² | 1.8 | 9.2 | 11.61 | 20.89 | 0.001297%
12.1.1.3 | ED-49814 | SETOP | LASTRO DE AREIA, INCLUSIVE ADENSAMENTO E APILOAMENTO MANUAL | m³ | 0.054 | 122.97 | 155.23 | 8.38 | 0.0005204%
12.1.1.4 | ED-51121 | SETOP | REATERRO MANUAL DE VALA, INCLUSIVE ESPALHAMENTO E COMPACTAÇÃO MECANIZADA COM PLACA VIBRATÓRIA | m³ | 0.705 | 30.95 | 39.07 | 27.54 | 0.00171%
12.1.1.5 | ED-51134 | SETOP | TRANSPORTE DE MATERIAL DE QUALQUER NATUREZA COM CARRINHO DE MÃO, COM DISTÂNCIAS MAIORES QUE 50M E MENORES OU IGUAIS A 100M, INCLUSIVE CARGA/DESGARGA | m³ | 0.15267 | 28.01 | 35.35 | 5.39 | 0.0003347%
12.1.1.6 | ED-51125 | SETOP | TRANSPORTE DE MATERIAL DEMOLIDO EM CAÇAMBA, EXCLUSIVE CARGA MANUAL OU MECÂNICA | m³ | 0.15267 | 46.76 | 59.02 | 9.01 | 0.0005595%
12.1.1.7 | 100574 | SINAPI | ESPALHAMENTO DE MATERIAL COM TRATOR DE ESTEIRAS. AF_11/2019 | m³ | 0.15267 | 1.1 | 1.38 | 0.21 | 1.304e-05%
12.1.1.8 | ED-24042 | SETOP | FORNECIMENTO E INSTALAÇÃO DE FITA SUBTERRÂNEA PARA SINALIZAÇÃO DE REDES OU TUBULAÇÕES | m | 6 | 3.52 | 4.44 | 26.64 | 0.001654%
12.2 |  |  | INFRAESTRUTURA E CONDUTORES |  | 1 |  | 12569.25 | 12569.25 | 0.7806%
12.2.1 |  |  | INFRAESTRUTURA E CONDUTORES |  | 1 |  | 12569.25 | 12569.25 | 0.7806%
12.2.1.1 | ED-13938 | SETOP | CABO DE COBRE NU #16MM2 7 FIOSX1,70MM, PARA ELEMENTOS DE CAPTAÇÃO/ ANEL DE CINTAMENTO/ DESCIDA (SPDA), INCLUSIVE SUPORTE E ISOLADOR | m | 39 | 20.17 | 25.46 | 992.94 | 0.06166%
12.2.1.2 | ED-13934 | SETOP | CABO DE COBRE NU #35MM2 7 FIOSX2,50MM, PARA ELEMENTOS DE CAPTAÇÃO/ANEL DE CINTAMENTO (SPDA), INCLUSIVE PRESILHA DE FIXAÇÃO | m | 113 | 29.21 | 36.87 | 4166.31 | 0.2587%
12.2.1.3 | ED-49136 | SETOP | CABO DE COBRE NU # 50 MM2, ENTERRADO, EXCLUSIVE ESCAVAÇÃO E REATERRO | m | 6 | 34.84 | 43.98 | 263.88 | 0.01639%
12.2.1.4 | ED-51021 | SETOP | RE BAR 8MM X 4M COM 3 CLIPS PARA EMENDA 8 10MM | U | 23 | 43.3 | 54.66 | 1257.18 | 0.07807%
12.2.1.5 | ED-51022 | SETOP | RE BAR 10MM X 3M COM 3 CLIPS PARA EMENDA 8 10MM | U | 42 | 50.2 | 63.37 | 2661.54 | 0.1653%
12.2.1.6 | ED-51058 | SETOP | FITA PERFURADA PARA EQUIPOTENCIALIZAÇÃO EM LATÃO NIQUELADO PARA USO INTERNO 20 X 0,8 MM FUROS DIAM. 7 MM | m | 60 | 42.61 | 53.79 | 3227.4 | 0.2004%
12.3 |  |  | CONECTORES E TERMINAIS |  | 1 |  | 1960.02 | 1960.02 | 0.1217%
12.3.1 |  |  | CONECTORES E TERMINAIS |  | 1 |  | 1960.02 | 1960.02 | 0.1217%
12.3.1.1 | 11.92.15 | SUDECAP | CONECTOR EMENDA E MEDICAO P/CABOS COBRE 16 A 50MM2 | UN | 11 | 24.01 | 30.31 | 333.41 | 0.02071%
12.3.1.2 | ED-34446 | SETOP | TERMINAL DE COMPRESSÃO DE 1 FURO PARA CABO DE 16MM2 | un | 10 | 3.22 | 4.06 | 40.6 | 0.002521%
12.3.1.3 | ED-34448 | SETOP | TERMINAL DE COMPRESSÃO DE 1 FURO PARA CABO DE 35MM2 | un | 7 | 4.61 | 5.81 | 40.67 | 0.002526%
12.3.1.4 | ED-34449 | SETOP | TERMINAL DE COMPRESSÃO DE 1 FURO PARA CABO DE 50MM2 | un | 1 | 7.21 | 9.1 | 9.1 | 0.0005651%
12.3.1.5 | 11.92.42 | SUDECAP | CAIXA DE EQUALIZACAO 40X40X15CM COM 11 TERMINAIS | UN | 1 | 392.97 | 496.08 | 496.08 | 0.03081%
12.3.1.6 | 104755 | SINAPI | CONECTOR SPLIT-BOLT, PARA SPDA, PARA CABOS ATÉ 95 MM2 - FORNECIMENTO E INSTALAÇÃO. AF_08/2023 | UN | 1 | 41.81 | 52.78 | 52.78 | 0.003278%
12.3.1.7 | ED-51014 | SETOP | ADESIVO EM POLIURETANO, PARA COLAGEM DE DISCO FIXADOR DE SUPORTES, BISNAGA DE 310ML, RENDIMENTO DE 20 FIXAÇÕES POR BISNAGA, EXCLUSIVE DISCO FIXADOR | un | 6 | 26.1 | 32.94 | 197.64 | 0.01227%
12.3.1.8 | ITC-LAM-096 | Próprio | CONECTOR ATERRINSERT PARA REBARS COM ROSCA FÊMEA M12, FORNECIMENTO E INSTALAÇÃO - BASEADO EM CPOS/CDHU (42.05.270) ´ | UND | 7 | 49.58 | 62.58 | 438.06 | 0.0272%
12.3.1.9 | ITC-LAM-097 | Próprio | CONECTOR ESTANHADO COM PINO M12 PARA ATERRINSERT® E CABOS 16 À 70MM² REF.: TEL-630 OU EQUIVALENTE. | UND | 7 | 39.8 | 50.24 | 351.68 | 0.02184%
12.4 |  |  | PARAFUSOS, ARRUELAS E PORCAS |  | 1 |  | 24.2 | 24.2 | 0.001503%
12.4.1 |  |  | PARAFUSOS, ARRUELAS E PORCAS |  | 1 |  | 24.2 | 24.2 | 0.001503%
12.4.1.1 | ITC-LAM-098 | Próprio | PARAFUSO FENDA 1/4", COM ARRUELA E PORCA (FORNECIMENTO E COLOCAÇÃO) - BASEADA EM ORSE (9831) | UND | 20 | 0.8 | 1 | 20 | 0.001242%
12.4.1.2 | ITC-LAM-099 | Próprio | Parafuso cabeça chata em alumínio 1/4" - fornecimento e colocação - BASEADO EM ORSE (11036) | UND | 7 | 0.48 | 0.6 | 4.2 | 0.0002608%
12.5 |  |  | SOLDA |  | 1 |  | 876.96 | 876.96 | 0.05446%
12.5.1 |  |  | SOLDA |  | 1 |  | 0 | 0 | 0%
12.5.2 | ITC-LAM-100 | Próprio | MOLDE 16-2 A 35-2 PARA SOLDA EXOTERMICA - BASEADO EM SUDECAP (11.92.43) | UND | 2 | 72.8 | 91.9 | 183.8 | 0.01141%
12.5.3 | ITC-LAM-101 | Próprio | Fornecimento de molde de solda exotérmica para cabo 95 mm² - BASEADO EM ORSE (10916) | UND | 1 | 249.39 | 314.82 | 314.82 | 0.01955%
12.5.4 | ITC-LAM-102 | Próprio | FORNECIMENTO E INSTALAÇÃO DE CARTUCHO Nº25 A 45 PARA SOLDA EXOTERMICA - BASEADO EM SUDECAP (11.92.44) | UND | 5 | 16.16 | 20.4 | 102 | 0.006335%
12.5.5 | ED-51080 | SETOP | SOLDA EXOTÉRMICA CARTUCHO N° 115 | U | 3 | 26.74 | 33.75 | 101.25 | 0.006288%
12.5.6 | 11.92.45 | SUDECAP | FORNECIMENTO DE ALICATE PEQUENO Z-200 PARA UTILIZAÇÃO EM MOLDE DE SOLDA EXOTÉRMICA | UN | 1 | 65.18 | 82.28 | 82.28 | 0.00511%
12.5.7 | ED-51077 | SETOP | SOLDA EXOTÉRMICA ALICATE Z 201 | U | 1 | 73.52 | 92.81 | 92.81 | 0.005764%
13 |  |  | HVAC |  | 1 |  | 211446.63 | 211446.63 | 13.13%
13.1 |  |  | ACESSÓRIOS |  | 1 |  | 15651.31 | 15651.31 | 0.972%
13.1.1 |  |  | ACESSÓRIOS |  | 1 |  | 15651.31 | 15651.31 | 0.972%
13.1.1.1 | ITC-LAM-021 | Próprio | GRELHA DE INSUFLAMENTO/RETORNO, EM ALUMÍNIO ATÉ 0,25 M2 (FORNECIMENTO E MONTAGEM) - BASEADO EM SEINFRA (C3873) | UND | 8 | 124.24 | 156.84 | 1254.72 | 0.07792%
13.1.1.2 | ITC-LAM-022 | Próprio | GRELHA PARA EXAUSTÃO TAM: 225 X 125 MM - BASEADO EM SBC (070184) | UND | 3 | 123.47 | 155.86 | 467.58 | 0.02904%
13.1.1.3 | ITC-LAM-023 | Próprio | GRELHA PARA EXAUSTÃO TAM: 225 X 165 MM - BASEADO EM SBC (070184) | UND | 1 | 141.09 | 178.11 | 178.11 | 0.01106%
13.1.1.4 | ITC-LAM-024 | Próprio | GRELHA PARA EXAUSTÃO TAM: 325 X 125 MM - BASEADO EM SBC (070184) | UND | 1 | 141.09 | 178.11 | 178.11 | 0.01106%
13.1.1.5 | ITC-LAM-025 | Próprio | GRELHA PARA EXAUSTÃO TAM: 525 X 165 MM - BASEADO EM SBC (070184) | UND | 5 | 181.98 | 229.73 | 1148.65 | 0.07133%
13.1.1.6 | ITC-LAM-026 | Próprio | DIFUSOR PARA INSUFLAMENTO DE AR COM PLENUM- BASEADO EM CPOS/CDHU (61.10.511) | UND | 2.47 | 3145.31 | 3970.63 | 9807.45 | 0.6091%
13.1.1.7 | ITC-LAM-027 | Próprio | DAMPER DE REGULAGEM MANUAL, TAMANHO: ATÉ 0,14 M² - BASEADO EM CPOS/CDHU (61.10.403) | UND | 0.45 | 1560.92 | 1970.5 | 886.72 | 0.05507%
13.1.1.8 | ITC-LAM-028 | Próprio | REGISTRO PARA CONTROLE VAZÃO DE EXAUSTÃO, MOD. JN-A, TAM. 600x345MM - BASEADO EM CPOS/CDHU (61.10.403) | UND | 1 | 422.98 | 533.96 | 533.96 | 0.03316%
13.1.1.9 | ITC-LAM-058 | Próprio | DAMPER DE REGULAGEM MANUAL, TAMANHO: A PARTIR DE 0,14 M² - BASEADO EM CPOS/CDHU (61.10.403) | UND | 0.62 | 1059.41 | 1337.39 | 829.18 | 0.05149%
13.1.1.10 | ITC-LAM-029 | Próprio | GRADE PARA CAPTAÇÃO DE AR EXTERNO MOD S150 - BASEADO EM CPOS/CDHU (61.10.574) | UND | 2 | 17.45 | 22.02 | 44.04 | 0.002735%
13.1.1.11 | ITC-LAM-030 | Próprio | GRELHAS PARA DESCARGA DO AR EXTERNO, MOD. GR-100 - BASEADA DA ORSE (11518) | UND | 1 | 17.58 | 22.19 | 22.19 | 0.001378%
13.1.1.12 | ITC-LAM-031 | Próprio | GRELHAS PARA DESCARGA DO AR EXTERNO, MOD. GRI-200 - BASEADA DA ORSE (11518) | UND | 1 | 33.83 | 42.7 | 42.7 | 0.002652%
13.1.1.13 | ITC-LAM-032 | Próprio | CONJUNTO PARA TOMADA DE AR EXTERNO COMPOSTA DE (VENEZIANA+FILTRO+REGISTRO) - BASEADO EM SBC (070578) | UND | 1 | 204.3 | 257.9 | 257.9 | 0.01602%
13.2 |  |  | EQUIPAMENTOS |  | 1 |  | 162458.42 | 162458.42 | 10.09%
13.2.1 |  |  | VENTILADORES |  | 1 |  | 49796.87 | 49796.87 | 3.093%
13.2.1.1 | ITC-LAM-033 | Próprio | VENTILADOR / EXAUSTOR E INSUFLADOR DE AR COM FILTRO FH 150 G4 + F8 - BASEADO EM SBC (070523) | und | 2 | 3632.9 | 4586.17 | 9172.34 | 0.5696%
13.2.1.2 | ITC-LAM-034 | Próprio | VENTILADOR / EXAUSTOR E INSUFLADOR DE AR COM FILTRO FH 315 G4 + F8 - BASEADO EM SBC (070523) | UND | 1 | 4539.36 | 5730.48 | 5730.48 | 0.3559%
13.2.1.3 | ITC-LAM-035 | Próprio | VENTILADOR / EXAUSTOR E INSUFLADOR DE AR COM FILTRO FH 400 G4 + F8 - BASEADO EM SBC (070523) | UND | 3 | 6972.04 | 8801.5 | 26404.5 | 1.64%
13.2.1.4 | ITC-LAM-036 | Próprio | VENTILADOR / EXAUSTOR AXIAL TD-MIXVENT, 150/160N - BASEADO EM SBC (070852) | UND | 1 | 49.44 | 62.41 | 62.41 | 0.003876%
13.2.1.5 | ITC-LAM-037 | Próprio | VENTILADOR / EXAUSTOR AXIAL TD-MIXVENT, 500/150 - BASEADO EM SBC (070852) | UND | 1 | 828.88 | 1046.37 | 1046.37 | 0.06498%
13.2.1.6 | ITC-LAM-038 | Próprio | VENTILADOR / EXAUSTOR AXIAL TD-MIXVENT, 325/125 - BASEADO EM SBC (070852) | und | 1 | 49.44 | 62.41 | 62.41 | 0.003876%
13.2.1.7 | ITC-LAM-039 | Próprio | VENTILADOR / EXAUSTOR AXIAL TD-MIXVENT, 6000/400 - BASEADO EM SBC (070852) | und | 1 | 5797.18 | 7318.36 | 7318.36 | 0.4545%
13.2.2 |  |  | SISTEMA VRF UNIDADES CONDENSADORAS |  | 1 |  | 78819.56 | 78819.56 | 4.895%
13.2.2.1 | ITC-LAM-040 | Próprio | EVAPORADORA TIPO VRF, MOD. MVC-224WV2WN1, CAP. NOMINAL (HP) 08, TAM. (LxAxP) 960x1615x765mm, CARACTERÍSCAS ELÉTRICAS 220V/3F/60Hz, REF.: MIDEA CARRIER OU EQUIVALENTE. - BASEADO EM SBC (070931) | UND | 1 | 31217.29 | 39408.7 | 39408.7 | 2.447%
13.2.2.2 | ITC-LAM-041 | Próprio | CONDENSADORA TIPO VRF, MOD. MVC-560WV2WN1, CAP. NOMINAL (HP) 20, TAM. (LxAxP) 1250x1615x765mm, CARACTERÍSCAS ELÉTRICAS 220V/3F/60Hz, REF.: MIDEA CARRIER OU EQUIVALENTE. - BASEADO EM SBC (070931) | UND | 1 | 31219 | 39410.86 | 39410.86 | 2.448%
13.2.3 |  |  | SISTEMA VRF UNIDADES EVAPORADORAS |  | 1 |  | 33841.99 | 33841.99 | 2.102%
13.2.3.1 | ITC-LAM-042 | Próprio | EVAPORADORA TIPO VRF, MOD. MI2-090T2DHN1, CAP. NOMINAL (Btu/h) 30.700, TAM. (LxAxP) 1230×270×775mm, CARACTERÍSCAS ELÉTRICAS 220V/2F/60Hz, REF.: MIDEA CARRIER OU EQUIVALENTE.- BASEADO EM SBC (070931) | UND | 1 | 4486.44 | 5663.68 | 5663.68 | 0.3517%
13.2.3.2 | ITC-LAM-043 | Próprio | EVAPORADORA TIPO VRF, MOD. MI2-140T2DHN1, CAP. NOMINAL (Btu/h) 47.800, TAM. (LxAxP) 1230×270×775mm, CARACTERÍSCAS ELÉTRICAS 220V/2F/60Hz, REF.: MIDEA CARRIER OU EQUIVALENTE..- BASEADO EM SBC (070931) | UND | 1 | 4755.67 | 6003.55 | 6003.55 | 0.3728%
13.2.3.3 | ITC-LAM-044 | Próprio | EVAPORADORA TIPO VRF, MI2-250FADHN1, CAP. NOMINAL (Btu/h) 85.200, TAM. (LxAxP) 1454x515x931mm, CARACTERÍSCAS ELÉTRICAS 220V/2F/60Hz, REF.: MIDEA CARRIER OU EQUIVALENTE. (100% Ar Externo).- BASEADO EM SBC (070931) | UND | 1 | 8398.06 | 10601.71 | 10601.71 | 0.6584%
13.2.3.4 | ITC-LAM-045 | Próprio | EVAPORADORA TIPO VRF, MI2-280FADHN1, CAP. NOMINAL (Btu/h) 95.520, TAM. (LxAxP) 1454x515x931mm, CARACTERÍSCAS ELÉTRICAS 220V/2F/60Hz, REF.: MIDEA CARRIER OU EQUIVALENTE. (100% Ar Externo)- BASEADO EM SBC (070931) | UND | 1 | 9167.5 | 11573.05 | 11573.05 | 0.7187%
13.3 |  |  | TUBULAÇÃO |  | 1 |  | 33336.9 | 33336.9 | 2.07%
13.3.1 |  |  | DUTOS |  | 1 |  | 20540.39 | 20540.39 | 1.276%
13.3.1.1 | ITC-LAM-046 | Próprio | DUTO EM CHAPA DE ACO GALVANIZADO - BASEADO EM SBC (073352) | kg | 815 | 19.19 | 24.22 | 19739.3 | 1.226%
13.3.1.2 | ITC-LAM-047 | Próprio | DUTO ALUMINIZADO FLEXIVEL 100mm 4" COM ISOLAMENTO EM MANTA DE LÃ DE VIDRO - BASEADO EM SBC (070319) | UND | 1.5 | 24.21 | 30.56 | 45.84 | 0.002847%
13.3.1.3 | ITC-LAM-048 | Próprio | DUTO ALUMINIZADO FLEXIVEL 125mm 5" COM ISOLAMENTO EM MANTA DE LÃ DE VIDRO - BASEADO EM SBC (070319) | m | 10 | 27.46 | 34.66 | 346.6 | 0.02152%
13.3.1.4 | ITC-LAM-049 | Próprio | DUTO ALUMINIZADO FLEXIVEL 150mm 6" COM ISOLAMENTO EM MANTA DE LÃ DE VIDRO - BASEADO EM SBC (070319) | m | 5 | 31.57 | 39.85 | 199.25 | 0.01237%
13.3.1.5 | ITC-LAM-050 | Próprio | DUTO ALUMINIZADO FLEXIVEL 180mm 7" COM ISOLAMENTO EM MANTA DE LÃ DE VIDRO - BASEADO EM SBC (070319) | m | 5 | 33.18 | 41.88 | 209.4 | 0.013%
13.3.2 |  |  | TUBULAÇÃO |  | 1 |  | 10399.05 | 10399.05 | 0.6458%
13.3.2.1 | 92310 | SINAPI | TUBO EM COBRE RÍGIDO, DN 28 MM, CLASSE E, COM ISOLAMENTO, INSTALADO EM RAMAL DE DISTRIBUIÇÃO DE HIDRÁULICA PREDIAL - FORNECIMENTO E INSTALAÇÃO. AF_04/2022 | M | 5 | 93.06 | 117.47 | 587.35 | 0.03648%
13.3.2.2 | 103291 | SINAPI | TUBO EM COBRE FLEXÍVEL, DN 1/2", COM ISOLAMENTO, INSTALADO EM FORRO, PARA RAMAL DE ALIMENTAÇÃO DE AR CONDICIONADO, INCLUSO FIXADOR. AF_11/2021_PA | M | 30 | 40.7 | 51.37 | 1541.1 | 0.09571%
13.3.2.3 | 92281 | SINAPI | TUBO EM COBRE RÍGIDO, DN 22 MM, CLASSE E, COM ISOLAMENTO, INSTALADO EM PRUMADA DE HIDRÁULICA PREDIAL - FORNECIMENTO E INSTALAÇÃO. AF_04/2022 | M | 40 | 75.23 | 94.97 | 3798.8 | 0.2359%
13.3.2.4 | 92281 | SINAPI | TUBO EM COBRE RÍGIDO, DN 22 MM, CLASSE E, COM ISOLAMENTO, INSTALADO EM PRUMADA DE HIDRÁULICA PREDIAL - FORNECIMENTO E INSTALAÇÃO. AF_04/2022 | M | 20 | 75.23 | 94.97 | 1899.4 | 0.118%
13.3.2.5 | 103290 | SINAPI | TUBO EM COBRE FLEXÍVEL, DN 3/8", COM ISOLAMENTO, INSTALADO EM FORRO, PARA RAMAL DE ALIMENTAÇÃO DE AR CONDICIONADO, INCLUSO FIXADOR. AF_11/2021_PA | M | 40 | 32.55 | 41.09 | 1643.6 | 0.1021%
13.3.2.6 | 103292 | SINAPI | TUBO EM COBRE FLEXÍVEL, DN 5/8", COM ISOLAMENTO, INSTALADO EM FORRO, PARA RAMAL DE ALIMENTAÇÃO DE AR CONDICIONADO, INCLUSO FIXADOR. AF_11/2021_PA | M | 15 | 49.05 | 61.92 | 928.8 | 0.05768%
13.3.3 |  |  | REFINETE |  | 1 |  | 755.83 | 755.83 | 0.04694%
13.3.3.1 | ITC-LAM-051 | Próprio | DISTRIBUIDOR REFINET FQZHN-02D, FORNECIMENTO E INSTALAÇÃO - BASEADO EM SINAPI (96878) | UND | 1 | 251.66 | 317.69 | 317.69 | 0.01973%
13.3.3.2 | ITC-LAM-052 | Próprio | DISTRIBUIDOR REFINET FQZHN-03D, FORNECIMENTO E INSTALAÇÃO - BASEADO EM SINAPI (96878) | UND | 1 | 347.07 | 438.14 | 438.14 | 0.02721%
13.3.4 |  |  | VÁLVULAS |  | 1 |  | 1641.63 | 1641.63 | 0.102%
13.3.4.1 | ITC-LAM-053 | Próprio | VÁLVULAS GBC 650 PSIG. 7/8" REF. DANFOSS - BASEADO EM SINAPI (99634) | UND | 2 | 224.14 | 282.95 | 565.9 | 0.03514%
13.3.4.2 | ITC-LAM-054 | Próprio | VÁLVULAS GBC 650 PSIG. 1/2" REF. DANFOSS - BASEADO EM SINAPI (99634) | UND | 2 | 122.61 | 154.78 | 309.56 | 0.01922%
13.3.4.3 | ITC-LAM-055 | Próprio | VÁLVULAS GBC 650 PSIG. 3/4" REF. DANFOSS - BASEADO EM SINAPI (99634) | UND | 1 | 221.44 | 279.54 | 279.54 | 0.01736%
13.3.4.4 | ITC-LAM-056 | Próprio | VÁLVULAS GBC 650 PSIG. 3/8" REF. DANFOSS - BASEADO EM SINAPI (99634) | UND | 2 | 131.41 | 165.89 | 331.78 | 0.0206%
13.3.4.5 | ITC-LAM-057 | Próprio | VÁLVULAS GBC 650 PSIG. 5/8" REF. DANFOSS - BASEADO EM SINAPI (99634) | UND | 1 | 122.67 | 154.85 | 154.85 | 0.009617%
14 |  |  | CFTV |  | 1 |  | 21152.41 | 21152.41 | 1.314%
14.1 |  |  | INFRAESTRUTURA |  | 1 |  | 2309.06 | 2309.06 | 0.1434%
14.1.1 |  |  | INFRAESTRUTURA |  | 1 |  | 2309.06 | 2309.06 | 0.1434%
14.1.1.1 | ED-49414 | SETOP | ELETRODUTO FLEXÍVEL CORRUGADO, PVC, ANTI CHAMA, DN 25MM (3/4"), APLICADO EM ALVENARIA, INCLUSIVE RASGO | m | 8 | 6.99 | 8.82 | 70.56 | 0.004382%
14.1.1.2 | ED-7249 | SETOP | ELETRODUTO FLEXÍVEL, EM AÇO GALVANIZADO, REVESTIDO EXTERNAMENTE COM PVC PRETO (1"), INCLUSIVE CONEXÕES, SUPORTES E FIXAÇÃO | m | 66 | 13.24 | 16.71 | 1102.86 | 0.06849%
14.1.1.3 | ED-49089 | SETOP | CONDULETE DE ALUMÍNIO, TIPO "T", DIÂMETRO DE SAÍDA 1" (25MM), EXCLUSIVE MÓDULO E PLACA, INCLUSIVE FIXAÇÃO | un | 7 | 31.71 | 40.03 | 280.21 | 0.0174%
14.1.1.4 | ED-49107 | SETOP | CONDULETE DE ALUMÍNIO, TIPO "LR", DIÂMETRO DE SAÍDA 1" (25MM), EXCLUSIVE MÓDULO E PLACA, INCLUSIVE FIXAÇÃO | un | 7 | 29.6 | 37.36 | 261.52 | 0.01624%
14.1.1.5 | ED-49071 | SETOP | CONDULETE DE ALUMÍNIO, TIPO "C", DIÂMETRO DE SAÍDA 1" (25MM), EXCLUSIVE MÓDULO E PLACA, INCLUSIVE FIXAÇÃO | un | 3 | 29.6 | 37.36 | 112.08 | 0.006961%
14.1.1.6 | ED-49080 | SETOP | CONDULETE DE ALUMÍNIO, TIPO "E", DIÂMETRO DE SAÍDA 1" (25MM), EXCLUSIVE MÓDULO E PLACA, INCLUSIVE FIXAÇÃO | un | 4 | 27.49 | 34.7 | 138.8 | 0.00862%
14.1.1.7 | ED-49098 | SETOP | CONDULETE DE ALUMÍNIO, TIPO "X", DIÂMETRO DE SAÍDA 1" (25MM), EXCLUSIVE MÓDULO E PLACA, INCLUSIVE FIXAÇÃO | un | 1 | 33.82 | 42.69 | 42.69 | 0.002651%
14.1.1.8 | ED-17991 | SETOP | PLACA CEGA PARA CONDULETE, COM DIÂMETRO DE SAÍDA 1" (25MM), EXCLUSIVE CONDULETE | un | 22 | 4.65 | 5.87 | 129.14 | 0.00802%
14.1.1.9 | ED-49187 | SETOP | CAIXA DE LIGAÇÃO/PASSAGEM EM PVC RÍGIDO PARA ELETRODUTO, DIMENSÕES 4"X2", EMBUTIDA EM ALVENARIA FORNECIMENTO E INSTALAÇÃO | un | 8 | 7.68 | 9.69 | 77.52 | 0.004814%
14.1.1.10 | ED-15763 | SETOP | CONJUNTO DE UM (1) MÓDULO COM FURO PARA SAÍDA DE FIO Ø10MM, COM PLACA 4"X2" DE UM (1) POSTO, INCLUSIVE FORNECIMENTO, INSTALAÇÃO, SUPORTE, MÓDULO E PLACA | un | 8 | 9.28 | 11.71 | 93.68 | 0.005818%
14.2 |  |  | CABEAMENTO |  | 1 |  | 4141.23 | 4141.23 | 0.2572%
14.2.1 |  |  | CABEAMENTO |  | 1 |  | 3336.63 | 3336.63 | 0.2072%
14.2.1.1 | ED-48365 | SETOP | CABO UTP 4 PARES CATEGORIA 6 COM REVESTIMENTO EXTERNO NÃO PROPAGANTE A CHAMA | m | 321 | 6.57 | 8.29 | 2661.09 | 0.1653%
14.2.1.2 | ED-48372 | SETOP | PATCH CORD RJ45/RJ45 UTP 4P METÁLICO CATEGORIA 6, PINAGEM T568A (VOZ), COMPRIMENTO 3 METROS | un | 18 | 29.73 | 37.53 | 675.54 | 0.04195%
14.2.2 |  |  | TESTES |  | 1 |  | 804.6 | 804.6 | 0.04997%
14.2.2.1 | 11.82.70 | SUDECAP | IDENTIF. TESTE E CERTIFICACAO PONTOS REDE LOGICA OU EQUIVALENTE | UN | 36 | 17.71 | 22.35 | 804.6 | 0.04997%
14.3 |  |  | EQUIPAMENTOS |  | 1 |  | 14702.12 | 14702.12 | 0.913%
14.3.1 |  |  | CÂMERAS |  | 1 |  | 10020.72 | 10020.72 | 0.6223%
14.3.1.1 | ITC-LAM-006 | Próprio | VIP S3330 - GERAÇÃO 2 - CÂMERA IP MINI BULLET 3MP (3 MEGAPIXELS – 1536P), LENTE 3.6MM , POE, IR INTELIGENTE DE 30 METROS, IP66 - BASEADA DA SBC (068399) | UND | 8 | 507.96 | 641.24 | 5129.92 | 0.3186%
14.3.1.2 | ITC-LAM-007 | Próprio | VIP S4320 - GERAÇÃO 2 - CÂMERA IP DOME 3MP (3 MEGAPIXELS) - BASEADA DA SBC (068399) | UND | 8 | 484.28 | 611.35 | 4890.8 | 0.3037%
14.3.2 |  |  | SISTEMA DE GRAVAÇÃO |  | 1 |  | 4681.4 | 4681.4 | 0.2907%
14.3.2.1 | ITC-LAM-008 | Próprio | Armazenador e Gerenciador de imagens de câmeras, para até 24 câmeras IP, capacidade para até 4 HDs INCLUINDO 1 HD 4TB Ref.: NVD 5124 Intelbrás ou equivalente. - BASEADO CPOS/CDHU (66.08.610) | UND | 1 | 3708.34 | 4681.4 | 4681.4 | 0.2907%
15 |  |  | SISTEMAS DE PROTEÇÃO E COMBATE A INCÊNDIO |  | 1 |  | 19580.6 | 19580.6 | 1.216%
15.1 |  |  | EXTINTORES |  | 1 |  | 615.88 | 615.88 | 0.03825%
15.1.1 |  |  | EXTINTORES |  | 1 |  | 615.88 | 615.88 | 0.03825%
15.1.1.1 | 10.90.04 | SUDECAP | EXTINTOR PO QUIMICO SECO ABC 4KG CAP.2-A: 20-B: C | UN | 3 | 104.23 | 131.57 | 394.71 | 0.02451%
15.1.1.2 | 10.90.20 | SUDECAP | ABRIGO PARA EXTINTOR INCENDIO CH18 60X40X30 CM | UN | 1 | 175.2 | 221.17 | 221.17 | 0.01374%
15.2 |  |  | ILUMINAÇÃO DE EMERGÊNCIA |  | 1 |  | 664.44 | 664.44 | 0.04126%
15.2.1 |  |  | SISTEMA DE ILUMINAÇÃO DE EMERGÊNCIA |  | 1 |  | 664.44 | 664.44 | 0.04126%
15.2.1.1 | 10.90.48 | SUDECAP | LUM.DE EMERGENCIA AUTONOMA IE-16 (LAMP.8W)-SAIDA | UN | 21 | 25.07 | 31.64 | 664.44 | 0.04126%
15.3 |  |  | SINALIZAÇÃO |  | 1 |  | 318.02 | 318.02 | 0.01975%
15.3.1 |  |  | SINALIZAÇÃO DE ORIENTAÇÃO E SALVAMENTO |  | 1 |  | 196.08 | 196.08 | 0.01218%
15.3.1.1 | ITC-LAM-009 | Próprio | PLACA FOTOLUMINESCENTE PARA SINALIZAÇÃO DE EMERGÊNCIA, TIPOS "S2D", "S2E", "S3", "S12", "M7" DIMENSÃO (252X126)MM, INCLUSIVE FIXAÇÃO - BASEADO EM SETOP (ED-29388) | UND | 19 | 8.18 | 10.32 | 196.08 | 0.01218%
15.3.2 |  |  | SINALIZAÇÃO DE EQUIPAMENTO |  | 1 |  | 93.93 | 93.93 | 0.005833%
15.3.2.1 | ITC-LAM-010 | Próprio | PLACA FOTOLUMINESCENTE PARA SINALIZAÇÃO DE EMERGÊNCIA, TIPO "E5", DIMENSÃO (200X200)MM, INCLUSIVE FIXAÇÃO - BASEADO EM SETOP (ED-29388) | UND | 3 | 8.73 | 11.02 | 33.06 | 0.002053%
15.3.2.2 | ED-29395 | SETOP | PLACA FOTOLUMINESCENTE PARA SINALIZAÇÃO DE EMERGÊNCIA, TIPO "E12", INSTALADA EM PISO, DIMENSÃO (100X100)CM, INCLUSIVE FIXAÇÃO | un | 1 | 48.22 | 60.87 | 60.87 | 0.00378%
15.3.3 |  |  | SINALIZAÇÃO COMPLEMENTAR |  | 1 |  | 28.01 | 28.01 | 0.00174%
15.3.3.1 | ITC-LAM-011 | Próprio | PLACA FOTOLUMINESCENTE PARA SINALIZAÇÃO DE EMERGÊNCIA, TIPOS "M1", DIMENSÃO (300X400)MM, INCLUSIVE FIXAÇÃO - BASEADO EM SETOP (ED-29388) | UND | 1 | 14.02 | 17.69 | 17.69 | 0.001099%
15.3.3.2 | ITC-LAM-009 | Próprio | PLACA FOTOLUMINESCENTE PARA SINALIZAÇÃO DE EMERGÊNCIA, TIPOS "S2D", "S2E", "S3", "S12", "M7" DIMENSÃO (252X126)MM, INCLUSIVE FIXAÇÃO - BASEADO EM SETOP (ED-29388) | UND | 1 | 8.18 | 10.32 | 10.32 | 0.0006409%
15.4 |  |  | GUARDA-CORPO E CORRIMÃO |  | 1 |  | 17982.26 | 17982.26 | 1.117%
15.4.1 |  |  | GUARDA-CORPO E CORRIMÃO |  | 1 |  | 17982.26 | 17982.26 | 1.117%
15.4.1.1 | ED-32002 | SETOP | CORRIMÃO INTERMEDIÁRIO DUPLO EM TUBO GALVANIZADO, COM COSTURA, DIÂMETRO 1.1/2", ESP. 3MM, FIXADO EM PISO COM MONTANTE VERTICAL, DIÂMETRO 1.1/2", INCLUSIVE SUPORTE PARA CORRIMÃO EM BARRA CHATA (1"X1/2"), EXCLUSIVE PINTURA | m | 1.8 | 359.97 | 454.42 | 817.95 | 0.0508%
15.4.1.2 | ED-32098 | SETOP | GUARDA CORPO EXTERNO, ALTURA 130CM, EM TUBO GALVANIZADO, COM COSTURA, DIÂMETRO 2", ESP. 3MM, GRADIL COM DIVISÃO HORIZONTAL EM TUBO GALVANIZADO, COM COSTURA, DIÂMETRO 1", ESP. 3MM, EXCLUSIVE PINTURA | m | 21.56 | 481.77 | 608.18 | 13112.36 | 0.8143%
15.4.1.3 | ED-32097 | SETOP | GUARDA CORPO EXTERNO, ALTURA 130CM, EM TUBO GALVANIZADO, COM COSTURA, DIÂMETRO 2", ESP. 3MM, GRADIL COM DIVISÃO HORIZONTAL EM TUBO GALVANIZADO, COM COSTURA, DIÂMETRO 1", ESP. 3MM, INCLUSIVE CORRIMÃO DUPLO, EXCLUSIVE PINTURA | m | 3.6 | 623.67 | 787.32 | 2834.35 | 0.176%
15.4.1.4 | ITC-LAM-012 | Próprio | PINTURA ESMALTE EM CORRIMÃO DUPLO DE AÇO GALVANIZADO - BASEADO EM FDE (06.03.100) | m | 5.4 | 5.11 | 6.45 | 34.83 | 0.002163%
15.4.1.5 | ITC-LAM-013 | Próprio | PINTURA ESMALTE EM GUARDA-CORPO TUBULAR COM GRADIL DE FECHAMENTO H=130CM - BASEADO EM FDE (06.03.111) | m | 25.16 | 37.24 | 47.01 | 1182.77 | 0.07345%
16 |  |  | GASES MEDICINAIS |  | 1 |  | 20376.22 | 20376.22 | 1.265%
16.1 |  |  | GASES MEDICINAIS |  | 1 |  | 20376.22 | 20376.22 | 1.265%
16.1.1 |  |  | GASES MEDICINAIS |  | 1 |  | 20376.22 | 20376.22 | 1.265%
16.1.1.1 | ITC-LAM-014 | Próprio | POSTO MEDICINAL INTERNO SIMPLES AR COMPRIMIDO - BASEADO EM EMOP (18.050.0100-0) | UND | 3 | 104.87 | 132.38 | 397.14 | 0.02466%
16.1.1.2 | ITC-LAM-015 | Próprio | POSTO MEDICINAL INTERNO SIMPLES VÁCUO - BASEADO EM EMOP (18.050.0100-0) | UND | 2 | 104.87 | 132.38 | 264.76 | 0.01644%
16.1.1.3 | ITC-LAM-016 | Próprio | TUBULAÇÃO DE COBRE COBRE DE 15 MM PARA USO MEDICINAL, INCLUSIVE ACESSÓRIOS DE FIXAÇÃO, CONEXÕES, LIMPEZA E PINTURA DA TUBULAÇÃO - BASEADO EM EMOP (15.014.0005-0) E SETOP (ED-48329) | m | 62 | 89.44 | 112.9 | 6999.8 | 0.4347%
16.1.1.4 | ITC-LAM-017 | Próprio | PAINEL DE ALARME MEDICINAL AR COMPRIMIDO - BASEADO EM EMOP (18.050.0100-0) | UND | 2 | 360.27 | 454.8 | 909.6 | 0.05649%
16.1.1.5 | ITC-LAM-018 | Próprio | PAINEL DE ALARME MEDICINAL VÁCUO - BASEADO EM EMOP (18.050.0100-0) | UND | 1 | 360.27 | 454.8 | 454.8 | 0.02824%
16.1.1.6 | ITC-LAM-019 | Próprio | CENTRAL DE AR COMPRIMIDO - VAZÃO 200L/MIN - POTÊNCIA DE 1,5HP - BASEADO EM SINAPI (102117) | UND | 1 | 5480.08 | 6918.05 | 6918.05 | 0.4296%
16.1.1.7 | ITC-LAM-020 | Próprio | FORNECIMENTO E INSTALAÇÃO DE CENTRAL DE VÁCUO - BASEADO EM SINAPI (102117) | UND | 1 | 3510.83 | 4432.07 | 4432.07 | 0.2752%
17 |  |  | IMPERMEABILIZAÇÃO |  | 1 |  | 39571.63 | 39571.63 | 2.458%
17.1 |  |  | MANTA ASFÁLTICA LÍQUIDA |  | 1 |  | 29476.52 | 29476.52 | 1.831%
17.1.1 |  |  | MANTA ASFÁLTICA LÍQUIDA |  | 1 |  | 29476.52 | 29476.52 | 1.831%
17.1.1.1 | ED-50168 | SETOP | IMPERMEABILIZAÇÃO COM MANTA ASFÁLTICA PRÉ FABRICADA, E = 4 MM | m² | 440.11 | 51.94 | 65.56 | 28853.61 | 1.792%
17.1.1.2 | ITC-LAM-064 | Próprio | EXECUÇÃO DE TESTE DE ESTANQUEIDADE - BASEADO EM EMBASA (21.03.65) | UND | 1 | 493.44 | 622.91 | 622.91 | 0.03868%
17.2 |  |  | ARGAMASSA POLIMÉRICA |  | 1 |  | 8358.74 | 8358.74 | 0.5191%
17.2.1 |  |  | ARGAMASSA POLIMÉRICA |  | 1 |  | 8358.74 | 8358.74 | 0.5191%
17.2.1.1 | 09.08.04 | SUDECAP | IMPERMEABILIZAÇÃO COM ARGAMASSA POLIMÉRICA, 4 DEMÃOS, REFORÇADA COM TELA DE POLIÉSTER REF 98556 | m² | 204.76 | 29.93 | 37.78 | 7735.83 | 0.4804%
17.2.1.2 | ITC-LAM-064 | Próprio | EXECUÇÃO DE TESTE DE ESTANQUEIDADE - BASEADO EM EMBASA (21.03.65) | UND | 1 | 493.44 | 622.91 | 622.91 | 0.03868%
17.3 |  |  | MEMBRANA POLIURETANO |  | 1 |  | 1736.37 | 1736.37 | 0.1078%
17.3.1 |  |  | MEMBRANA POLIURETANO |  | 1 |  | 1736.37 | 1736.37 | 0.1078%
17.3.1.1 | 98553 | SINAPI | IMPERMEABILIZAÇÃO DE SUPERFÍCIE COM MEMBRANA À BASE DE POLIURETANO, 2 DEMÃOS. AF_09/2023 | m² | 11.8 | 116.57 | 147.15 | 1736.37 | 0.1078%
18 |  |  | LIMPEZA FINAL DE OBRA |  | 1 |  | 3262.53 | 3262.53 | 0.2026%
18.1 |  |  | LIMPEZA FINAL PARA ENTREGA DA OBRA |  | 1 |  | 3262.53 | 3262.53 | 0.2026%
18.1.1 |  |  | LIMPEZA FINAL PARA ENTREGA DA OBRA |  | 1 |  | 3262.53 | 3262.53 | 0.2026%
18.1.1.1 | ED-50266 | SETOP | LIMPEZA FINAL PARA ENTREGA DA OBRA | m² | 496.58 | 5.21 | 6.57 | 3262.53 | 0.2026%
Tipo de Licitação |  |  | CONCORRÊNCIA ELETRÔNICA |  | Total sem BDI |  | 1275737.32
Abertura da Licitação |  |  | 16/06/2025 13:00 |  | Total do BDI |  | 334486
Número do Processo Licitatório |  |  | EDITAL DO CONCORRÊNCIA Nº 001/2025 PROCESSO LICITATÓRIO Nº 47/2025 |  | Total Geral |  | 1610223.32
_______________________________________________________________ Alisson Geraldo Santos Representante Legal CPF 116.852.066-54

## CRONOGRAMA FISICO FINANCEIRO
CRONOGRAMA FÍSICO-FINANCEIRO
CONVENENTE: PREFEITURA DE ITAPECERICA/MG |  |  | VALOR DO CONVÊNIO: | [10 empty] | DATA: 12/07/2024
OBRA: UBS LAMOUNIER |  |  | LOCAL: PRAÇA NECÉSIO PEDRO DOS REIS, LAMOUNIER - ITAPECERICA - MG | [10 empty] | PRAZO DA OBRA: 12 MESES
ITEM | CÓDIGO | ETAPAS/DESCRIÇÃO | FÍSICO/ FINANCEIRO | TOTAL ETAPAS | MÊS 1 | MÊS 2 | MÊS 3 | MÊS 4 | MÊS 5 | MÊS 6 | MÊS 7 | MÊS 8 | MÊS 9 | MÊS 10 | MÊS 11 | MÊS 12
1 |  | MOBILIZAÇÃO E DESMOBILIZAÇÃO | Físico % | 100% | MÊS 1: 50%; PRAZO DA OBRA: 12 MESES MÊS 12: 50%
|  |  | Financeiro | 4817.44 | 2408.72 | 0 | 0 | 0 | 0 | 0 | 0 | 0 | 0 | 0 | 0 | 2408.72
2 |  | ADMINISTRAÇÃO LOCAL | Físico % | 100% | 4.44% | 6.794% | 6.794% | 9.109% | 9.195% | 9.249% | 9.244% | 9.278% | 9.089% | 9.255% | 9.135% | 8.418%
|  |  | Financeiro | 59450.64 | 2639.3433 | 4039.2611 | 4039.2611 | 5415.1834 | 5466.6137 | 5498.3066 | 5495.8596 | 5515.7396 | 5403.4949 | 5501.9465 | 5430.8565 | 5004.7738
3 |  | SERVIÇOS INICIAIS | Físico % | 100% | MÊS 1: 100%
|  |  | Financeiro | 58044.67 | 58044.67 | 0 | 0 | 0 | 0 | 0 | 0 | 0 | 0 | 0 | 0 | 0
4 |  | TERRAPLENAGEM | Físico % | 100% | MÊS 1: 100%
|  |  | Financeiro | 10150.71 | 10150.71 | 0 | 0 | 0 | 0 | 0 | 0 | 0 | 0 | 0 | 0 | 0
5 |  | ESTRUTURA DE CONCRETO | Físico % | 100% | MÊS 2: 35%; MÊS 3: 35%; MÊS 4: 30%
|  |  | Financeiro | 294270.39 | 0 | 102994.6365 | 102994.6365 | 88281.117 | 0 | 0 | 0 | 0 | 0 | 0 | 0 | 0
6 |  | ESTRUTURA METÁLICA | Físico % | 100% | MÊS 7: 50%; MÊS 8: 50%
|  |  | Financeiro | 94379.51 | 0 | 0 | 0 | 0 | 0 | 0 | 47189.755 | 47189.755 | 0 | 0 | 0 | 0
7 |  | ARQUITETURA | Físico % | 100% |  |  |  | 10% | 15% | 15% | 10% | 10% | 10% | 10% | 10% | 10%
|  |  | Financeiro | 522989.97 | 0 | 0 | 0 | 52298.997 | 78448.4955 | 78448.4955 | 52298.997 | 52298.997 | 52298.997 | 52298.997 | 52298.997 | 52298.997
8 |  | INSTALAÇÕES HIDROSSANITÁRIAS | Físico % | 100% | MÊS 5: 50%; MÊS 7: 30%; MÊS 9: 20%
|  |  | Financeiro | 54546.39 | 0 | 0 | 0 | 0 | 27273.195 | 0 | 16363.917 | 0 | 10909.278 | 0 | 0 | 0
9 |  | DRENAGEM PLUVIAL | Físico % | 100% | MÊS 5: 20%; MÊS 6: 20%; MÊS 8: 20%; MÊS 9: 40%
|  |  | Financeiro | 33547.09 | 0 | 0 | 0 | 0 | 6709.418 | 6709.418 | 0 | 6709.418 | 13418.836 | 0 | 0 | 0
10 |  | INSTALAÇÕES ELÉTRICAS | Físico % | 100% | MÊS 5: 25%; MÊS 7: 25%; MÊS 8: 25%; PRAZO DA OBRA: 12 MESES MÊS 12: 25%
|  |  | Financeiro | 118022.27 | 0 | 0 | 0 | 0 | 29505.5675 | 0 | 29505.5675 | 29505.5675 | 0 | 0 | 0 | 29505.5675
11 |  | CABEAMENTO ESTRUTURADO | Físico % | 100% | MÊS 6: 30%; MÊS 8: 35%; PRAZO DA OBRA: 12 MESES MÊS 11: 35%
|  |  | Financeiro | 29041.93 | 0 | 0 | 0 | 0 | 0 | 8712.579 | 0 | 10164.6755 | 0 | 0 | 10164.6755 | 0
12 |  | SISTEMA DE PROTEÇÃO CONTRA DESCARGAS ATMOSFÉRICAS | Físico % | 100% | MÊS 2: 10%; MÊS 3: 10%; PRAZO DA OBRA: 12 MESES MÊS 10: 80%
|  |  | Financeiro | 15572.29 | 0 | 1557.229 | 1557.229 | 0 | 0 | 0 | 0 | 0 | 0 | 12457.832 | 0 | 0
13 |  | HVAC | Físico % | 100% | MÊS 9: 30%; PRAZO DA OBRA: 12 MESES MÊS 10: 30%; PRAZO DA OBRA: 12 MESES MÊS 11: 20%; PRAZO DA OBRA: 12 MESES MÊS 12: 20%
|  |  | Financeiro | 211446.63 | 0 | 0 | 0 | 0 | 0 | 0 | 0 | 0 | 63433.989 | 63433.989 | 42289.326 | 42289.326
14 |  | CFTV | Físico % | 100% | MÊS 6: 50%; PRAZO DA OBRA: 12 MESES MÊS 10: 20%; PRAZO DA OBRA: 12 MESES MÊS 11: 30%
|  |  | Financeiro | 21152.41 | 0 | 0 | 0 | 0 | 0 | 10576.205 | 0 | 0 | 0 | 4230.482 | 6345.723 | 0
15 |  | SISTEMAS DE PROTEÇÃO E COMBATE A INCÊNDIO | Físico % | 100% | PRAZO DA OBRA: 12 MESES MÊS 11: 100%
|  |  | Financeiro | 19580.6 | 0 | 0 | 0 | 0 | 0 | 0 | 0 | 0 | 0 | 0 | 19580.6 | 0
16 |  | GASES MEDICINAIS | Físico % | 100% | PRAZO DA OBRA: 12 MESES MÊS 10: 50%; PRAZO DA OBRA: 12 MESES MÊS 11: 50%
|  |  | Financeiro | 20376.22 | 0 | 0 | 0 | 0 | 0 | 0 | 0 | 0 | 0 | 10188.11 | 10188.11 | 0
17 |  | IMPERMEABILIZAÇÃO | Físico % | 100% | MÊS 6: 100%
|  |  | Financeiro | 39571.63 | 0 | 0 | 0 | 0 | 0 | 39571.63 | 0 | 0 | 0 | 0 | 0 | 0
18 |  | LIMPEZA FINAL DE OBRA | Físico % | 100% | PRAZO DA OBRA: 12 MESES MÊS 12: 100%
|  |  | Financeiro | 3262.53 | 0 | 0 | 0 | 0 | 0 | 0 | 0 | 0 | 0 | 0 | 0 | 3262.53
TOTAL |  |  | Físico % | 100% | 4.549% | 6.744% | 6.744% | 9.067% | 9.154% | 9.285% | 9.369% | 9.401% | 9.034% | 9.198% | 9.086% | 8.37%
|  |  | Financeiro | 1610223.32 | 73243.4433 | 108591.1266 | 108591.1266 | 145995.2974 | 147403.2897 | 149516.6341 | 150854.0961 | 151384.1526 | 145464.5949 | 148111.3565 | 146298.288 | 134769.9143
Observações:
Alisson Geraldo Santos Representante Legal CPF: 116.852.066-54

## CPUs
Composições Analíticas com Preço Unitário
PREFEITURA: ITAPECERICA/MG
OBRA: UBS LAMOUNIER | [5 empty] | FOLHA Nº: 1
LOCAL: PRAÇA NECÉSIO PEDRO DOS REIS, LAMOUNIER - ITAPECERICA - MG | [5 empty] | DATA: 12/07/2024
REGIÃO/MÊS DE REFERÊNCIA: CENTRAL - 01/2024 | [5 empty] | FORMA DE EXECUÇÃO:
PRAZO DE EXECUÇÃO: 12 MESES | [5 empty] | ( ) | DIRETA | ( X ) | INDIRETA
[8 empty] | BDI | 26.24%
Composições Principais
1.1.1.1 | Código | Banco | Descrição | Tipo |  | Und | Quant. | Valor Unit | Total
Composição | ED-50393 | Próprio | MOBILIZAÇÃO E DESMOBILIZAÇÃO DE OBRA EM CENTRO URBANO OU REGIÃO LIMÍTROFE COM VALOR ENTRE 1.000.000,01 E 3.000.000,00 | ASTU - ASSENTAMENTO DE TUBOS E PECAS |  | % | 1 | 1272032.52 | 1272032.52
Insumo | ED-50393-b | Próprio | MOBILIZAÇÃO E DESMOBILIZAÇÃO DE OBRA EM CENTRO URBANO OU REGIÃO LIMÍTROFE COM VALOR ENTRE 1.000.000,01 E 3.000.000,00 | Serviços |  | % | 1 | 1 | 1272032.52
|  |  |  | MO sem LS => | 0 | LS => | 0 | MO com LS => | 0
|  |  |  | Valor do BDI => | 333781.33 |  | Valor com BDI => |  | 1605813.85
2.1.1.1 | Código | Banco | Descrição | Tipo |  | Und | Quant. | Valor Unit | Total
Composição | ART-OBRA-002 | Próprio | ART DE OBRAS PARA CONTRATOS ACIMA DE R$15.000,00 | CANT - CANTEIRO DE OBRAS |  | UND | 1 | 262.55 | 262.55
Insumo | ART.OBRA.002 | Próprio | ART PARA CONTRATOS ACIMA DE R$15.000,00 | Verba |  | UN | 1 | 262.55 | 262.55
|  |  |  | MO sem LS => | 0 | LS => | 0 | MO com LS => | 0
|  |  |  | Valor do BDI => | 68.89 |  | Valor com BDI => |  | 331.44
2.1.1.2 | Código | Banco | Descrição | Tipo |  | Und | Quant. | Valor Unit | Total
Composição | 90777 | SINAPI | ENGENHEIRO CIVIL DE OBRA JUNIOR COM ENCARGOS COMPLEMENTARES | SEDI - SERVIÇOS DIVERSOS |  | H | 1 | 83.61 | 83.61
Composição Auxiliar | 95402 | SINAPI | CURSO DE CAPACITAÇÃO PARA ENGENHEIRO CIVIL DE OBRA JÚNIOR (ENCARGOS COMPLEMENTARES) - HORISTA | SEDI - SERVIÇOS DIVERSOS |  | H | 1 | 1.37 | 1.37
Insumo | 00037373 | SINAPI | SEGURO - HORISTA (COLETADO CAIXA - ENCARGOS COMPLEMENTARES) | Material |  | H | 1 | 0.03 | 0.03
Insumo | 00043462 | SINAPI | FERRAMENTAS - FAMILIA ENGENHEIRO CIVIL - HORISTA (ENCARGOS COMPLEMENTARES - COLETADO CAIXA) | Material |  | H | 1 | 0.01 | 0.01
Insumo | 00002706 | SINAPI | ENGENHEIRO CIVIL DE OBRA JUNIOR (HORISTA) | Mão de Obra |  | H | 1 | 80.73 | 80.73
Insumo | 00037372 | SINAPI | EXAMES - HORISTA (COLETADO CAIXA - ENCARGOS COMPLEMENTARES) | Material |  | H | 1 | 0.95 | 0.95
Insumo | 00043486 | SINAPI | EPI - FAMILIA ENGENHEIRO CIVIL - HORISTA (ENCARGOS COMPLEMENTARES - COLETADO CAIXA) | Material |  | H | 1 | 0.52 | 0.52
|  |  |  | MO sem LS => | 82.1 | LS => | 0 | MO com LS => | 82.1
|  |  |  | Valor do BDI => | 21.93 |  | Valor com BDI => |  | 105.54
2.1.1.3 | Código | Banco | Descrição | Tipo |  | Und | Quant. | Valor Unit | Total
Composição | 90776 | SINAPI | ENCARREGADO GERAL COM ENCARGOS COMPLEMENTARES | SEDI - SERVIÇOS DIVERSOS |  | H | 1 | 38.87 | 38.87
Composição Auxiliar | 95401 | SINAPI | CURSO DE CAPACITAÇÃO PARA ENCARREGADO GERAL (ENCARGOS COMPLEMENTARES) - HORISTA | SEDI - SERVIÇOS DIVERSOS |  | H | 1 | 0.88 | 0.88
Insumo | 00043463 | SINAPI | FERRAMENTAS - FAMILIA ENCARREGADO GERAL - HORISTA (ENCARGOS COMPLEMENTARES - COLETADO CAIXA) | Material |  | H | 1 | 0.07 | 0.07
Insumo | 00004083 | SINAPI | ENCARREGADO GERAL DE OBRAS (HORISTA) | Mão de Obra |  | H | 1 | 36.05 | 36.05
Insumo | 00043487 | SINAPI | EPI - FAMILIA ENCARREGADO GERAL - HORISTA (ENCARGOS COMPLEMENTARES - COLETADO CAIXA) | Material |  | H | 1 | 0.89 | 0.89
Insumo | 00037373 | SINAPI | SEGURO - HORISTA (COLETADO CAIXA - ENCARGOS COMPLEMENTARES) | Material |  | H | 1 | 0.03 | 0.03
Insumo | 00037372 | SINAPI | EXAMES - HORISTA (COLETADO CAIXA - ENCARGOS COMPLEMENTARES) | Material |  | H | 1 | 0.95 | 0.95
|  |  |  | MO sem LS => | 36.93 | LS => | 0 | MO com LS => | 36.93
|  |  |  | Valor do BDI => | 10.19 |  | Valor com BDI => |  | 49.06
3.1.1.1 | Código | Banco | Descrição | Tipo |  | Und | Quant. | Valor Unit | Total
Composição | ED-28427 | SETOP | FORNECIMENTO E COLOCAÇÃO DE PLACA DE OBRA EM CHAPA GALVANIZADA #26, ESP. 0,45MM, DIMENSÃO (3X1,5)M, PLOTADA COM ADESIVO VINÍLICO, AFIXADA COM REBITES 4,8X40MM, EM ESTRUTURA METÁLICA DE METALON 20X20MM, ESP. 1,25MM, INCLUSIVE SUPORTE EM EUCALIPTO AUTOCLAVADO PINTADO COM TINTA PVA DUAS (2) DEMÃOS | ED- |  | un | 1 | 982.13 | 982.13
[5 empty] | Custo Horário da Execução (A) + (B) + (C) |  |  |  | 0
[5 empty] | (D) Produção de Equipe |  |  |  | 1
[5 empty] | (E) Custo Unitário da Execução [(A) + (B) + (C)] / (D) |  |  |  | 0
G | Código | Banco | Serviços | Quantidade | Unidade | Preço Unitário |  |  | Custo Horário
Composição | ED-16660 | SETOP | FORNECIMENTO E COLOCAÇÃO DE PLACA DE OBRA EM CHAPA GALVANIZADA #26, ESP. 0,45 MM, PLOTADA COM ADESIVO VINÍLICO, AFIXADA COM REBITES 4,8X40 MM, EM ESTRUTURA METÁLICA DE METALON 20X20 MM, ESP. 1,25 MM, INCLUSIVE SUPORTE EM EUCALIPTO AUTOCLAVADO PINTADO COM TINTA PVA DUAS (2) DEMÃOS | 4.5 | m² | 218,2500 |  |  | 982,1250
[5 empty] | (G)Total: |  |  |  | 982.125
|  |  |  | MO sem LS => | 0 | LS => | 149.21 | MO com LS => | 149.213
|  |  |  | Valor do BDI => | 257.71 |  | Valor com BDI => |  | 1239.84
3.2.1.1 | Código | Banco | Descrição | Tipo |  | Und | Quant. | Valor Unit | Total
Composição | ED-50148 | SETOP | BARRACÃO DE OBRA PARA ESCRITÓRIO DA EMPREITEIRA TIPO I, ÁREA INTERNA 18,15M2, EM CHAPA DE COMPENSADO RESINADO, INCLUSIVE MOBILIÁRIO (OBRA DE PEQUENO A MÉDIO PORTE, EFETIVO ATÉ 60 HOMENS) PADRÃO DER MG | ED- |  | un | 1 | 7545.31 | 7545.31
A | Código | Banco | Equipamentos | Quantidade | Utilização |  | Custo Horário |  | Custo Horário Total
[5 empty] | Operativa | Improdutiva | Operativa | Improdutiva
Insumo | EQED-23888 | SETOP | REFRIGERADOR (CAPACIDADE MÉDIA: 120L¦COR: BRANCA¦QUANTIDADE DE PORTAS: 1¦CONSUMO*: 0,11KW/H¦TENSÃO: 127V-220V)* VALORES REFERENCIAIS APROXIMADOS | 176 | 1 | 0 | 0.08 | 0.01 | 14.08
[5 empty] | Custo horário total de equipamentos |  |  |  | 14.08
[5 empty] | Custo Horário da Execução (A) + (B) + (C) |  |  |  | 14.08
[5 empty] | (D) Produção de Equipe |  |  |  | 1
[5 empty] | (E) Custo Unitário da Execução [(A) + (B) + (C)] / (D) |  |  |  | 14.08
F | Código | Banco | Materiais | Quantidade | Unidade | Preço Unitário |  |  | Custo Horário
Insumo | MATED-11685 | SETOP | TUBO PBV DE PVC BRANCO PARA ESGOTO SERIE NORMAL (DIÂMETRO DA SEÇÃO: 100MM) | 3 | m | 11,2000 |  |  | 33,6000
Insumo | MATED-11547 | SETOP | REGISTRO DE ESFERA (MATERIAL: PVC¦DIÂMETRO DA SEÇÃO: 20MM) | 1 | un | 13,3900 |  |  | 13,3900
Insumo | MATED-14407 | SETOP | QUADRO DE DISTRIBUIÇÃO (CAPACIDADE: 4 DISJUNTORES DIN¦MATERIAL: PVC¦BARRAMENTO NÃO INCLUSO¦TIPO: SOBREPOR) | 0.2 | un | 16,4000 |  |  | 3,2800
Insumo | MATED-11679 | SETOP | JOELHO 90º PBV DE PVC BRANCO PARA ESGOTO SÉRIE NORMAL (DIÂMETRO: 100MM) | 2 | un | 5,5700 |  |  | 11,1400
Insumo | MATED-11725 | SETOP | ENGATE FLEXÍVEL (MATERIAL: PVC¦APLICAÇÃO: ENTRADA DE ÁGUA¦COMPRIMENTO: 30CM¦DIÂMETRO DA SEÇÃO: 1/2"[20MM]) | 0.2 | un | 3,7100 |  |  | 0,7420
Insumo | MATED-11220 | SETOP | CADEIRA (TIPO: ALMOFADADA SEM BRAÇO¦ESTRUTURA: METALON) | 0.8 | un | 114,2500 |  |  | 91,4000
Insumo | MATED-11681 | SETOP | REDUÇÃO EXCÊNTRICA PBV DE PVC BRANCO PARA ESGOTO SÉRIE NORMAL (DIÂMETRO DE ENTRADA: 100MM¦DIÂMETRO DE SAÍDA: 50MM) | 0.5 | un | 2,4100 |  |  | 1,2050
Insumo | MATED-11683 | SETOP | TUBO PB DE PVC BRANCO PARA ESGOTO SERIE NORMAL (DIÂMETRO DA SEÇÃO: 40MM) | 0.5 | m | 4,3900 |  |  | 2,1950
Insumo | MATED-11219 | SETOP | MESA (APLICAÇÃO: ESCRITÓRIO E REUNIÃO¦FORMATO: REDONDA¦COR: CINZA¦DIÂMETRO*: 120CM¦ALTURA*: 75CM)*VALORES REFERENCIAIS APROXIMADOS | 0.2 | un | 377,0400 |  |  | 75,4080
Insumo | MATED-11719 | SETOP | RALO SIFONADO CÔNICO (MATERIAL: PVC¦ALTURA: 70MM¦DIÂMETRO DO RALO: 100MM¦DIÂMETRO DE SAÍDA: 40MM¦GRELHA METÁLICA: INCLUSO¦FORMATO DA GRELHA: REDONDO) | 0.5 | un | 7,3900 |  |  | 3,6950
Insumo | MATED-12829 | SETOP | JANELA METÁLICA (TIPO: BASCULANTE¦MATERIAL: AÇO¦DIMENSÃO: 60X60X8XM¦ACABAMENTO : SEM PINTURA DE ACABAMENTO¦VIDROS: NÃO INCLUSOS) | 0.2 | un | 109,7500 |  |  | 21,9500
Insumo | MATED-11368 | SETOP | TELHA DE FIBROCIMENTO (TIPO: ONDULADA¦ESPESSURA: 6MM¦LARGURA NOMINAL: 1100MM¦LARGURA ÚTIL: 1050M¦VÃO LIVRE: 1,69M) | 5.811 | m² | 16,6300 |  |  | 96,6369
Insumo | MATED-11276 | SETOP | CHAPA DE COMPENSADO RESINADO (ESPESSURA: 12MM¦DIMENSÃO: 1,10X2,20M) | 21.34 | m² | 21,3700 |  |  | 456,0358
Insumo | MATED-11744 | SETOP | VASO/BACIA SANITÁRIA DE LOUÇA SIFONADA CONVENCIONAL (COR: BRANCA¦PADRÃO: POPULAR¦ASSENTO: NÃO INCLUSO) | 0.2 | un | 153,7200 |  |  | 30,7440
Insumo | MATED-11682 | SETOP | TÊ 90º DE REDUÇÃO PBV DE PVC BRANCO PARA ESGOTO SÉRIE NORMAL (DIÂMETRO DE ENTRADA: 100MM¦DIÂMETRO DE SAÍDA: 50MM) | 1 | un | 7,7800 |  |  | 7,7800
Insumo | MATED-11387 | SETOP | DOBRADIÇA DE FERRO PARA PORTA (TIPO: PINO SOLTO COM BOLA¦LARGURA: 2.1/2"¦ALTURA: 3") | 2 | un | 9,6100 |  |  | 19,2200
Insumo | MATED-11224 | SETOP | ARMÁRIO (COR: CINZA¦MATERIAL: AÇO¦NÚMERO DE PORTAS: DUAS [2] PORTAS¦ALTURA*: 170CM¦LARGURA*: 75CM¦PROFUNDIDADE*: 35CM)*VALORES REFERENCIAIS APROXIMADOS | 0.4 | un | 606,9100 |  |  | 242,7640
Insumo | MATED-12697 | SETOP | PORTA DE MADEIRA DE LEI (TIPO: LISA¦LARGURA*: 80CM¦ALTURA*: 210CM¦FAIXA DE ESPESSURA*: 35 A 40MM¦TIPO DE FOLHA: MÉDIA¦NÚCLEO: SEMISSÓLIDO [PRANCHETA/SARRAFEADA]¦ACABAMENTO: NATURAL¦MADEIRA: ANGELIM OU EQUIVALENTE REGIONAL¦MARCO: NÃO INCLUSO¦ALIZAR: NÃO INCLUSO)*VALORES REFERENCIAIS APROXIMADOS | 0.2 | un | 148,6900 |  |  | 29,7380
Insumo | MATED-11747 | SETOP | CAIXA DE DESCARGA PLÁSTICA SUSPENSA (VOLUME: 9L) | 0.2 | un | 31,8000 |  |  | 6,3600
Insumo | MATED-11216 | SETOP | MESA (APLICAÇÃO: ESCRITÓRIO¦COR: CINZA¦MATERIAL: MADEIRA MDP COM PÉS DE METALON¦NÚMERO DE GAVETAS: TRÊS [3] PORTAS¦COMPRIMENTO*: 150CM¦ALTURA*: 75CM¦PROFUNDIDADE*: 60CM)*VALORES REFERENCIAIS APROXIMADOS | 0.2 | un | 277,7800 |  |  | 55,5560
Insumo | MATED-14453 | SETOP | TORNEIRA PLÁSTICA LONGA PARA TANQUE/PIA DE COZINHA SEM AREJADOR (ACABAMENTO: PLÁSTICO¦DIÂMETRO: 1/2"¦APLICAÇÃO: PAREDE¦TAMANHO: 15CM¦REFERÊNCIA: 1158) | 0.5 | un | 3,5500 |  |  | 1,7750
Insumo | MATED-14464 | SETOP | TÊ DE REDUÇÃO SOLDÁVEL (MATERIAL: PVC¦DIÂMETRO: 25X20MM) | 1 | un | 2,0500 |  |  | 2,0500
Insumo | MATED-11596 | SETOP | TUBO SOLDÁVEL DE PVC MARROM PARA ÁGUA FRIA (DIÂMETRO DA SEÇÃO: 20 MM) | 3 | m | 3,0800 |  |  | 9,2400
Insumo | MATED-11837 | SETOP | ELETRODUTO RÍGIDO (MATERIAL: PVC¦TIPO: ROSCÁVEL¦DIÂMETRO: 3/4") | 9.9927 | m | 4,2500 |  |  | 42,4690
Insumo | MATED-11806 | SETOP | CABO UNIPOLAR ISOLADO EM POLÍMERO TERMOPLÁSTICO, TIPO LSHF/ATOX, NÃO HALOGENADO, 450/750V, 70°C - BAIXA TENSÃO (ENCORDOAMENTO: CLASSE 5¦SEÇÃO TRANSVERSAL: 2,50MM2) | 17.5805 | m | 1,5400 |  |  | 27,0740
Insumo | MATED-11728 | SETOP | LAVATÓRIO DE LOUÇA SEM COLUNA (COR: BRANCO¦TAMANHO: PEQUENO¦LARGURA: 400MM*¦COMPRIMENTO: 300MM*) *VALORES REFERENCIAIS APROXIMADOS | 0.2 | un | 59,4800 |  |  | 11,8960
Insumo | MATED-11344 | SETOP | PONTALETE (ACABAMENTO: BRUTO¦SEÇÃO TRANSVERSAL: 3"X3" [7,5X7,5CM]*¦TIPO DE MADEIRA: CEDRO, PINUS, MISTA OU EQUIVALENTE DA REGIÃO)*VALORES REFERENCIAIS APROXIMADOS | 53.81 | m | 6,0800 |  |  | 327,1648
Insumo | MATED-11333 | SETOP | ARAME RECOZIDO (BITOLA: 18BWG¦DIÂMETRO DO FIO: 1,25MM¦MASSA LINEAR: 0,01KG/M) | 0.5 | Kg | 13,6200 |  |  | 6,8100
Insumo | MATED-14405 | SETOP | LUMINÁRIA DE TETO COM BASE (MODELO: PLAFONIER¦BASE: PLÁSTICO-POLIPROPILENO¦SOQUETE: INCLUSO¦TIPO DE SOQUETE: E27¦MATERIAL DO SOQUETE: PORCELANA¦POTÊNCIA MÁXIMA LÂMPADA: 60W¦LÂMPADA: NÃO INCLUSA) | 0.8 | un | 4,5200 |  |  | 3,6160
Insumo | MATED-12695 | SETOP | PORTA DE MADEIRA DE LEI (TIPO: LISA¦LARGURA*: 60CM¦ALTURA*: 210CM¦FAIXA DE ESPESSURA*: 35 A 40MM¦TIPO DE FOLHA: MÉDIA¦NÚCLEO: SEMISSÓLIDO [PRANCHETA/SARRAFEADA]¦ACABAMENTO: NATURAL¦MADEIRA: ANGELIM OU EQUIVALENTE REGIONAL¦MARCO: NÃO INCLUSO¦ALIZAR: NÃO INCLUSO)*VALORES REFERENCIAIS APROXIMADOS | 0.2 | un | 138,7500 |  |  | 27,7500
Insumo | MATED-12135 | SETOP | RESERVATÓRIO D´ÁGUA (MATERIAL: POLIETILENO¦CAPACIDADE: 250L¦FORMA: CILÍNDRICA¦PESO APROXIMADO: 7KG) | 0.2 | un | 163,7800 |  |  | 32,7560
Insumo | MATED-14479 | SETOP | JOELHO 90º SOLDÁVEL (MATERIAL: PVC¦DIÂMETRO: 20MM) | 2 | un | 0,2100 |  |  | 0,4200
Insumo | MATED-11736 | SETOP | BOIA PLÁSTICA PARA CAIXA DÁGUA (DIÂMETRO DA SEÇÃO: 3/4") | 0.2 | un | 14,0800 |  |  | 2,8160
Insumo | MATED-11222 | SETOP | ARQUIVO (APLICAÇÃO: ESCRITÓRIO¦MATERIAL: AÇO¦COR: CINZA¦QUANTIDADE DE GAVETAS: 3¦MODELO: OFÍCIO¦ALTURA*: 110CM¦LARGURA*: 45CM¦PROFUNDIDADE*: 55CM)*VALORES REFERENCIAIS APROXIMADOS | 0.2 | un | 510,5800 |  |  | 102,1160
Insumo | MATED-11334 | SETOP | PARAFUSO (ROSCA: SOBERBA¦CABEÇA: SEXTAVADA¦MATERIAL: AÇO¦ACABAMENTO: ZINCADO¦COMPRIMENTO: 110MM¦DIÂMETRO: 8MM) | 6 | un | 0,4900 |  |  | 2,9400
Insumo | MATED-11678 | SETOP | JOELHO 90° PB SOLDÁVEL DE PVC BRANCO PARA ESGOTO SÉRIE NORMAL (DIÂMETRO DA SEÇÃO: 40MM) | 1 | un | 0,9600 |  |  | 0,9600
Insumo | MATED-12414 | SETOP | LÂMPADA (TIPO: FLUORESCENTE¦FORMATO: MILHO[3U] OU ESPIRAL¦POTÊNCIA: 23W¦LÚMENS: 1449LM-1660LM¦COR DA LUZ: BRANCA-6500K¦SOQUETE-BASE: E27¦TENSÃO: 110V) | 0.8 | un | 8,7800 |  |  | 7,0240
Insumo | MATED-11805 | SETOP | CABO UNIPOLAR ISOLADO EM POLÍMERO TERMOPLÁSTICO, TIPO LSHF/ATOX, NÃO HALOGENADO, 450/750V, 70°C - BAIXA TENSÃO (ENCORDOAMENTO: CLASSE 5¦SEÇÃO TRANSVERSAL: 1,50MM2) | 13.0476 | m | 1,0600 |  |  | 13,8305
Insumo | MATED-11684 | SETOP | TUBO PBV DE PVC BRANCO PARA ESGOTO SERIE NORMAL (DIÂMETRO DA SEÇÃO: 50MM) | 0.5 | m | 7,6600 |  |  | 3,8300
[5 empty] | (F)Total: |  |  |  | 1829.377
G | Código | Banco | Serviços | Quantidade | Unidade | Preço Unitário |  |  | Custo Horário
Composição | ED-15748 | SETOP | CONJUNTO DE UMA (1) TOMADA PADRÃO, TRÊS (3) POLOS, CORRENTE 10A, TENSÃO 250V, (2P+T/10A 250V), COM PLACA 4"X2" DE UM (1) POSTO, INCLUSIVE FORNECIMENTO, INSTALAÇÃO, SUPORTE, MÓDULO E PLACA | 0.8 | un | 18,8200 |  |  | 15,0560
Composição | ED-2930 | SETOP | CONDULETE DE ALUMÍNIO, TIPO "B" OU "E", DIÂMETRO DE SAÍDA 3/4" (20MM), EXCLUSIVE INSTALAÇÃO, MÓDULO E PLACA (FORNECIMENTO) | 1.4 | un | 7,7800 |  |  | 10,8920
Composição | ED-29757 | SETOP | MAPOTECA EM MADEIRA COM 10 EXPOSITORES, DIMENSÃO (140X110X140CM) | 0.1 | un | 221,8100 |  |  | 22,1810
Composição | ED-50381 | SETOP | PEDREIRO COM ENCARGOS COMPLEMENTARES | 4.356 | hora | 19,2100 |  |  | 83,6788
Composição | ED-50372 | SETOP | CARPINTEIRO DE FORMA COM ENCARGOS COMPLEMENTARES | 145.2 | hora | 18,9400 |  |  | 2.750,0880
Composição | ED-50367 | SETOP | SERVENTE COM ENCARGOS COMPLEMENTARES | 87.12 | hora | 14,1300 |  |  | 1.231,0056
Composição | ED-15733 | SETOP | CONJUNTO DE UM (1) INTERRUPTOR SIMPLES, CORRENTE 10A, TENSÃO 250V, (10A 250V), COM PLACA 4"X2" DE UM (1) POSTO, INCLUSIVE FORNECIMENTO, INSTALAÇÃO, SUPORTE, MÓDULO E PLACA | 0.6 | un | 18,3300 |  |  | 10,9980
Composição | ED-48314 | SETOP | CONCRETO NÃO ESTRUTURAL, PREPARADO EM OBRA COM BETONEIRA, CONTROLE "B", COM FCK 13,5MPA, BRITA Nº (1 E 2), CONSISTÊNCIA PARA VIBRAÇÃO (FABRICAÇÃO) | 1.3975 | m³ | 389,3100 |  |  | 544,0607
Composição | ED-51153 | SETOP | VIDRO IMPRESSO (FANTASIA) TRANSLÚCIDO INCOLOR, ESP. 3MM, INCLUSIVE FIXAÇÃO E VEDAÇÃO COM GUARNIÇÃO/GAXETA DE BORRACHA NEOPRENE, FORNECIMENTO E INSTALAÇÃO, EXCLUSIVE CAIXILHO/PERFIL | 0.072 | m² | 108,5700 |  |  | 7,8170
Composição | ED-34463 | SETOP | DISJUNTOR MONOPOLAR TIPO DIN, CORRENTE NOMINAL DE 25A, FORNECIMENTO E INSTALAÇÃO, INCLUSIVE TERMINAL ILHÓS | 0.4 | un | 9,7400 |  |  | 3,8960
Composição | ED-50553 | SETOP | PISO CIMENTADO NATADO COM ARGAMASSA, TRAÇO 1:3 (CIMENTO E AREIA), ESP. 25MM, ACABAMENTO QUEIMADO, SEM JUNTA DE DILATAÇÃO | 27.95 | m² | 32,0200 |  |  | 894,9590
Composição | ED-50373 | SETOP | ELETRICISTA COM ENCARGOS COMPLEMENTARES | 6.534 | hora | 19,4700 |  |  | 127,2170
[5 empty] | (G)Total: |  |  |  | 5701.8491
|  |  |  | MO sem LS => | 0 | LS => | 3719.73 | MO com LS => | 3719.7321
|  |  |  | Valor do BDI => | 1979.88 |  | Valor com BDI => |  | 9525.19
3.2.1.2 | Código | Banco | Descrição | Tipo |  | Und | Quant. | Valor Unit | Total
Composição | ED-50128 | SETOP | BARRACÃO DE OBRA PARA DEPÓSITO E FERRAMENTARIA TIPO I, ÁREA INTERNA 14,52M2, EM CHAPA DE COMPENSADO RESINADO, INCLUSIVE MOBILIÁRIO (OBRA DE PEQUENO PORTE, EFETIVO ATÉ 30 HOMENS), PADRÃO DER MG | ED- |  | un | 1 | 5590.9 | 5590.9
[5 empty] | Custo Horário da Execução (A) + (B) + (C) |  |  |  | 0
[5 empty] | (D) Produção de Equipe |  |  |  | 1
[5 empty] | (E) Custo Unitário da Execução [(A) + (B) + (C)] / (D) |  |  |  | 0
F | Código | Banco | Materiais | Quantidade | Unidade | Preço Unitário |  |  | Custo Horário
Insumo | MATED-11276 | SETOP | CHAPA DE COMPENSADO RESINADO (ESPESSURA: 12MM¦DIMENSÃO: 1,10X2,20M) | 15.14 | m² | 21,3700 |  |  | 323,5418
Insumo | MATED-9758 | SETOP | LÂMPADA (TIPO: LED¦FORMATO: BULBO-A60¦POTÊNCIA: 9W¦LÚMENS: 810LM¦COR DA LUZ: BRANCA¦TEMPERATURA DA COR: 6500K¦SOQUETE-BASE: E27¦TENSÃO: 110/220V) | 0.4 | un | 4,1600 |  |  | 1,6640
Insumo | MATED-11334 | SETOP | PARAFUSO (ROSCA: SOBERBA¦CABEÇA: SEXTAVADA¦MATERIAL: AÇO¦ACABAMENTO: ZINCADO¦COMPRIMENTO: 110MM¦DIÂMETRO: 8MM) | 5 | un | 0,4900 |  |  | 2,4500
Insumo | MATED-14407 | SETOP | QUADRO DE DISTRIBUIÇÃO (CAPACIDADE: 4 DISJUNTORES DIN¦MATERIAL: PVC¦BARRAMENTO NÃO INCLUSO¦TIPO: SOBREPOR) | 0.2 | un | 16,4000 |  |  | 3,2800
Insumo | MATED-11216 | SETOP | MESA (APLICAÇÃO: ESCRITÓRIO¦COR: CINZA¦MATERIAL: MADEIRA MDP COM PÉS DE METALON¦NÚMERO DE GAVETAS: TRÊS [3] PORTAS¦COMPRIMENTO*: 150CM¦ALTURA*: 75CM¦PROFUNDIDADE*: 60CM)*VALORES REFERENCIAIS APROXIMADOS | 0.2 | un | 277,7800 |  |  | 55,5560
Insumo | MATED-11344 | SETOP | PONTALETE (ACABAMENTO: BRUTO¦SEÇÃO TRANSVERSAL: 3"X3" [7,5X7,5CM]*¦TIPO DE MADEIRA: CEDRO, PINUS, MISTA OU EQUIVALENTE DA REGIÃO)*VALORES REFERENCIAIS APROXIMADOS | 41.525 | m | 6,0800 |  |  | 252,4720
Insumo | MATED-11387 | SETOP | DOBRADIÇA DE FERRO PARA PORTA (TIPO: PINO SOLTO COM BOLA¦LARGURA: 2.1/2"¦ALTURA: 3") | 0.6 | un | 9,6100 |  |  | 5,7660
Insumo | MATED-14405 | SETOP | LUMINÁRIA DE TETO COM BASE (MODELO: PLAFONIER¦BASE: PLÁSTICO-POLIPROPILENO¦SOQUETE: INCLUSO¦TIPO DE SOQUETE: E27¦MATERIAL DO SOQUETE: PORCELANA¦POTÊNCIA MÁXIMA LÂMPADA: 60W¦LÂMPADA: NÃO INCLUSA) | 0.4 | un | 4,5200 |  |  | 1,8080
Insumo | MATED-11333 | SETOP | ARAME RECOZIDO (BITOLA: 18BWG¦DIÂMETRO DO FIO: 1,25MM¦MASSA LINEAR: 0,01KG/M) | 0.5 | Kg | 13,6200 |  |  | 6,8100
Insumo | MATED-11806 | SETOP | CABO UNIPOLAR ISOLADO EM POLÍMERO TERMOPLÁSTICO, TIPO LSHF/ATOX, NÃO HALOGENADO, 450/750V, 70°C - BAIXA TENSÃO (ENCORDOAMENTO: CLASSE 5¦SEÇÃO TRANSVERSAL: 2,50MM2) | 20.7512 | m | 1,5400 |  |  | 31,9568
Insumo | MATED-11368 | SETOP | TELHA DE FIBROCIMENTO (TIPO: ONDULADA¦ESPESSURA: 6MM¦LARGURA NOMINAL: 1100MM¦LARGURA ÚTIL: 1050M¦VÃO LIVRE: 1,69M) | 4.8276 | m² | 16,6300 |  |  | 80,2830
Insumo | MATED-11241 | SETOP | PRATELEIRA DE MADEIRA PINTADA DE ESMALTE, EM CONSOLE DE METAL | 1.0223 | m² | 70,9400 |  |  | 72,5234
Insumo | MATED-11837 | SETOP | ELETRODUTO RÍGIDO (MATERIAL: PVC¦TIPO: ROSCÁVEL¦DIÂMETRO: 3/4") | 5.8229 | m | 4,2500 |  |  | 24,7473
Insumo | MATED-14408 | SETOP | JANELA METÁLICA (TIPO: BASCULANTE¦MATERIAL: ALUMÍNIO¦DIMENSÃO: 80X80¦ACABAMENTO : FOSCO¦VIDROS: INCLUSOS) | 0.6 | un | 136,4700 |  |  | 81,8820
Insumo | MATED-11220 | SETOP | CADEIRA (TIPO: ALMOFADADA SEM BRAÇO¦ESTRUTURA: METALON) | 0.2 | un | 114,2500 |  |  | 22,8500
Insumo | MATED-12697 | SETOP | PORTA DE MADEIRA DE LEI (TIPO: LISA¦LARGURA*: 80CM¦ALTURA*: 210CM¦FAIXA DE ESPESSURA*: 35 A 40MM¦TIPO DE FOLHA: MÉDIA¦NÚCLEO: SEMISSÓLIDO [PRANCHETA/SARRAFEADA]¦ACABAMENTO: NATURAL¦MADEIRA: ANGELIM OU EQUIVALENTE REGIONAL¦MARCO: NÃO INCLUSO¦ALIZAR: NÃO INCLUSO)*VALORES REFERENCIAIS APROXIMADOS | 0.2 | un | 148,6900 |  |  | 29,7380
Insumo | MATED-11805 | SETOP | CABO UNIPOLAR ISOLADO EM POLÍMERO TERMOPLÁSTICO, TIPO LSHF/ATOX, NÃO HALOGENADO, 450/750V, 70°C - BAIXA TENSÃO (ENCORDOAMENTO: CLASSE 5¦SEÇÃO TRANSVERSAL: 1,50MM2) | 10.5562 | m | 1,0600 |  |  | 11,1896
[5 empty] | (F)Total: |  |  |  | 1008.5179
G | Código | Banco | Serviços | Quantidade | Unidade | Preço Unitário |  |  | Custo Horário
Composição | ED-50373 | SETOP | ELETRICISTA COM ENCARGOS COMPLEMENTARES | 5.2272 | hora | 19,4700 |  |  | 101,7736
Composição | ED-34463 | SETOP | DISJUNTOR MONOPOLAR TIPO DIN, CORRENTE NOMINAL DE 25A, FORNECIMENTO E INSTALAÇÃO, INCLUSIVE TERMINAL ILHÓS | 0.4 | un | 9,7400 |  |  | 3,8960
Composição | ED-50372 | SETOP | CARPINTEIRO DE FORMA COM ENCARGOS COMPLEMENTARES | 116.16 | hora | 18,9400 |  |  | 2.200,0704
Composição | ED-15755 | SETOP | CONJUNTO DE DUAS (2) TOMADAS PADRÃO, TRÊS (3) POLOS, CORRENTE 10A, TENSÃO 250V, (2P+T/10A 250V), COM PLACA 4"X2" DE DOIS (2) POSTOS, INCLUSIVE FORNECIMENTO, INSTALAÇÃO, SUPORTE, MÓDULO E PLACA | 0.6 | un | 29,0900 |  |  | 17,4540
Composição | ED-50367 | SETOP | SERVENTE COM ENCARGOS COMPLEMENTARES | 69.696 | hora | 14,1300 |  |  | 984,8045
Composição | ED-15765 | SETOP | CONJUNTO DE UM (1) INTERRUPTOR SIMPLES, CORRENTE 10A, TENSÃO 250V, (10A 250V) E UMA (1) TOMADA PADRÃO, TRÊS (3) POLOS, CORRENTE 10A, TENSÃO 250V, (2P+T/10A 250V), COM PLACA 4"X2" DE DOIS (2) POSTOS, INCLUSIVE FORNECIMENTO, INSTALAÇÃO, SUPORTE, MÓDULO E PLACA | 0.2 | un | 28,6000 |  |  | 5,7200
Composição | ED-50381 | SETOP | PEDREIRO COM ENCARGOS COMPLEMENTARES | 3.4848 | hora | 19,2100 |  |  | 66,9430
Composição | ED-50553 | SETOP | PISO CIMENTADO NATADO COM ARGAMASSA, TRAÇO 1:3 (CIMENTO E AREIA), ESP. 25MM, ACABAMENTO QUEIMADO, SEM JUNTA DE DILATAÇÃO | 23.22 | m² | 32,0200 |  |  | 743,5044
Composição | ED-48314 | SETOP | CONCRETO NÃO ESTRUTURAL, PREPARADO EM OBRA COM BETONEIRA, CONTROLE "B", COM FCK 13,5MPA, BRITA Nº (1 E 2), CONSISTÊNCIA PARA VIBRAÇÃO (FABRICAÇÃO) | 1.161 | m³ | 389,3100 |  |  | 451,9889
Composição | ED-2930 | SETOP | CONDULETE DE ALUMÍNIO, TIPO "B" OU "E", DIÂMETRO DE SAÍDA 3/4" (20MM), EXCLUSIVE INSTALAÇÃO, MÓDULO E PLACA (FORNECIMENTO) | 0.8 | un | 7,7800 |  |  | 6,2240
[5 empty] | (G)Total: |  |  |  | 4582.3788
|  |  |  | MO sem LS => | 0 | LS => | 2990.24 | MO com LS => | 2990.2412
|  |  |  | Valor do BDI => | 1467.05 |  | Valor com BDI => |  | 7057.95
3.2.1.3 | Código | Banco | Descrição | Tipo |  | Und | Quant. | Valor Unit | Total
Composição | ED-50133 | SETOP | BARRACÃO DE OBRA PARA REFEITÓRIO TIPO I, ÁREA INTERNA 18,15M2, EM CHAPA DE COMPENSADO RESINADO (OBRA DE MÉDIO PORTE, EFETIVO DE 30 A 60 HOMENS), PADRÃO DER MG | ED- |  | un | 1 | 6988.06 | 6988.06
[5 empty] | Custo Horário da Execução (A) + (B) + (C) |  |  |  | 0
[5 empty] | (D) Produção de Equipe |  |  |  | 1
[5 empty] | (E) Custo Unitário da Execução [(A) + (B) + (C)] / (D) |  |  |  | 0
F | Código | Banco | Materiais | Quantidade | Unidade | Preço Unitário |  |  | Custo Horário
Insumo | MATED-12829 | SETOP | JANELA METÁLICA (TIPO: BASCULANTE¦MATERIAL: AÇO¦DIMENSÃO: 60X60X8XM¦ACABAMENTO : SEM PINTURA DE ACABAMENTO¦VIDROS: NÃO INCLUSOS) | 1.6 | un | 109,7500 |  |  | 175,6000
Insumo | MATED-14405 | SETOP | LUMINÁRIA DE TETO COM BASE (MODELO: PLAFONIER¦BASE: PLÁSTICO-POLIPROPILENO¦SOQUETE: INCLUSO¦TIPO DE SOQUETE: E27¦MATERIAL DO SOQUETE: PORCELANA¦POTÊNCIA MÁXIMA LÂMPADA: 60W¦LÂMPADA: NÃO INCLUSA) | 0.4 | un | 4,5200 |  |  | 1,8080
Insumo | MATED-11334 | SETOP | PARAFUSO (ROSCA: SOBERBA¦CABEÇA: SEXTAVADA¦MATERIAL: AÇO¦ACABAMENTO: ZINCADO¦COMPRIMENTO: 110MM¦DIÂMETRO: 8MM) | 6 | un | 0,4900 |  |  | 2,9400
Insumo | MATED-11368 | SETOP | TELHA DE FIBROCIMENTO (TIPO: ONDULADA¦ESPESSURA: 6MM¦LARGURA NOMINAL: 1100MM¦LARGURA ÚTIL: 1050M¦VÃO LIVRE: 1,69M) | 5.811 | m² | 16,6300 |  |  | 96,6369
Insumo | MATED-12697 | SETOP | PORTA DE MADEIRA DE LEI (TIPO: LISA¦LARGURA*: 80CM¦ALTURA*: 210CM¦FAIXA DE ESPESSURA*: 35 A 40MM¦TIPO DE FOLHA: MÉDIA¦NÚCLEO: SEMISSÓLIDO [PRANCHETA/SARRAFEADA]¦ACABAMENTO: NATURAL¦MADEIRA: ANGELIM OU EQUIVALENTE REGIONAL¦MARCO: NÃO INCLUSO¦ALIZAR: NÃO INCLUSO)*VALORES REFERENCIAIS APROXIMADOS | 0.2 | un | 148,6900 |  |  | 29,7380
Insumo | MATED-11837 | SETOP | ELETRODUTO RÍGIDO (MATERIAL: PVC¦TIPO: ROSCÁVEL¦DIÂMETRO: 3/4") | 5.0029 | m | 4,2500 |  |  | 21,2623
Insumo | MATED-11806 | SETOP | CABO UNIPOLAR ISOLADO EM POLÍMERO TERMOPLÁSTICO, TIPO LSHF/ATOX, NÃO HALOGENADO, 450/750V, 70°C - BAIXA TENSÃO (ENCORDOAMENTO: CLASSE 5¦SEÇÃO TRANSVERSAL: 2,50MM2) | 6.1105 | m | 1,5400 |  |  | 9,4102
Insumo | MATED-11333 | SETOP | ARAME RECOZIDO (BITOLA: 18BWG¦DIÂMETRO DO FIO: 1,25MM¦MASSA LINEAR: 0,01KG/M) | 0.5 | Kg | 13,6200 |  |  | 6,8100
Insumo | MATED-11387 | SETOP | DOBRADIÇA DE FERRO PARA PORTA (TIPO: PINO SOLTO COM BOLA¦LARGURA: 2.1/2"¦ALTURA: 3") | 0.6 | un | 9,6100 |  |  | 5,7660
Insumo | MATED-11276 | SETOP | CHAPA DE COMPENSADO RESINADO (ESPESSURA: 12MM¦DIMENSÃO: 1,10X2,20M) | 17.08 | m² | 21,3700 |  |  | 364,9996
Insumo | MATED-11160 | SETOP | AQUECEDOR DE MARMITA (MATERIAL: AÇO INOX¦TENSÃO: 127V-220V¦NÚMERO DE MARMITAS: 25¦CONSUMO: 2KW¦COMPRIMENTO*: 60CM¦LARGURA*: 90CM¦ALTURA*: 85CM)*VALORES REFERENCIAIS APROXIMADOS | 0.2 | un | 816,2100 |  |  | 163,2420
Insumo | MATED-11805 | SETOP | CABO UNIPOLAR ISOLADO EM POLÍMERO TERMOPLÁSTICO, TIPO LSHF/ATOX, NÃO HALOGENADO, 450/750V, 70°C - BAIXA TENSÃO (ENCORDOAMENTO: CLASSE 5¦SEÇÃO TRANSVERSAL: 1,50MM2) | 10.1973 | m | 1,0600 |  |  | 10,8091
Insumo | MATED-11344 | SETOP | PONTALETE (ACABAMENTO: BRUTO¦SEÇÃO TRANSVERSAL: 3"X3" [7,5X7,5CM]*¦TIPO DE MADEIRA: CEDRO, PINUS, MISTA OU EQUIVALENTE DA REGIÃO)*VALORES REFERENCIAIS APROXIMADOS | 47.01 | m | 6,0800 |  |  | 285,8208
Insumo | MATED-12414 | SETOP | LÂMPADA (TIPO: FLUORESCENTE¦FORMATO: MILHO[3U] OU ESPIRAL¦POTÊNCIA: 23W¦LÚMENS: 1449LM-1660LM¦COR DA LUZ: BRANCA-6500K¦SOQUETE-BASE: E27¦TENSÃO: 110V) | 0.4 | un | 8,7800 |  |  | 3,5120
Insumo | MATED-14407 | SETOP | QUADRO DE DISTRIBUIÇÃO (CAPACIDADE: 4 DISJUNTORES DIN¦MATERIAL: PVC¦BARRAMENTO NÃO INCLUSO¦TIPO: SOBREPOR) | 0.2 | un | 16,4000 |  |  | 3,2800
[5 empty] | (F)Total: |  |  |  | 1181.6349
G | Código | Banco | Serviços | Quantidade | Unidade | Preço Unitário |  |  | Custo Horário
Composição | ED-14549 | SETOP | MESA DE MADEIRA EM TÁBUA, MEDINDO (220X70X80)CM, PARA REFEITÓRIO DE OBRA (FABRICAÇÃO) | 0.4 | un | 127,0600 |  |  | 50,8240
Composição | ED-50367 | SETOP | SERVENTE COM ENCARGOS COMPLEMENTARES | 87.12 | hora | 14,1300 |  |  | 1.231,0056
Composição | ED-14454 | SETOP | BANCO DE MADEIRA EM TÁBUA, MEDINDO (105X30X35)CM, PARA VESTIÁRIO/REFEITÓRIO DE OBRA (FORNECIMENTO/FABRICAÇÃO) | 1.6 | un | 17,8900 |  |  | 28,6240
Composição | ED-2930 | SETOP | CONDULETE DE ALUMÍNIO, TIPO "B" OU "E", DIÂMETRO DE SAÍDA 3/4" (20MM), EXCLUSIVE INSTALAÇÃO, MÓDULO E PLACA (FORNECIMENTO) | 0.8 | un | 7,7800 |  |  | 6,2240
Composição | ED-50372 | SETOP | CARPINTEIRO DE FORMA COM ENCARGOS COMPLEMENTARES | 145.2 | hora | 18,9400 |  |  | 2.750,0880
Composição | ED-51155 | SETOP | VIDRO COMUM TRANSPARENTE INCOLOR, ESP. 3MM, INCLUSIVE FIXAÇÃO E VEDAÇÃO COM GUARNIÇÃO/GAXETA DE BORRACHA NEOPRENE, FORNECIMENTO E INSTALAÇÃO, EXCLUSIVE CAIXILHO/PERFIL | 0.576 | m² | 96,4300 |  |  | 55,5437
Composição | ED-15733 | SETOP | CONJUNTO DE UM (1) INTERRUPTOR SIMPLES, CORRENTE 10A, TENSÃO 250V, (10A 250V), COM PLACA 4"X2" DE UM (1) POSTO, INCLUSIVE FORNECIMENTO, INSTALAÇÃO, SUPORTE, MÓDULO E PLACA | 0.2 | un | 18,3300 |  |  | 3,6660
Composição | ED-50553 | SETOP | PISO CIMENTADO NATADO COM ARGAMASSA, TRAÇO 1:3 (CIMENTO E AREIA), ESP. 25MM, ACABAMENTO QUEIMADO, SEM JUNTA DE DILATAÇÃO | 27.95 | m² | 32,0200 |  |  | 894,9590
Composição | ED-50373 | SETOP | ELETRICISTA COM ENCARGOS COMPLEMENTARES | 6.534 | hora | 19,4700 |  |  | 127,2170
Composição | ED-48314 | SETOP | CONCRETO NÃO ESTRUTURAL, PREPARADO EM OBRA COM BETONEIRA, CONTROLE "B", COM FCK 13,5MPA, BRITA Nº (1 E 2), CONSISTÊNCIA PARA VIBRAÇÃO (FABRICAÇÃO) | 1.3975 | m³ | 389,3100 |  |  | 544,0607
Composição | ED-14550 | SETOP | BANCADA DE MADEIRA EM TÁBUA, MEDINDO (220X70X80)CM, PARA REFEITÓRIO DE OBRA (FORNECIMENTO/FABRICAÇÃO) | 0.2 | un | 76,7500 |  |  | 15,3500
Composição | ED-50381 | SETOP | PEDREIRO COM ENCARGOS COMPLEMENTARES | 4.356 | hora | 19,2100 |  |  | 83,6788
Composição | ED-34463 | SETOP | DISJUNTOR MONOPOLAR TIPO DIN, CORRENTE NOMINAL DE 25A, FORNECIMENTO E INSTALAÇÃO, INCLUSIVE TERMINAL ILHÓS | 0.4 | un | 9,7400 |  |  | 3,8960
Composição | ED-15748 | SETOP | CONJUNTO DE UMA (1) TOMADA PADRÃO, TRÊS (3) POLOS, CORRENTE 10A, TENSÃO 250V, (2P+T/10A 250V), COM PLACA 4"X2" DE UM (1) POSTO, INCLUSIVE FORNECIMENTO, INSTALAÇÃO, SUPORTE, MÓDULO E PLACA | 0.6 | un | 18,8200 |  |  | 11,2920
[5 empty] | (G)Total: |  |  |  | 5806.4288
|  |  |  | MO sem LS => | 0 | LS => | 3741.05 | MO com LS => | 3741.0461
|  |  |  | Valor do BDI => | 1833.66 |  | Valor com BDI => |  | 8821.72
3.2.1.4 | Código | Banco | Descrição | Tipo |  | Und | Quant. | Valor Unit | Total
Composição | ED-50126 | SETOP | BARRACÃO DE OBRA PARA VESTIÁRIO TIPO I, ÁREA INTERNA 25,41M2, EM CHAPA DE COMPENSADO RESINADO, INCLUSIVE MOBILIÁRIO (OBRA DE PEQUENO PORTE, EFETIVO ATÉ 30 HOMENS), PADRÃO DER MG | ED- |  | un | 1 | 10276.11 | 10276.11
[5 empty] | Custo Horário da Execução (A) + (B) + (C) |  |  |  | 0
[5 empty] | (D) Produção de Equipe |  |  |  | 1
[5 empty] | (E) Custo Unitário da Execução [(A) + (B) + (C)] / (D) |  |  |  | 0
F | Código | Banco | Materiais | Quantidade | Unidade | Preço Unitário |  |  | Custo Horário
Insumo | MATED-11805 | SETOP | CABO UNIPOLAR ISOLADO EM POLÍMERO TERMOPLÁSTICO, TIPO LSHF/ATOX, NÃO HALOGENADO, 450/750V, 70°C - BAIXA TENSÃO (ENCORDOAMENTO: CLASSE 5¦SEÇÃO TRANSVERSAL: 1,50MM2) | 18.5009 | m | 1,0600 |  |  | 19,6110
Insumo | MATED-11368 | SETOP | TELHA DE FIBROCIMENTO (TIPO: ONDULADA¦ESPESSURA: 6MM¦LARGURA NOMINAL: 1100MM¦LARGURA ÚTIL: 1050M¦VÃO LIVRE: 1,69M) | 7.7778 | m² | 16,6300 |  |  | 129,3448
Insumo | MATED-14405 | SETOP | LUMINÁRIA DE TETO COM BASE (MODELO: PLAFONIER¦BASE: PLÁSTICO-POLIPROPILENO¦SOQUETE: INCLUSO¦TIPO DE SOQUETE: E27¦MATERIAL DO SOQUETE: PORCELANA¦POTÊNCIA MÁXIMA LÂMPADA: 60W¦LÂMPADA: NÃO INCLUSA) | 1.6 | un | 4,5200 |  |  | 7,2320
Insumo | MATED-12697 | SETOP | PORTA DE MADEIRA DE LEI (TIPO: LISA¦LARGURA*: 80CM¦ALTURA*: 210CM¦FAIXA DE ESPESSURA*: 35 A 40MM¦TIPO DE FOLHA: MÉDIA¦NÚCLEO: SEMISSÓLIDO [PRANCHETA/SARRAFEADA]¦ACABAMENTO: NATURAL¦MADEIRA: ANGELIM OU EQUIVALENTE REGIONAL¦MARCO: NÃO INCLUSO¦ALIZAR: NÃO INCLUSO)*VALORES REFERENCIAIS APROXIMADOS | 0.2 | un | 148,6900 |  |  | 29,7380
Insumo | MATED-11276 | SETOP | CHAPA DE COMPENSADO RESINADO (ESPESSURA: 12MM¦DIMENSÃO: 1,10X2,20M) | 24.15 | m² | 21,3700 |  |  | 516,0855
Insumo | MATED-11837 | SETOP | ELETRODUTO RÍGIDO (MATERIAL: PVC¦TIPO: ROSCÁVEL¦DIÂMETRO: 3/4") | 9.7038 | m | 4,2500 |  |  | 41,2412
Insumo | MATED-14407 | SETOP | QUADRO DE DISTRIBUIÇÃO (CAPACIDADE: 4 DISJUNTORES DIN¦MATERIAL: PVC¦BARRAMENTO NÃO INCLUSO¦TIPO: SOBREPOR) | 0.2 | un | 16,4000 |  |  | 3,2800
Insumo | MATED-9758 | SETOP | LÂMPADA (TIPO: LED¦FORMATO: BULBO-A60¦POTÊNCIA: 9W¦LÚMENS: 810LM¦COR DA LUZ: BRANCA¦TEMPERATURA DA COR: 6500K¦SOQUETE-BASE: E27¦TENSÃO: 110/220V) | 1.6 | un | 4,1600 |  |  | 6,6560
Insumo | MATED-11806 | SETOP | CABO UNIPOLAR ISOLADO EM POLÍMERO TERMOPLÁSTICO, TIPO LSHF/ATOX, NÃO HALOGENADO, 450/750V, 70°C - BAIXA TENSÃO (ENCORDOAMENTO: CLASSE 5¦SEÇÃO TRANSVERSAL: 2,50MM2) | 11.8061 | m | 1,5400 |  |  | 18,1814
Insumo | MATED-11807 | SETOP | CABO UNIPOLAR ISOLADO EM POLÍMERO TERMOPLÁSTICO, TIPO LSHF/ATOX, NÃO HALOGENADO, 450/750V, 70°C - BAIXA TENSÃO (ENCORDOAMENTO: CLASSE 5¦SEÇÃO TRANSVERSAL: 4MM2) | 8.8 | m | 2,7100 |  |  | 23,8480
Insumo | MATED-11344 | SETOP | PONTALETE (ACABAMENTO: BRUTO¦SEÇÃO TRANSVERSAL: 3"X3" [7,5X7,5CM]*¦TIPO DE MADEIRA: CEDRO, PINUS, MISTA OU EQUIVALENTE DA REGIÃO)*VALORES REFERENCIAIS APROXIMADOS | 61.08 | m | 6,0800 |  |  | 371,3664
Insumo | MATED-11334 | SETOP | PARAFUSO (ROSCA: SOBERBA¦CABEÇA: SEXTAVADA¦MATERIAL: AÇO¦ACABAMENTO: ZINCADO¦COMPRIMENTO: 110MM¦DIÂMETRO: 8MM) | 8 | un | 0,4900 |  |  | 3,9200
Insumo | MATED-11387 | SETOP | DOBRADIÇA DE FERRO PARA PORTA (TIPO: PINO SOLTO COM BOLA¦LARGURA: 2.1/2"¦ALTURA: 3") | 0.6 | un | 9,6100 |  |  | 5,7660
Insumo | MATED-12829 | SETOP | JANELA METÁLICA (TIPO: BASCULANTE¦MATERIAL: AÇO¦DIMENSÃO: 60X60X8XM¦ACABAMENTO : SEM PINTURA DE ACABAMENTO¦VIDROS: NÃO INCLUSOS) | 1.4 | un | 109,7500 |  |  | 153,6500
Insumo | MATED-11225 | SETOP | ARMÁRIO ROUPEIRO (COR: CINZA¦MATERIAL: AÇO¦NÚMERO DE PORTAS: 4¦ALTURA*: 200CM¦LARGURA*: 75CM¦PROFUNDIDADE*: 40CM)*VALORES REFERENCIAIS APROXIMADOS | 1.6 | un | 639,1200 |  |  | 1.022,5920
Insumo | MATED-11333 | SETOP | ARAME RECOZIDO (BITOLA: 18BWG¦DIÂMETRO DO FIO: 1,25MM¦MASSA LINEAR: 0,01KG/M) | 0.5 | Kg | 13,6200 |  |  | 6,8100
[5 empty] | (F)Total: |  |  |  | 2359.3223
G | Código | Banco | Serviços | Quantidade | Unidade | Preço Unitário |  |  | Custo Horário
Composição | ED-15733 | SETOP | CONJUNTO DE UM (1) INTERRUPTOR SIMPLES, CORRENTE 10A, TENSÃO 250V, (10A 250V), COM PLACA 4"X2" DE UM (1) POSTO, INCLUSIVE FORNECIMENTO, INSTALAÇÃO, SUPORTE, MÓDULO E PLACA | 0.2 | un | 18,3300 |  |  | 3,6660
Composição | ED-50372 | SETOP | CARPINTEIRO DE FORMA COM ENCARGOS COMPLEMENTARES | 203.28 | hora | 18,9400 |  |  | 3.850,1232
Composição | ED-34463 | SETOP | DISJUNTOR MONOPOLAR TIPO DIN, CORRENTE NOMINAL DE 25A, FORNECIMENTO E INSTALAÇÃO, INCLUSIVE TERMINAL ILHÓS | 0.4 | un | 9,7400 |  |  | 3,8960
Composição | ED-48314 | SETOP | CONCRETO NÃO ESTRUTURAL, PREPARADO EM OBRA COM BETONEIRA, CONTROLE "B", COM FCK 13,5MPA, BRITA Nº (1 E 2), CONSISTÊNCIA PARA VIBRAÇÃO (FABRICAÇÃO) | 1.8705 | m³ | 389,3100 |  |  | 728,2044
Composição | ED-14454 | SETOP | BANCO DE MADEIRA EM TÁBUA, MEDINDO (105X30X35)CM, PARA VESTIÁRIO/REFEITÓRIO DE OBRA (FORNECIMENTO/FABRICAÇÃO) | 2.4 | un | 17,8900 |  |  | 42,9360
Composição | ED-50367 | SETOP | SERVENTE COM ENCARGOS COMPLEMENTARES | 121.968 | hora | 14,1300 |  |  | 1.723,4078
Composição | ED-2930 | SETOP | CONDULETE DE ALUMÍNIO, TIPO "B" OU "E", DIÂMETRO DE SAÍDA 3/4" (20MM), EXCLUSIVE INSTALAÇÃO, MÓDULO E PLACA (FORNECIMENTO) | 1 | un | 7,7800 |  |  | 7,7800
Composição | ED-51155 | SETOP | VIDRO COMUM TRANSPARENTE INCOLOR, ESP. 3MM, INCLUSIVE FIXAÇÃO E VEDAÇÃO COM GUARNIÇÃO/GAXETA DE BORRACHA NEOPRENE, FORNECIMENTO E INSTALAÇÃO, EXCLUSIVE CAIXILHO/PERFIL | 0.504 | m² | 96,4300 |  |  | 48,6007
Composição | ED-50381 | SETOP | PEDREIRO COM ENCARGOS COMPLEMENTARES | 6.0984 | hora | 19,2100 |  |  | 117,1503
Composição | ED-50553 | SETOP | PISO CIMENTADO NATADO COM ARGAMASSA, TRAÇO 1:3 (CIMENTO E AREIA), ESP. 25MM, ACABAMENTO QUEIMADO, SEM JUNTA DE DILATAÇÃO | 37.41 | m² | 32,0200 |  |  | 1.197,8682
Composição | ED-15748 | SETOP | CONJUNTO DE UMA (1) TOMADA PADRÃO, TRÊS (3) POLOS, CORRENTE 10A, TENSÃO 250V, (2P+T/10A 250V), COM PLACA 4"X2" DE UM (1) POSTO, INCLUSIVE FORNECIMENTO, INSTALAÇÃO, SUPORTE, MÓDULO E PLACA | 0.8 | un | 18,8200 |  |  | 15,0560
Composição | ED-50373 | SETOP | ELETRICISTA COM ENCARGOS COMPLEMENTARES | 9.1476 | hora | 19,4700 |  |  | 178,1038
[5 empty] | (G)Total: |  |  |  | 7916.7924
|  |  |  | MO sem LS => | 0 | LS => | 5183.45 | MO com LS => | 5183.4478
|  |  |  | Valor do BDI => | 2696.45 |  | Valor com BDI => |  | 12972.56
3.2.1.5 | Código | Banco | Descrição | Tipo |  | Und | Quant. | Valor Unit | Total
Composição | ED-31745 | SETOP | LIGAÇÃO DE ESGOTO PARA BARRACÃO DE OBRA EM CANTEIRO, EXCLUSIVE FOSSA SÉPTICA | ED- |  | un | 1 | 572.19 | 572.19
[5 empty] | Custo Horário da Execução (A) + (B) + (C) |  |  |  | 0
[5 empty] | (D) Produção de Equipe |  |  |  | 1
[5 empty] | (E) Custo Unitário da Execução [(A) + (B) + (C)] / (D) |  |  |  | 0
G | Código | Banco | Serviços | Quantidade | Unidade | Preço Unitário |  |  | Custo Horário
Composição | ED-50029 | SETOP | FORNECIMENTO E ASSENTAMENTO DE TUBO PVC RÍGIDO, ESGOTO, PBV SÉRIE NORMAL, DN 100 MM (4"), INCLUSIVE CONEXÕES | 12 | m | 29,7300 |  |  | 356,7600
Composição | ED-51108 | SETOP | ESCAVAÇÃO MANUAL DE VALA COM PROFUNDIDADE MAIOR QUE 1,5M E MENOR OU IGUAL 3,0M, INCLUSIVE DESCARGA LATERAL | 0.9 | m³ | 63,5700 |  |  | 57,2130
Composição | ED-50027 | SETOP | FORNECIMENTO E ASSENTAMENTO DE TUBO PVC RÍGIDO, ESGOTO, PBV SÉRIE NORMAL, DN 50 MM (2"), INCLUSIVE CONEXÕES | 6 | m | 20,7800 |  |  | 124,6800
Composição | ED-51120 | SETOP | REATERRO MANUAL DE VALA, INCLUSIVE ESPALHAMENTO E COMPACTAÇÃO MANUAL COM SOQUETE | 0.6958 | m³ | 48,2000 |  |  | 33,5374
[5 empty] | (G)Total: |  |  |  | 572.1904
|  |  |  | MO sem LS => | 0 | LS => | 261.8 | MO com LS => | 261.7984
|  |  |  | Valor do BDI => | 150.14 |  | Valor com BDI => |  | 722.33
3.3.1.1 | Código | Banco | Descrição | Tipo |  | Und | Quant. | Valor Unit | Total
Composição | ED-29823 | SETOP | TAPUME FIXO DE PROTEÇÃO PARA FECHAMENTO DE OBRA EM TELHA METÁLICA GALVANIZADA, TIPO TRAPEZOIDAL, ESP. 0,5MM, COM MÓDULO NA DIMENSÃO DE (300X220)CM, COM REAPROVEITAMENTO, EXCLUSIVE PINTURA ESMALTE, INCLUSIVE PONTALETE E FIXAÇÃO | ED- |  | m² | 1 | 42.59 | 42.59
[5 empty] | Custo Horário da Execução (A) + (B) + (C) |  |  |  | 0
[5 empty] | (D) Produção de Equipe |  |  |  | 1
[5 empty] | (E) Custo Unitário da Execução [(A) + (B) + (C)] / (D) |  |  |  | 0
F | Código | Banco | Materiais | Quantidade | Unidade | Preço Unitário |  |  | Custo Horário
Insumo | MATED-13778 | SETOP | PARAFUSO (ROSCA: AUTOATARRAXANTE¦APLICAÇÃO: MADEIRA¦CABEÇA: CHATA PHILIPS¦MATERIAL: AÇO¦ACABAMENTO: ZINCADO¦COMPRIMENTO: 32MM¦DIÂMETRO: 3,9MM) | 7.6364 | un | 0,0600 |  |  | 0,4582
Insumo | MATED-11344 | SETOP | PONTALETE (ACABAMENTO: BRUTO¦SEÇÃO TRANSVERSAL: 3"X3" [7,5X7,5CM]*¦TIPO DE MADEIRA: CEDRO, PINUS, MISTA OU EQUIVALENTE DA REGIÃO)*VALORES REFERENCIAIS APROXIMADOS | 1.3636 | m | 6,0800 |  |  | 8,2909
Insumo | MATED-12176 | SETOP | TELHA GALVANIZADA (MODELO: TRAPEZOIDAL¦ACABAMENTO: NATURAL SEM PINTURA¦ESPESSURA TELHA: 0,50MM¦ALTURA: 40MM¦TIPO: SIMPLES SEM ISOLAMENTO TERMOACÚSTICO¦MATERIAL: GALVALUME) | 0.37091 | m² | 40,7500 |  |  | 15,1145
Insumo | MATED-11354 | SETOP | TÁBUA (ACABAMENTO: BRUTO¦SEÇÃO TRANSVERSAL: 1X12"¦ESPESSURA: 25MM¦LARGURA*: 300MM¦TIPO DE MADEIRA: CEDRINHO, PINUS OU MADEIRA EQUIVALENTE DA REGIÃO)*VALORES REFERENCIAIS APROXIMADOS | 0.27273 | m² | 9,9400 |  |  | 2,7109
[5 empty] | (F)Total: |  |  |  | 26.5745
G | Código | Banco | Serviços | Quantidade | Unidade | Preço Unitário |  |  | Custo Horário
Composição | ED-50372 | SETOP | CARPINTEIRO DE FORMA COM ENCARGOS COMPLEMENTARES | 0.41667 | hora | 18,9400 |  |  | 7,8917
Composição | ED-48310 | SETOP | CONCRETO MAGRO, TRAÇO 1:4:8, PREPARADO EM OBRA COM BETONEIRA, SEM FUNÇÃO ESTRUTURAL | 0.0043805 | m³ | 305,7900 |  |  | 1,3395
Composição | ED-51107 | SETOP | ESCAVAÇÃO MANUAL DE VALA COM PROFUNDIDADE MENOR OU IGUAL A 1,5M, INCLUSIVE DESCARGA LATERAL | 0.006426 | m³ | 48,2000 |  |  | 0,3097
Composição | ED-50361 | SETOP | AJUDANTE DE CARPINTEIRO COM ENCARGOS COMPLEMENTARES | 0.41667 | hora | 15,5500 |  |  | 6,4792
[5 empty] | (G)Total: |  |  |  | 16.0201
|  |  |  | MO sem LS => | 0 | LS => | 11.37 | MO com LS => | 11.368
|  |  |  | Valor do BDI => | 11.17 |  | Valor com BDI => |  | 53.76
3.4.1.1 | Código | Banco | Descrição | Tipo |  | Und | Quant. | Valor Unit | Total
Composição | ED-17989 | SETOP | LOCAÇÃO DE OBRA COM GABARITO DE TÁBUAS CORRIDAS PONTALETADAS A CADA 2,00M, REAPROVEITAMENTO (2X), INCLUSIVE ACOMPANHAMENTO DE EQUIPE TOPOGRÁFICA PARA MARCAÇÃO DE PONTO TOPOGRÁFICO | ED- |  | m | 1 | 30.69 | 30.69
[5 empty] | Custo Horário da Execução (A) + (B) + (C) |  |  |  | 0
[5 empty] | (D) Produção de Equipe |  |  |  | 1
[5 empty] | (E) Custo Unitário da Execução [(A) + (B) + (C)] / (D) |  |  |  | 0
F | Código | Banco | Materiais | Quantidade | Unidade | Preço Unitário |  |  | Custo Horário
Insumo | MATED-11349 | SETOP | SARRAFO (ACABAMENTO: BRUTO¦SEÇÃO TRANSVERSAL: 1"X4"[POL.]¦ALTURA: 100MM[4"]¦ESPESSURA: 25MM[1"]¦TIPO DE MADEIRA: CEDRO, MAÇARANDUBA, ANGELIM, PINUS, MISTA OU EQUIVALENTE DA REGIÃO) | 0.525 | m | 2,3800 |  |  | 1,2495
Insumo | MATED-11344 | SETOP | PONTALETE (ACABAMENTO: BRUTO¦SEÇÃO TRANSVERSAL: 3"X3" [7,5X7,5CM]*¦TIPO DE MADEIRA: CEDRO, PINUS, MISTA OU EQUIVALENTE DA REGIÃO)*VALORES REFERENCIAIS APROXIMADOS | 0.70875 | m | 6,0800 |  |  | 4,3092
Insumo | MATED-11331 | SETOP | PREGO 17X27 COM CABEÇA (COMPRIMENTO: 62,1MM¦DIÂMETRO: 3,0MM¦QUANTIDADE POR QUILO: 290) | 0.0096552 | Kg | 11,1400 |  |  | 0,1076
Insumo | MATED-11354 | SETOP | TÁBUA (ACABAMENTO: BRUTO¦SEÇÃO TRANSVERSAL: 1X12"¦ESPESSURA: 25MM¦LARGURA*: 300MM¦TIPO DE MADEIRA: CEDRINHO, PINUS OU MADEIRA EQUIVALENTE DA REGIÃO)*VALORES REFERENCIAIS APROXIMADOS | 0.525 | m² | 9,9400 |  |  | 5,2185
[5 empty] | (F)Total: |  |  |  | 10.8848
G | Código | Banco | Serviços | Quantidade | Unidade | Preço Unitário |  |  | Custo Horário
Composição | ED-29612 | SETOP | PINTURA PROVISÓRIA EM LÁTEX (PVA), PARA CHAPA DE COMPENSADO OU SUPERFÍCIE DE MADEIRA, DUAS (2) DEMÃOS, PARA PROTEÇÃO CONTRA INTEMPÉRIES, EXCLUSIVE FUNDO PREPARADOR/SELADOR | 0.4 | m² | 6,0400 |  |  | 2,4160
Composição | ED-28574 | SETOP | EQUIPE TOPOGRÁFICA, INCLUSIVE ENCARGOS COMPLEMENTARES E ESTAÇÃO TOTAL | 0.05 | hora | 46,9200 |  |  | 2,3460
Composição | ED-50361 | SETOP | AJUDANTE DE CARPINTEIRO COM ENCARGOS COMPLEMENTARES | 0.40741 | hora | 15,5500 |  |  | 6,3352
Composição | ED-50371 | SETOP | CARPINTEIRO DE ESQUADRIA COM ENCARGOS COMPLEMENTARES | 0.40741 | hora | 21,3700 |  |  | 8,7063
[5 empty] | (G)Total: |  |  |  | 19.8035
|  |  |  | MO sem LS => | 0 | LS => | 14.37 | MO com LS => | 14.3664
|  |  |  | Valor do BDI => | 8.05 |  | Valor com BDI => |  | 38.74
3.5.1.1 | Código | Banco | Descrição | Tipo |  | Und | Quant. | Valor Unit | Total
Composição | ED-50703 | SETOP | LIMPEZA DE TERRENO, INCLUSIVE CAPINA, RASTELAMENTO COM AFASTAMENTO ATÉ VINTE (20) METROS E QUEIMA CONTROLADA | ED- |  | m² | 1 | 1.67 | 1.67
[5 empty] | Custo Horário da Execução (A) + (B) + (C) |  |  |  | 0
[5 empty] | (D) Produção de Equipe |  |  |  | 1
[5 empty] | (E) Custo Unitário da Execução [(A) + (B) + (C)] / (D) |  |  |  | 0
G | Código | Banco | Serviços | Quantidade | Unidade | Preço Unitário |  |  | Custo Horário
Composição | ED-8143 | SETOP | RASTELAMENTO DE ÁREA COM AFASTAMENTO DE ATÉ VINTE (20) METROS, EXCLUSIVE CAPINA OU ROÇADA MANUAL | 1 | m² | 0,6300 |  |  | 0,6300
Composição | ED-28167 | SETOP | QUEIMA CONTROLADA DE MATERIAL VEGETAL PROVENIENTE DE LIMPEZA DE TERRENO | 1 | m² | 0,1000 |  |  | 0,1000
Composição | ED-50701 | SETOP | CAPINA MANUAL DO TERRENO, EXCLUSIVE RASTELAMENTO E QUEIMA | 1 | m² | 0,9400 |  |  | 0,9400
[5 empty] | (G)Total: |  |  |  | 1.67
|  |  |  | MO sem LS => | 0 | LS => | 1.18 | MO com LS => | 1.1782
|  |  |  | Valor do BDI => | 0.43 |  | Valor com BDI => |  | 2.1
4.1.1.1 | Código | Banco | Descrição | Tipo |  | Und | Quant. | Valor Unit | Total
Composição | ED-51103 | SETOP | ESCAVAÇÃO MECÂNICA HORIZONTAL, COM TRATOR DE ESTEIRA, EM MATERIAL DE 1ª CATEGORIA, INCLUSIVE AFASTAMENTO E EMPILHAMENTO COM DISTÂNCIA MÁXIMA DE ATÉ CINQUENTA (50) METROS, EXCLUSIVE CARGA, TRANSPORTE E DESGARGA | ED- |  | m³ | 1 | 2.13 | 2.13
A | Código | Banco | Equipamentos | Quantidade | Utilização |  | Custo Horário |  | Custo Horário Total
[5 empty] | Operativa | Improdutiva | Operativa | Improdutiva
Insumo | EQED-28151 | SETOP | TRATOR SOBRE ESTEIRAS COM LÂMINA (PESO*: 16.668KG¦POTÊNCIA: 127KW¦REFERÊNCIA: E9540 OU EQUIVALENTE¦CAPACIDADE:4,28M3¦OPERADOR: INCLUSO¦COMBUSTÍVEL: DIESEL)*VALORES REFERENCIAIS APROXIMADOS | 1 | 1 | 0 | 181.7 | 69.23 | 181.7
[5 empty] | Custo horário total de equipamentos |  |  |  | 181.7
[5 empty] | Custo Horário da Execução (A) + (B) + (C) |  |  |  | 181.7
[5 empty] | (D) Produção de Equipe |  |  |  | 98.59
[5 empty] | (E) Custo Unitário da Execução [(A) + (B) + (C)] / (D) |  |  |  | 1.843
G | Código | Banco | Serviços | Quantidade | Unidade | Preço Unitário |  |  | Custo Horário
Composição | ED-50367 | SETOP | SERVENTE COM ENCARGOS COMPLEMENTARES | 0.020286 | hora | 14,1300 |  |  | 0,2866
[5 empty] | (G)Total: |  |  |  | 0.2866
|  |  |  | MO sem LS => | 0 | LS => | 0.2 | MO com LS => | 0.202
|  |  |  | Valor do BDI => | 0.55 |  | Valor com BDI => |  | 2.68
4.1.1.2 | Código | Banco | Descrição | Tipo |  | Und | Quant. | Valor Unit | Total
Composição | ED-51098 | SETOP | COMPACTAÇÃO MECÂNICA DE ATERRO COM ROLO VIBRATÓRIO A 95% DO PROCTOR NORMAL, INCLUSIVE ESPALHAMENTO | ED- |  | m³ | 1 | 3.21 | 3.21
A | Código | Banco | Equipamentos | Quantidade | Utilização |  | Custo Horário |  | Custo Horário Total
[5 empty] | Operativa | Improdutiva | Operativa | Improdutiva
Insumo | EQED-23925 | SETOP | MOTONIVELADORA SOBRE PNEUS (PESO*: 13.032KG¦FAIXA DE POTÊNCIA: 120-130CV[88-95KW]¦REFERÊNCIA: E9524 OU EQUIVALENTE¦OPERADOR: INCLUSO¦COMBUSTÍVEL: DIESEL)*VALORES REFERENCIAIS APROXIMADOS | 1 | 1 | 0 | 186.38 | 83.06 | 186.38
Insumo | EQED-27730 | SETOP | ROLO COMPACTADOR AUTOPROPELIDO (TIPO: PÉ DE CARNEIRO VIBRATÓRIO¦POTÊNCIA: 111CV[82KW]¦REFERÊNCIA: E9685 OU EQUIVALENTE¦PESO: 11.600KG¦OPERADOR: INCLUSO) | 1 | 1 | 0 | 115.62 | 40.59 | 115.62
Insumo | EQED-23928 | SETOP | GRADE DE DISCOS REBOCÁVEL (DIÂMETRO: 60CM[24"]¦QUANTIDADE DE DISCOS: 24¦REFERÊNCIA: E9518 OU EQUIVALENTE) | 1 | 1 | 0 | 2.76 | 1.34 | 2.76
Insumo | EQED-29166 | SETOP | CAMINHÃO PLATAFORMA COM TANQUE (TRAÇÃO: 4X2¦TIPO: TOCO¦CAPACIDADE: 6.000L¦PESO*: 21.300KG¦COMPRIMENTO*: 6,10M¦LARGURA*: 2,50M¦POTÊNCIA NOMINAL: 136KW¦REFERÊNCIA: E9605[A9323/A9358] OU EQUIVALENTE¦COMBUSTÍVEL: DIESEL¦OPERADOR: INCLUSO) *VALORES REFERENCIAIS APROXIMADOS | 1 | 1 | 0 | 184.01 | 52.72 | 184.01
Insumo | EQED-23927 | SETOP | TRATOR SOBRE PNEUS (PESO*: 5.775KG¦POTÊNCIA: 100-110CV[73-80KW]¦REFERÊNCIA: E9577 OU EQUIVALENTE¦OPERADOR: INCLUSO¦COMBUSTÍVEL: DIESEL)*VALORES REFERENCIAIS APROXIMADOS | 1 | 1 | 0 | 89.97 | 26.74 | 89.97
[5 empty] | Custo horário total de equipamentos |  |  |  | 578.74
[5 empty] | Custo Horário da Execução (A) + (B) + (C) |  |  |  | 578.74
[5 empty] | (D) Produção de Equipe |  |  |  | 189.32
[5 empty] | (E) Custo Unitário da Execução [(A) + (B) + (C)] / (D) |  |  |  | 3.0569
G | Código | Banco | Serviços | Quantidade | Unidade | Preço Unitário |  |  | Custo Horário
Composição | ED-50367 | SETOP | SERVENTE COM ENCARGOS COMPLEMENTARES | 0.010564 | hora | 14,1300 |  |  | 0,1493
[5 empty] | (G)Total: |  |  |  | 0.1493
|  |  |  | MO sem LS => | 0 | LS => | 0.11 | MO com LS => | 0.10519
|  |  |  | Valor do BDI => | 0.84 |  | Valor com BDI => |  | 4.05
4.1.2.1 | Código | Banco | Descrição | Tipo |  | Und | Quant. | Valor Unit | Total
Composição | ED-51132 | SETOP | CARGA MECÂNICA DE MATERIAL DE QUALQUER NATUREZA SOBRE CAMINHÃO, EXCLUSIVE TRANSPORTE | ED- |  | m³ | 1 | 2.18 | 2.18
A | Código | Banco | Equipamentos | Quantidade | Utilização |  | Custo Horário |  | Custo Horário Total
[5 empty] | Operativa | Improdutiva | Operativa | Improdutiva
Insumo | EQED-23923 | SETOP | PÁ CARREGADEIRA SOBRE PNEUS (PESO*: 11.632KG¦CAPACIDADE: 2,9M3¦FAIXA DE POTÊNCIA: 140-150CV[103-110KW]¦REFERÊNCIA: E9117 OU EQUIVALENTE¦OPERADOR: INCLUSO¦COMBUSTÍVEL: DIESEL)*VALORES REFERENCIAIS APROXIMADOS | 1 | 1 | 0 | 152.03 | 52.71 | 152.03
[5 empty] | Custo horário total de equipamentos |  |  |  | 152.03
[5 empty] | Custo Horário da Execução (A) + (B) + (C) |  |  |  | 152.03
[5 empty] | (D) Produção de Equipe |  |  |  | 82.79
[5 empty] | (E) Custo Unitário da Execução [(A) + (B) + (C)] / (D) |  |  |  | 1.8363
G | Código | Banco | Serviços | Quantidade | Unidade | Preço Unitário |  |  | Custo Horário
Composição | ED-50367 | SETOP | SERVENTE COM ENCARGOS COMPLEMENTARES | 0.024157 | hora | 14,1300 |  |  | 0,3413
[5 empty] | (G)Total: |  |  |  | 0.3413
|  |  |  | MO sem LS => | 0 | LS => | 0.24 | MO com LS => | 0.24054
|  |  |  | Valor do BDI => | 0.57 |  | Valor com BDI => |  | 2.75
4.1.2.2 | Código | Banco | Descrição | Tipo |  | Und | Quant. | Valor Unit | Total
Composição | ED-29233 | SETOP | TRANSPORTE DE MATERIAL DE QUALQUER NATUREZA EM CAMINHÃO, DISTÂNCIA MAIOR QUE 10KM E MENOR OU IGUAL A 20KM, DENTRO DO PERÍMETRO URBANO, EXCLUSIVE CARGA, INCLUSIVE DESCARGA | ED- |  | M3xKM | 1 | 1.8 | 1.8
[5 empty] | Custo Horário da Execução (A) + (B) + (C) |  |  |  | 0
[5 empty] | (D) Produção de Equipe |  |  |  | 1
[5 empty] | (E) Custo Unitário da Execução [(A) + (B) + (C)] / (D) |  |  |  | 0
H | Código | Banco | Itens de Transporte | Quantidade | Unidade | Fórmulas | x1, x2 e x3 | Resultado | Custo Unitário
Insumo | ITED-29226 | SETOP | TRANSPORTE DE MATERIAL DE QUALQUER NATUREZA EM CAMINHÃO, DISTÂNCIA MAIOR QUE 10KM E MENOR OU IGUAL A 20KM, DENTRO DO PERÍMETRO URBANO, EXCLUSIVE CARGA, INCLUSIVE DESCARGA | 1 | M3xKM | 1,63X + 3,01 | x1 = 20,00 x2 = 0,00 x3 = 1,00 | 1.803 | 1.803
[5 empty] | Custo total de transporte |  |  |  | 1.8
|  |  |  | MO sem LS => | 0 | LS => | 0 | MO com LS => | 0
|  |  |  | Valor do BDI => | 0.47 |  | Valor com BDI => |  | 2.27
4.1.2.3 | Código | Banco | Descrição | Tipo |  | Und | Quant. | Valor Unit | Total
Composição | 100574 | SINAPI | ESPALHAMENTO DE MATERIAL COM TRATOR DE ESTEIRAS. AF_11/2019 | PAVI - PAVIMENTAÇÃO |  | m³ | 1 | 1.1 | 1.1
Composição Auxiliar | 5851 | SINAPI | TRATOR DE ESTEIRAS, POTÊNCIA 150 HP, PESO OPERACIONAL 16,7 T, COM RODA MOTRIZ ELEVADA E LÂMINA 3,18 M3 - CHP DIURNO. AF_06/2014 | CHOR - CUSTOS HORÁRIOS DE MÁQUINAS E EQUIPAMENTOS |  | CHP | 0.003 | 187.65 | 0.56
Composição Auxiliar | 5853 | SINAPI | TRATOR DE ESTEIRAS, POTÊNCIA 150 HP, PESO OPERACIONAL 16,7 T, COM RODA MOTRIZ ELEVADA E LÂMINA 3,18 M3 - CHI DIURNO. AF_06/2014 | CHOR - CUSTOS HORÁRIOS DE MÁQUINAS E EQUIPAMENTOS |  | CHI | 0.006 | 68.58 | 0.41
Composição Auxiliar | 88316 | SINAPI | SERVENTE COM ENCARGOS COMPLEMENTARES | SEDI - SERVIÇOS DIVERSOS |  | H | 0.009 | 14.46 | 0.13
|  |  |  | MO sem LS => | 0.27 | LS => | 0 | MO com LS => | 0.27
|  |  |  | Valor do BDI => | 0.28 |  | Valor com BDI => |  | 1.38
5.1.1.1 | Código | Banco | Descrição | Tipo |  | Und | Quant. | Valor Unit | Total
Composição | ED-29801 | SETOP | PERFURAÇÃO MANUAL DE ESTACA TIPO BROCA A TRADO, INCLUSIVE AFASTAMENTO, EXCLUSIVE ARMAÇÃO, CONCRETO ESTRUTURAL, TRANSPORTE E RETIRADA DO MATERIAL ESCAVADO | ED- |  | m³ | 1 | 157.06 | 157.06
[5 empty] | Custo Horário da Execução (A) + (B) + (C) |  |  |  | 0
[5 empty] | (D) Produção de Equipe |  |  |  | 1
[5 empty] | (E) Custo Unitário da Execução [(A) + (B) + (C)] / (D) |  |  |  | 0
G | Código | Banco | Serviços | Quantidade | Unidade | Preço Unitário |  |  | Custo Horário
Composição | ED-50367 | SETOP | SERVENTE COM ENCARGOS COMPLEMENTARES | 11.1156 | hora | 14,1300 |  |  | 157,0632
[5 empty] | (G)Total: |  |  |  | 157.0632
|  |  |  | MO sem LS => | 0 | LS => | 110.68 | MO com LS => | 110.6823
|  |  |  | Valor do BDI => | 41.21 |  | Valor com BDI => |  | 198.27
5.1.1.2 | Código | Banco | Descrição | Tipo |  | Und | Quant. | Valor Unit | Total
Composição | ED-48298 | SETOP | CORTE, DOBRA E MONTAGEM DE AÇO CA 50/60, INCLUSIVE ESPAÇADOR | ED- |  | Kg | 1 | 8.17 | 8.17
[5 empty] | Custo Horário da Execução (A) + (B) + (C) |  |  |  | 0
[5 empty] | (D) Produção de Equipe |  |  |  | 1
[5 empty] | (E) Custo Unitário da Execução [(A) + (B) + (C)] / (D) |  |  |  | 0
F | Código | Banco | Materiais | Quantidade | Unidade | Preço Unitário |  |  | Custo Horário
Insumo | MATED-11285 | SETOP | BARRA AÇO (TIPO: CA-60¦BITOLA: 5MM¦MASSA LINEAR: 0,154KG/M) | 0.154 | Kg | 4,7800 |  |  | 0,7361
Insumo | MATED-11284 | SETOP | BARRA AÇO (TIPO: CA-60¦BITOLA: 4,2MM¦MASSA LINEAR: 0,109KG/M) | 0.011 | Kg | 4,7800 |  |  | 0,0526
Insumo | MATED-11282 | SETOP | BARRA AÇO (TIPO: CA-50¦BITOLA: 10MM[3/8"]¦MASSA LINEAR: 0,617KG/M) | 0.253 | Kg | 5,0500 |  |  | 1,2777
Insumo | MATED-8357 | SETOP | BARRA AÇO (TIPO: CA-50¦BITOLA: 8MM[5/16"]¦MASSA LINEAR: 0,395KG/M) | 0.165 | Kg | 4,8500 |  |  | 0,8003
Insumo | MATED-11333 | SETOP | ARAME RECOZIDO (BITOLA: 18BWG¦DIÂMETRO DO FIO: 1,25MM¦MASSA LINEAR: 0,01KG/M) | 0.03 | Kg | 13,6200 |  |  | 0,4086
Insumo | MATED-8358 | SETOP | BARRA AÇO (TIPO: CA-50 ¦BITOLA: 12,5MM[1/2"]¦MASSA LINEAR: 0,963KG/M) | 0.154 | Kg | 4,3800 |  |  | 0,6745
Insumo | MATED-8356 | SETOP | BARRA AÇO (TIPO: CA-50¦BITOLA: 6,3MM[1/4"]¦MASSA LINEAR: 0,245KG/M) | 0.209 | Kg | 4,8500 |  |  | 1,0137
Insumo | MATED-8359 | SETOP | BARRA AÇO (TIPO: CA-50¦BITOLA: 20MM[3/4"]¦MASSA LINEAR: 2,466KG/M) | 0.022 | Kg | 5,0400 |  |  | 0,1109
Insumo | MATED-9300 | SETOP | ESPAÇADOR/DISTANCIADOR (MATERIAL: PLÁSTICO¦COBRIMENTO: 50MM¦TIPO: CIRCULAR ENTRADA LATERAL¦BITOLA AÇO: MAIOR 12,5MM) | 0.04 | un | 0,4400 |  |  | 0,0176
Insumo | MATED-11281 | SETOP | BARRA AÇO (TIPO: CA-50¦BITOLA: 16MM[5/8"]¦MASSA LINEAR: 1,578KG/M) | 0.132 | Kg | 4,3800 |  |  | 0,5782
Insumo | MATED-9299 | SETOP | ESPAÇADOR/DISTANCIADOR (MATERIAL: PLÁSTICO¦COBRIMENTO: 30MM¦TIPO: CIRCULAR ENTRADA LATERAL¦BITOLA AÇO: MENOR OU IGUAL 12,5MM) | 0.224 | un | 0,1900 |  |  | 0,0426
[5 empty] | (F)Total: |  |  |  | 5.7128
G | Código | Banco | Serviços | Quantidade | Unidade | Preço Unitário |  |  | Custo Horário
Composição | ED-50360 | SETOP | AJUDANTE DE ARMADOR COM ENCARGOS COMPLEMENTARES | 0.045833 | hora | 15,6100 |  |  | 0,7155
Composição | ED-50375 | SETOP | ARMADOR COM ENCARGOS COMPLEMENTARES | 0.091667 | hora | 19,0400 |  |  | 1,7453
[5 empty] | (G)Total: |  |  |  | 2.4608
|  |  |  | MO sem LS => | 0 | LS => | 1.88 | MO com LS => | 1.8753
|  |  |  | Valor do BDI => | 2.14 |  | Valor com BDI => |  | 10.31
5.1.1.3 | Código | Banco | Descrição | Tipo |  | Und | Quant. | Valor Unit | Total
Composição | ED-49805 | SETOP | FORNECIMENTO DE CONCRETO ESTRUTURAL, USINADO BOMBEADO, COM FCK 25MPA, INCLUSIVE LANÇAMENTO, ADENSAMENTO E ACABAMENTO (FUNDAÇÃO) | ED- |  | m³ | 1 | 487.83 | 487.83
[5 empty] | Custo Horário da Execução (A) + (B) + (C) |  |  |  | 0
[5 empty] | (D) Produção de Equipe |  |  |  | 1
[5 empty] | (E) Custo Unitário da Execução [(A) + (B) + (C)] / (D) |  |  |  | 0
F | Código | Banco | Materiais | Quantidade | Unidade | Preço Unitário |  |  | Custo Horário
Insumo | MATED-12059 | SETOP | TAXA DE BOMBEAMENTO DE CONCRETO | 1 | m³ | 40,9800 |  |  | 40,9800
Insumo | MATED-9047 | SETOP | CONCRETO DOSADO EM CENTRAL BOMBEÁVEL (RESISTÊNCIA: 25,0MPA¦BRITA: 0 E 1¦SLUMP: 100+-20) | 1.05 | m³ | 406,6600 |  |  | 426,9930
[5 empty] | (F)Total: |  |  |  | 467.973
G | Código | Banco | Serviços | Quantidade | Unidade | Preço Unitário |  |  | Custo Horário
Composição | ED-8505 | SETOP | APLICAÇÃO DE CONCRETO EM FUNDAÇÃO OU LASTRO, INCLUSIVE ESPALHAMENTO, ADENSAMENTO E ACABAMENTO | 1 | m³ | 19,8600 |  |  | 19,8600
[5 empty] | (G)Total: |  |  |  | 19.86
|  |  |  | MO sem LS => | 0 | LS => | 14.75 | MO com LS => | 14.7533
|  |  |  | Valor do BDI => | 128 |  | Valor com BDI => |  | 615.83
5.1.1.4 | Código | Banco | Descrição | Tipo |  | Und | Quant. | Valor Unit | Total
Composição | ED-51132 | SETOP | CARGA MECÂNICA DE MATERIAL DE QUALQUER NATUREZA SOBRE CAMINHÃO, EXCLUSIVE TRANSPORTE | ED- |  | m³ | 1 | 2.18 | 2.18
A | Código | Banco | Equipamentos | Quantidade | Utilização |  | Custo Horário |  | Custo Horário Total
[5 empty] | Operativa | Improdutiva | Operativa | Improdutiva
Insumo | EQED-23923 | SETOP | PÁ CARREGADEIRA SOBRE PNEUS (PESO*: 11.632KG¦CAPACIDADE: 2,9M3¦FAIXA DE POTÊNCIA: 140-150CV[103-110KW]¦REFERÊNCIA: E9117 OU EQUIVALENTE¦OPERADOR: INCLUSO¦COMBUSTÍVEL: DIESEL)*VALORES REFERENCIAIS APROXIMADOS | 1 | 1 | 0 | 152.03 | 52.71 | 152.03
[5 empty] | Custo horário total de equipamentos |  |  |  | 152.03
[5 empty] | Custo Horário da Execução (A) + (B) + (C) |  |  |  | 152.03
[5 empty] | (D) Produção de Equipe |  |  |  | 82.79
[5 empty] | (E) Custo Unitário da Execução [(A) + (B) + (C)] / (D) |  |  |  | 1.8363
G | Código | Banco | Serviços | Quantidade | Unidade | Preço Unitário |  |  | Custo Horário
Composição | ED-50367 | SETOP | SERVENTE COM ENCARGOS COMPLEMENTARES | 0.024157 | hora | 14,1300 |  |  | 0,3413
[5 empty] | (G)Total: |  |  |  | 0.3413
|  |  |  | MO sem LS => | 0 | LS => | 0.24 | MO com LS => | 0.24054
|  |  |  | Valor do BDI => | 0.57 |  | Valor com BDI => |  | 2.75
5.1.1.5 | Código | Banco | Descrição | Tipo |  | Und | Quant. | Valor Unit | Total
Composição | ED-29233 | SETOP | TRANSPORTE DE MATERIAL DE QUALQUER NATUREZA EM CAMINHÃO, DISTÂNCIA MAIOR QUE 10KM E MENOR OU IGUAL A 20KM, DENTRO DO PERÍMETRO URBANO, EXCLUSIVE CARGA, INCLUSIVE DESCARGA | ED- |  | M3xKM | 1 | 1.8 | 1.8
[5 empty] | Custo Horário da Execução (A) + (B) + (C) |  |  |  | 0
[5 empty] | (D) Produção de Equipe |  |  |  | 1
[5 empty] | (E) Custo Unitário da Execução [(A) + (B) + (C)] / (D) |  |  |  | 0
H | Código | Banco | Itens de Transporte | Quantidade | Unidade | Fórmulas | x1, x2 e x3 | Resultado | Custo Unitário
Insumo | ITED-29226 | SETOP | TRANSPORTE DE MATERIAL DE QUALQUER NATUREZA EM CAMINHÃO, DISTÂNCIA MAIOR QUE 10KM E MENOR OU IGUAL A 20KM, DENTRO DO PERÍMETRO URBANO, EXCLUSIVE CARGA, INCLUSIVE DESCARGA | 1 | M3xKM | 1,63X + 3,01 | x1 = 20,00 x2 = 0,00 x3 = 1,00 | 1.803 | 1.803
[5 empty] | Custo total de transporte |  |  |  | 1.8
|  |  |  | MO sem LS => | 0 | LS => | 0 | MO com LS => | 0
|  |  |  | Valor do BDI => | 0.47 |  | Valor com BDI => |  | 2.27
5.1.1.6 | Código | Banco | Descrição | Tipo |  | Und | Quant. | Valor Unit | Total
Composição | 100574 | SINAPI | ESPALHAMENTO DE MATERIAL COM TRATOR DE ESTEIRAS. AF_11/2019 | PAVI - PAVIMENTAÇÃO |  | m³ | 1 | 1.1 | 1.1
Composição Auxiliar | 5851 | SINAPI | TRATOR DE ESTEIRAS, POTÊNCIA 150 HP, PESO OPERACIONAL 16,7 T, COM RODA MOTRIZ ELEVADA E LÂMINA 3,18 M3 - CHP DIURNO. AF_06/2014 | CHOR - CUSTOS HORÁRIOS DE MÁQUINAS E EQUIPAMENTOS |  | CHP | 0.003 | 187.65 | 0.56
Composição Auxiliar | 5853 | SINAPI | TRATOR DE ESTEIRAS, POTÊNCIA 150 HP, PESO OPERACIONAL 16,7 T, COM RODA MOTRIZ ELEVADA E LÂMINA 3,18 M3 - CHI DIURNO. AF_06/2014 | CHOR - CUSTOS HORÁRIOS DE MÁQUINAS E EQUIPAMENTOS |  | CHI | 0.006 | 68.58 | 0.41
Composição Auxiliar | 88316 | SINAPI | SERVENTE COM ENCARGOS COMPLEMENTARES | SEDI - SERVIÇOS DIVERSOS |  | H | 0.009 | 14.46 | 0.13
|  |  |  | MO sem LS => | 0.27 | LS => | 0 | MO com LS => | 0.27
|  |  |  | Valor do BDI => | 0.28 |  | Valor com BDI => |  | 1.38
5.1.2.1 | Código | Banco | Descrição | Tipo |  | Und | Quant. | Valor Unit | Total
Composição | ED-51107 | SETOP | ESCAVAÇÃO MANUAL DE VALA COM PROFUNDIDADE MENOR OU IGUAL A 1,5M, INCLUSIVE DESCARGA LATERAL | ED- |  | m³ | 1 | 48.2 | 48.2
[5 empty] | Custo Horário da Execução (A) + (B) + (C) |  |  |  | 0
[5 empty] | (D) Produção de Equipe |  |  |  | 1
[5 empty] | (E) Custo Unitário da Execução [(A) + (B) + (C)] / (D) |  |  |  | 0
G | Código | Banco | Serviços | Quantidade | Unidade | Preço Unitário |  |  | Custo Horário
Composição | ED-50367 | SETOP | SERVENTE COM ENCARGOS COMPLEMENTARES | 3.4109 | hora | 14,1300 |  |  | 48,1953
[5 empty] | (G)Total: |  |  |  | 48.1953
|  |  |  | MO sem LS => | 0 | LS => | 33.96 | MO com LS => | 33.9632
|  |  |  | Valor do BDI => | 12.64 |  | Valor com BDI => |  | 60.84
5.1.2.2 | Código | Banco | Descrição | Tipo |  | Und | Quant. | Valor Unit | Total
Composição | ED-51094 | SETOP | APILOAMENTO MECANIZADO EM FUNDO DE VALA COM PLACA VIBRATÓRIA, EXCLUSIVE ESCAVAÇÃO | ED- |  | m² | 1 | 9.2 | 9.2
A | Código | Banco | Equipamentos | Quantidade | Utilização |  | Custo Horário |  | Custo Horário Total
[5 empty] | Operativa | Improdutiva | Operativa | Improdutiva
Insumo | EQED-23040 | SETOP | COMPACTADOR COM PLACA VIBRATÓRIA REVERSÍVEL (MOTOR: 4 TEMPOS¦COMBUSTÍVEL: GASOLINA¦FORÇA IMPACTO*: 1.500KGF¦POTÊNCIA: 5,5CV[4,04KW]¦PESO*: 105KG¦REFERÊNCIA: 1442 OU EQUIVALENTE¦OPERADOR: NÃO INCLUSO)*VALORES REFERENCIAIS APROXIMADOS | 1 | 1 | 0 | 6.13 | 0.2 | 6.13
[5 empty] | Custo horário total de equipamentos |  |  |  | 6.13
[5 empty] | Custo Horário da Execução (A) + (B) + (C) |  |  |  | 6.13
[5 empty] | (D) Produção de Equipe |  |  |  | 7.0744
[5 empty] | (E) Custo Unitário da Execução [(A) + (B) + (C)] / (D) |  |  |  | 0.8665
G | Código | Banco | Serviços | Quantidade | Unidade | Preço Unitário |  |  | Custo Horário
Composição | ED-50367 | SETOP | SERVENTE COM ENCARGOS COMPLEMENTARES | 0.59 | hora | 14,1300 |  |  | 8,3367
[5 empty] | (G)Total: |  |  |  | 8.3367
|  |  |  | MO sem LS => | 0 | LS => | 5.87 | MO com LS => | 5.8749
|  |  |  | Valor do BDI => | 2.41 |  | Valor com BDI => |  | 11.61
5.1.2.3 | Código | Banco | Descrição | Tipo |  | Und | Quant. | Valor Unit | Total
Composição | ED-48298 | SETOP | CORTE, DOBRA E MONTAGEM DE AÇO CA 50/60, INCLUSIVE ESPAÇADOR | ED- |  | Kg | 1 | 8.17 | 8.17
[5 empty] | Custo Horário da Execução (A) + (B) + (C) |  |  |  | 0
[5 empty] | (D) Produção de Equipe |  |  |  | 1
[5 empty] | (E) Custo Unitário da Execução [(A) + (B) + (C)] / (D) |  |  |  | 0
F | Código | Banco | Materiais | Quantidade | Unidade | Preço Unitário |  |  | Custo Horário
Insumo | MATED-11285 | SETOP | BARRA AÇO (TIPO: CA-60¦BITOLA: 5MM¦MASSA LINEAR: 0,154KG/M) | 0.154 | Kg | 4,7800 |  |  | 0,7361
Insumo | MATED-11284 | SETOP | BARRA AÇO (TIPO: CA-60¦BITOLA: 4,2MM¦MASSA LINEAR: 0,109KG/M) | 0.011 | Kg | 4,7800 |  |  | 0,0526
Insumo | MATED-11282 | SETOP | BARRA AÇO (TIPO: CA-50¦BITOLA: 10MM[3/8"]¦MASSA LINEAR: 0,617KG/M) | 0.253 | Kg | 5,0500 |  |  | 1,2777
Insumo | MATED-8357 | SETOP | BARRA AÇO (TIPO: CA-50¦BITOLA: 8MM[5/16"]¦MASSA LINEAR: 0,395KG/M) | 0.165 | Kg | 4,8500 |  |  | 0,8003
Insumo | MATED-11333 | SETOP | ARAME RECOZIDO (BITOLA: 18BWG¦DIÂMETRO DO FIO: 1,25MM¦MASSA LINEAR: 0,01KG/M) | 0.03 | Kg | 13,6200 |  |  | 0,4086
Insumo | MATED-8358 | SETOP | BARRA AÇO (TIPO: CA-50 ¦BITOLA: 12,5MM[1/2"]¦MASSA LINEAR: 0,963KG/M) | 0.154 | Kg | 4,3800 |  |  | 0,6745
Insumo | MATED-8356 | SETOP | BARRA AÇO (TIPO: CA-50¦BITOLA: 6,3MM[1/4"]¦MASSA LINEAR: 0,245KG/M) | 0.209 | Kg | 4,8500 |  |  | 1,0137
Insumo | MATED-8359 | SETOP | BARRA AÇO (TIPO: CA-50¦BITOLA: 20MM[3/4"]¦MASSA LINEAR: 2,466KG/M) | 0.022 | Kg | 5,0400 |  |  | 0,1109
Insumo | MATED-9300 | SETOP | ESPAÇADOR/DISTANCIADOR (MATERIAL: PLÁSTICO¦COBRIMENTO: 50MM¦TIPO: CIRCULAR ENTRADA LATERAL¦BITOLA AÇO: MAIOR 12,5MM) | 0.04 | un | 0,4400 |  |  | 0,0176
Insumo | MATED-11281 | SETOP | BARRA AÇO (TIPO: CA-50¦BITOLA: 16MM[5/8"]¦MASSA LINEAR: 1,578KG/M) | 0.132 | Kg | 4,3800 |  |  | 0,5782
Insumo | MATED-9299 | SETOP | ESPAÇADOR/DISTANCIADOR (MATERIAL: PLÁSTICO¦COBRIMENTO: 30MM¦TIPO: CIRCULAR ENTRADA LATERAL¦BITOLA AÇO: MENOR OU IGUAL 12,5MM) | 0.224 | un | 0,1900 |  |  | 0,0426
[5 empty] | (F)Total: |  |  |  | 5.7128
G | Código | Banco | Serviços | Quantidade | Unidade | Preço Unitário |  |  | Custo Horário
Composição | ED-50360 | SETOP | AJUDANTE DE ARMADOR COM ENCARGOS COMPLEMENTARES | 0.045833 | hora | 15,6100 |  |  | 0,7155
Composição | ED-50375 | SETOP | ARMADOR COM ENCARGOS COMPLEMENTARES | 0.091667 | hora | 19,0400 |  |  | 1,7453
[5 empty] | (G)Total: |  |  |  | 2.4608
|  |  |  | MO sem LS => | 0 | LS => | 1.88 | MO com LS => | 1.8753
|  |  |  | Valor do BDI => | 2.14 |  | Valor com BDI => |  | 10.31
5.1.2.4 | Código | Banco | Descrição | Tipo |  | Und | Quant. | Valor Unit | Total
Composição | ED-49811 | SETOP | FÔRMA E DESFORMA PARA VIGA CINTA/BLOCO COM COMPENSADO RESINADO, ESP. 12MM, REAPROVEITAMENTO (3X) (FUNDAÇÃO) | ED- |  | m² | 1 | 42.73 | 42.73
[5 empty] | Custo Horário da Execução (A) + (B) + (C) |  |  |  | 0
[5 empty] | (D) Produção de Equipe |  |  |  | 1
[5 empty] | (E) Custo Unitário da Execução [(A) + (B) + (C)] / (D) |  |  |  | 0
G | Código | Banco | Serviços | Quantidade | Unidade | Preço Unitário |  |  | Custo Horário
Composição | ED-8569 | SETOP | FÔRMA PARA VIGA CINTA/BLOCO COM CHAPA DE COMPENSADO RESINADO, ESP. 12MM (DESMONTAGEM) | 1 | m² | 5,2300 |  |  | 5,2300
Composição | ED-8568 | SETOP | FÔRMA PARA VIGA CINTA/BLOCO COM CHAPA DE COMPENSADO RESINADO, ESP. 12MM (MONTAGEM) | 1 | m² | 13,7900 |  |  | 13,7900
Composição | ED-8567 | SETOP | FÔRMA PARA VIGA CINTA/BLOCO COM CHAPA DE COMPENSADO RESINADO, ESP. 12MM (FABRICAÇÃO) | 0.33333 | m² | 71,1300 |  |  | 23,7100
[5 empty] | (G)Total: |  |  |  | 42.73
|  |  |  | MO sem LS => | 0 | LS => | 20.5 | MO com LS => | 20.4963
|  |  |  | Valor do BDI => | 11.21 |  | Valor com BDI => |  | 53.94
5.1.2.5 | Código | Banco | Descrição | Tipo |  | Und | Quant. | Valor Unit | Total
Composição | ED-49812 | SETOP | LASTRO DE CONCRETO MAGRO, INCLUSIVE TRANSPORTE, LANÇAMENTO E ADENSAMENTO | ED- |  | m³ | 1 | 390.67 | 390.67
[5 empty] | Custo Horário da Execução (A) + (B) + (C) |  |  |  | 0
[5 empty] | (D) Produção de Equipe |  |  |  | 1
[5 empty] | (E) Custo Unitário da Execução [(A) + (B) + (C)] / (D) |  |  |  | 0
G | Código | Banco | Serviços | Quantidade | Unidade | Preço Unitário |  |  | Custo Horário
Composição | ED-48310 | SETOP | CONCRETO MAGRO, TRAÇO 1:4:8, PREPARADO EM OBRA COM BETONEIRA, SEM FUNÇÃO ESTRUTURAL | 1.05 | m³ | 305,7900 |  |  | 321,0795
Composição | ED-8503 | SETOP | LANÇAMENTO DE CONCRETO EM FUNDAÇÃO OU LASTRO, INCLUSIVE TRANSPORTE ATÉ O LOCAL DE APLICAÇÃO, EXCLUSIVE APLICAÇÃO | 1 | m³ | 49,7300 |  |  | 49,7300
Composição | ED-8505 | SETOP | APLICAÇÃO DE CONCRETO EM FUNDAÇÃO OU LASTRO, INCLUSIVE ESPALHAMENTO, ADENSAMENTO E ACABAMENTO | 1 | m³ | 19,8600 |  |  | 19,8600
[5 empty] | (G)Total: |  |  |  | 390.6695
|  |  |  | MO sem LS => | 0 | LS => | 109.74 | MO com LS => | 109.743
|  |  |  | Valor do BDI => | 102.51 |  | Valor com BDI => |  | 493.18
5.1.2.6 | Código | Banco | Descrição | Tipo |  | Und | Quant. | Valor Unit | Total
Composição | ED-50174 | SETOP | PINTURA COM EMULSÃO ASFÁLTICA, DUAS (2) DEMÃOS | ED- |  | m² | 1 | 19.93 | 19.93
[5 empty] | Custo Horário da Execução (A) + (B) + (C) |  |  |  | 0
[5 empty] | (D) Produção de Equipe |  |  |  | 1
[5 empty] | (E) Custo Unitário da Execução [(A) + (B) + (C)] / (D) |  |  |  | 0
F | Código | Banco | Materiais | Quantidade | Unidade | Preço Unitário |  |  | Custo Horário
Insumo | MATED-11361 | SETOP | TINTA (TIPO: ASFÁLTICA IMPERMEABILIZANTE EMULSIONADA EM ÁGUA¦APLICAÇÃO: ALVENARIA, CONCRETO, MADEIRA E METAIS) | 0.8 | l | 11,7700 |  |  | 9,4160
[5 empty] | (F)Total: |  |  |  | 9.416
G | Código | Banco | Serviços | Quantidade | Unidade | Preço Unitário |  |  | Custo Horário
Composição | ED-52306 | SETOP | AJUDANTE IMPERMEABILIZADOR COM ENCARGOS COMPLEMENTARES | 0.2 | hora | 14,1300 |  |  | 2,8260
Composição | ED-52307 | SETOP | IMPERMEABILIZADOR COM ENCARGOS COMPLEMENTARES | 0.4 | hora | 19,2100 |  |  | 7,6840
[5 empty] | (G)Total: |  |  |  | 10.51
|  |  |  | MO sem LS => | 0 | LS => | 7.97 | MO com LS => | 7.97
|  |  |  | Valor do BDI => | 5.22 |  | Valor com BDI => |  | 25.15
5.1.2.7 | Código | Banco | Descrição | Tipo |  | Und | Quant. | Valor Unit | Total
Composição | ED-49805 | SETOP | FORNECIMENTO DE CONCRETO ESTRUTURAL, USINADO BOMBEADO, COM FCK 25MPA, INCLUSIVE LANÇAMENTO, ADENSAMENTO E ACABAMENTO (FUNDAÇÃO) | ED- |  | m³ | 1 | 487.83 | 487.83
[5 empty] | Custo Horário da Execução (A) + (B) + (C) |  |  |  | 0
[5 empty] | (D) Produção de Equipe |  |  |  | 1
[5 empty] | (E) Custo Unitário da Execução [(A) + (B) + (C)] / (D) |  |  |  | 0
F | Código | Banco | Materiais | Quantidade | Unidade | Preço Unitário |  |  | Custo Horário
Insumo | MATED-12059 | SETOP | TAXA DE BOMBEAMENTO DE CONCRETO | 1 | m³ | 40,9800 |  |  | 40,9800
Insumo | MATED-9047 | SETOP | CONCRETO DOSADO EM CENTRAL BOMBEÁVEL (RESISTÊNCIA: 25,0MPA¦BRITA: 0 E 1¦SLUMP: 100+-20) | 1.05 | m³ | 406,6600 |  |  | 426,9930
[5 empty] | (F)Total: |  |  |  | 467.973
G | Código | Banco | Serviços | Quantidade | Unidade | Preço Unitário |  |  | Custo Horário
Composição | ED-8505 | SETOP | APLICAÇÃO DE CONCRETO EM FUNDAÇÃO OU LASTRO, INCLUSIVE ESPALHAMENTO, ADENSAMENTO E ACABAMENTO | 1 | m³ | 19,8600 |  |  | 19,8600
[5 empty] | (G)Total: |  |  |  | 19.86
|  |  |  | MO sem LS => | 0 | LS => | 14.75 | MO com LS => | 14.7533
|  |  |  | Valor do BDI => | 128 |  | Valor com BDI => |  | 615.83
5.1.2.8 | Código | Banco | Descrição | Tipo |  | Und | Quant. | Valor Unit | Total
Composição | ED-51121 | SETOP | REATERRO MANUAL DE VALA, INCLUSIVE ESPALHAMENTO E COMPACTAÇÃO MECANIZADA COM PLACA VIBRATÓRIA | ED- |  | m³ | 1 | 30.95 | 30.95
A | Código | Banco | Equipamentos | Quantidade | Utilização |  | Custo Horário |  | Custo Horário Total
[5 empty] | Operativa | Improdutiva | Operativa | Improdutiva
Insumo | EQED-23040 | SETOP | COMPACTADOR COM PLACA VIBRATÓRIA REVERSÍVEL (MOTOR: 4 TEMPOS¦COMBUSTÍVEL: GASOLINA¦FORÇA IMPACTO*: 1.500KGF¦POTÊNCIA: 5,5CV[4,04KW]¦PESO*: 105KG¦REFERÊNCIA: 1442 OU EQUIVALENTE¦OPERADOR: NÃO INCLUSO)*VALORES REFERENCIAIS APROXIMADOS | 1 | 1 | 0 | 6.13 | 0.2 | 6.13
[5 empty] | Custo horário total de equipamentos |  |  |  | 6.13
[5 empty] | Custo Horário da Execução (A) + (B) + (C) |  |  |  | 6.13
[5 empty] | (D) Produção de Equipe |  |  |  | 0.6545
[5 empty] | (E) Custo Unitário da Execução [(A) + (B) + (C)] / (D) |  |  |  | 9.3659
G | Código | Banco | Serviços | Quantidade | Unidade | Preço Unitário |  |  | Custo Horário
Composição | ED-50367 | SETOP | SERVENTE COM ENCARGOS COMPLEMENTARES | 1.5277 | hora | 14,1300 |  |  | 21,5857
[5 empty] | (G)Total: |  |  |  | 21.5857
|  |  |  | MO sem LS => | 0 | LS => | 15.21 | MO com LS => | 15.2114
|  |  |  | Valor do BDI => | 8.12 |  | Valor com BDI => |  | 39.07
5.1.2.9 | Código | Banco | Descrição | Tipo |  | Und | Quant. | Valor Unit | Total
Composição | ED-51132 | SETOP | CARGA MECÂNICA DE MATERIAL DE QUALQUER NATUREZA SOBRE CAMINHÃO, EXCLUSIVE TRANSPORTE | ED- |  | m³ | 1 | 2.18 | 2.18
A | Código | Banco | Equipamentos | Quantidade | Utilização |  | Custo Horário |  | Custo Horário Total
[5 empty] | Operativa | Improdutiva | Operativa | Improdutiva
Insumo | EQED-23923 | SETOP | PÁ CARREGADEIRA SOBRE PNEUS (PESO*: 11.632KG¦CAPACIDADE: 2,9M3¦FAIXA DE POTÊNCIA: 140-150CV[103-110KW]¦REFERÊNCIA: E9117 OU EQUIVALENTE¦OPERADOR: INCLUSO¦COMBUSTÍVEL: DIESEL)*VALORES REFERENCIAIS APROXIMADOS | 1 | 1 | 0 | 152.03 | 52.71 | 152.03
[5 empty] | Custo horário total de equipamentos |  |  |  | 152.03
[5 empty] | Custo Horário da Execução (A) + (B) + (C) |  |  |  | 152.03
[5 empty] | (D) Produção de Equipe |  |  |  | 82.79
[5 empty] | (E) Custo Unitário da Execução [(A) + (B) + (C)] / (D) |  |  |  | 1.8363
G | Código | Banco | Serviços | Quantidade | Unidade | Preço Unitário |  |  | Custo Horário
Composição | ED-50367 | SETOP | SERVENTE COM ENCARGOS COMPLEMENTARES | 0.024157 | hora | 14,1300 |  |  | 0,3413
[5 empty] | (G)Total: |  |  |  | 0.3413
|  |  |  | MO sem LS => | 0 | LS => | 0.24 | MO com LS => | 0.24054
|  |  |  | Valor do BDI => | 0.57 |  | Valor com BDI => |  | 2.75
5.1.2.10 | Código | Banco | Descrição | Tipo |  | Und | Quant. | Valor Unit | Total
Composição | ED-29233 | SETOP | TRANSPORTE DE MATERIAL DE QUALQUER NATUREZA EM CAMINHÃO, DISTÂNCIA MAIOR QUE 10KM E MENOR OU IGUAL A 20KM, DENTRO DO PERÍMETRO URBANO, EXCLUSIVE CARGA, INCLUSIVE DESCARGA | ED- |  | M3xKM | 1 | 1.8 | 1.8
[5 empty] | Custo Horário da Execução (A) + (B) + (C) |  |  |  | 0
[5 empty] | (D) Produção de Equipe |  |  |  | 1
[5 empty] | (E) Custo Unitário da Execução [(A) + (B) + (C)] / (D) |  |  |  | 0
H | Código | Banco | Itens de Transporte | Quantidade | Unidade | Fórmulas | x1, x2 e x3 | Resultado | Custo Unitário
Insumo | ITED-29226 | SETOP | TRANSPORTE DE MATERIAL DE QUALQUER NATUREZA EM CAMINHÃO, DISTÂNCIA MAIOR QUE 10KM E MENOR OU IGUAL A 20KM, DENTRO DO PERÍMETRO URBANO, EXCLUSIVE CARGA, INCLUSIVE DESCARGA | 1 | M3xKM | 1,63X + 3,01 | x1 = 20,00 x2 = 0,00 x3 = 1,00 | 1.803 | 1.803
[5 empty] | Custo total de transporte |  |  |  | 1.8
|  |  |  | MO sem LS => | 0 | LS => | 0 | MO com LS => | 0
|  |  |  | Valor do BDI => | 0.47 |  | Valor com BDI => |  | 2.27
5.1.2.11 | Código | Banco | Descrição | Tipo |  | Und | Quant. | Valor Unit | Total
Composição | 100574 | SINAPI | ESPALHAMENTO DE MATERIAL COM TRATOR DE ESTEIRAS. AF_11/2019 | PAVI - PAVIMENTAÇÃO |  | m³ | 1 | 1.1 | 1.1
Composição Auxiliar | 5851 | SINAPI | TRATOR DE ESTEIRAS, POTÊNCIA 150 HP, PESO OPERACIONAL 16,7 T, COM RODA MOTRIZ ELEVADA E LÂMINA 3,18 M3 - CHP DIURNO. AF_06/2014 | CHOR - CUSTOS HORÁRIOS DE MÁQUINAS E EQUIPAMENTOS |  | CHP | 0.003 | 187.65 | 0.56
Composição Auxiliar | 5853 | SINAPI | TRATOR DE ESTEIRAS, POTÊNCIA 150 HP, PESO OPERACIONAL 16,7 T, COM RODA MOTRIZ ELEVADA E LÂMINA 3,18 M3 - CHI DIURNO. AF_06/2014 | CHOR - CUSTOS HORÁRIOS DE MÁQUINAS E EQUIPAMENTOS |  | CHI | 0.006 | 68.58 | 0.41
Composição Auxiliar | 88316 | SINAPI | SERVENTE COM ENCARGOS COMPLEMENTARES | SEDI - SERVIÇOS DIVERSOS |  | H | 0.009 | 14.46 | 0.13
|  |  |  | MO sem LS => | 0.27 | LS => | 0 | MO com LS => | 0.27
|  |  |  | Valor do BDI => | 0.28 |  | Valor com BDI => |  | 1.38
5.1.3.1 | Código | Banco | Descrição | Tipo |  | Und | Quant. | Valor Unit | Total
Composição | ED-51107 | SETOP | ESCAVAÇÃO MANUAL DE VALA COM PROFUNDIDADE MENOR OU IGUAL A 1,5M, INCLUSIVE DESCARGA LATERAL | ED- |  | m³ | 1 | 48.2 | 48.2
[5 empty] | Custo Horário da Execução (A) + (B) + (C) |  |  |  | 0
[5 empty] | (D) Produção de Equipe |  |  |  | 1
[5 empty] | (E) Custo Unitário da Execução [(A) + (B) + (C)] / (D) |  |  |  | 0
G | Código | Banco | Serviços | Quantidade | Unidade | Preço Unitário |  |  | Custo Horário
Composição | ED-50367 | SETOP | SERVENTE COM ENCARGOS COMPLEMENTARES | 3.4109 | hora | 14,1300 |  |  | 48,1953
[5 empty] | (G)Total: |  |  |  | 48.1953
|  |  |  | MO sem LS => | 0 | LS => | 33.96 | MO com LS => | 33.9632
|  |  |  | Valor do BDI => | 12.64 |  | Valor com BDI => |  | 60.84
5.1.3.2 | Código | Banco | Descrição | Tipo |  | Und | Quant. | Valor Unit | Total
Composição | ED-51094 | SETOP | APILOAMENTO MECANIZADO EM FUNDO DE VALA COM PLACA VIBRATÓRIA, EXCLUSIVE ESCAVAÇÃO | ED- |  | m² | 1 | 9.2 | 9.2
A | Código | Banco | Equipamentos | Quantidade | Utilização |  | Custo Horário |  | Custo Horário Total
[5 empty] | Operativa | Improdutiva | Operativa | Improdutiva
Insumo | EQED-23040 | SETOP | COMPACTADOR COM PLACA VIBRATÓRIA REVERSÍVEL (MOTOR: 4 TEMPOS¦COMBUSTÍVEL: GASOLINA¦FORÇA IMPACTO*: 1.500KGF¦POTÊNCIA: 5,5CV[4,04KW]¦PESO*: 105KG¦REFERÊNCIA: 1442 OU EQUIVALENTE¦OPERADOR: NÃO INCLUSO)*VALORES REFERENCIAIS APROXIMADOS | 1 | 1 | 0 | 6.13 | 0.2 | 6.13
[5 empty] | Custo horário total de equipamentos |  |  |  | 6.13
[5 empty] | Custo Horário da Execução (A) + (B) + (C) |  |  |  | 6.13
[5 empty] | (D) Produção de Equipe |  |  |  | 7.0744
[5 empty] | (E) Custo Unitário da Execução [(A) + (B) + (C)] / (D) |  |  |  | 0.8665
G | Código | Banco | Serviços | Quantidade | Unidade | Preço Unitário |  |  | Custo Horário
Composição | ED-50367 | SETOP | SERVENTE COM ENCARGOS COMPLEMENTARES | 0.59 | hora | 14,1300 |  |  | 8,3367
[5 empty] | (G)Total: |  |  |  | 8.3367
|  |  |  | MO sem LS => | 0 | LS => | 5.87 | MO com LS => | 5.8749
|  |  |  | Valor do BDI => | 2.41 |  | Valor com BDI => |  | 11.61
5.1.3.3 | Código | Banco | Descrição | Tipo |  | Und | Quant. | Valor Unit | Total
Composição | ED-49811 | SETOP | FÔRMA E DESFORMA PARA VIGA CINTA/BLOCO COM COMPENSADO RESINADO, ESP. 12MM, REAPROVEITAMENTO (3X) (FUNDAÇÃO) | ED- |  | m² | 1 | 42.73 | 42.73
[5 empty] | Custo Horário da Execução (A) + (B) + (C) |  |  |  | 0
[5 empty] | (D) Produção de Equipe |  |  |  | 1
[5 empty] | (E) Custo Unitário da Execução [(A) + (B) + (C)] / (D) |  |  |  | 0
G | Código | Banco | Serviços | Quantidade | Unidade | Preço Unitário |  |  | Custo Horário
Composição | ED-8569 | SETOP | FÔRMA PARA VIGA CINTA/BLOCO COM CHAPA DE COMPENSADO RESINADO, ESP. 12MM (DESMONTAGEM) | 1 | m² | 5,2300 |  |  | 5,2300
Composição | ED-8568 | SETOP | FÔRMA PARA VIGA CINTA/BLOCO COM CHAPA DE COMPENSADO RESINADO, ESP. 12MM (MONTAGEM) | 1 | m² | 13,7900 |  |  | 13,7900
Composição | ED-8567 | SETOP | FÔRMA PARA VIGA CINTA/BLOCO COM CHAPA DE COMPENSADO RESINADO, ESP. 12MM (FABRICAÇÃO) | 0.33333 | m² | 71,1300 |  |  | 23,7100
[5 empty] | (G)Total: |  |  |  | 42.73
|  |  |  | MO sem LS => | 0 | LS => | 20.5 | MO com LS => | 20.4963
|  |  |  | Valor do BDI => | 11.21 |  | Valor com BDI => |  | 53.94
5.1.3.4 | Código | Banco | Descrição | Tipo |  | Und | Quant. | Valor Unit | Total
Composição | ED-49812 | SETOP | LASTRO DE CONCRETO MAGRO, INCLUSIVE TRANSPORTE, LANÇAMENTO E ADENSAMENTO | ED- |  | m³ | 1 | 390.67 | 390.67
[5 empty] | Custo Horário da Execução (A) + (B) + (C) |  |  |  | 0
[5 empty] | (D) Produção de Equipe |  |  |  | 1
[5 empty] | (E) Custo Unitário da Execução [(A) + (B) + (C)] / (D) |  |  |  | 0
G | Código | Banco | Serviços | Quantidade | Unidade | Preço Unitário |  |  | Custo Horário
Composição | ED-48310 | SETOP | CONCRETO MAGRO, TRAÇO 1:4:8, PREPARADO EM OBRA COM BETONEIRA, SEM FUNÇÃO ESTRUTURAL | 1.05 | m³ | 305,7900 |  |  | 321,0795
Composição | ED-8503 | SETOP | LANÇAMENTO DE CONCRETO EM FUNDAÇÃO OU LASTRO, INCLUSIVE TRANSPORTE ATÉ O LOCAL DE APLICAÇÃO, EXCLUSIVE APLICAÇÃO | 1 | m³ | 49,7300 |  |  | 49,7300
Composição | ED-8505 | SETOP | APLICAÇÃO DE CONCRETO EM FUNDAÇÃO OU LASTRO, INCLUSIVE ESPALHAMENTO, ADENSAMENTO E ACABAMENTO | 1 | m³ | 19,8600 |  |  | 19,8600
[5 empty] | (G)Total: |  |  |  | 390.6695
|  |  |  | MO sem LS => | 0 | LS => | 109.74 | MO com LS => | 109.743
|  |  |  | Valor do BDI => | 102.51 |  | Valor com BDI => |  | 493.18
5.1.3.5 | Código | Banco | Descrição | Tipo |  | Und | Quant. | Valor Unit | Total
Composição | ED-50174 | SETOP | PINTURA COM EMULSÃO ASFÁLTICA, DUAS (2) DEMÃOS | ED- |  | m² | 1 | 19.93 | 19.93
[5 empty] | Custo Horário da Execução (A) + (B) + (C) |  |  |  | 0
[5 empty] | (D) Produção de Equipe |  |  |  | 1
[5 empty] | (E) Custo Unitário da Execução [(A) + (B) + (C)] / (D) |  |  |  | 0
F | Código | Banco | Materiais | Quantidade | Unidade | Preço Unitário |  |  | Custo Horário
Insumo | MATED-11361 | SETOP | TINTA (TIPO: ASFÁLTICA IMPERMEABILIZANTE EMULSIONADA EM ÁGUA¦APLICAÇÃO: ALVENARIA, CONCRETO, MADEIRA E METAIS) | 0.8 | l | 11,7700 |  |  | 9,4160
[5 empty] | (F)Total: |  |  |  | 9.416
G | Código | Banco | Serviços | Quantidade | Unidade | Preço Unitário |  |  | Custo Horário
Composição | ED-52306 | SETOP | AJUDANTE IMPERMEABILIZADOR COM ENCARGOS COMPLEMENTARES | 0.2 | hora | 14,1300 |  |  | 2,8260
Composição | ED-52307 | SETOP | IMPERMEABILIZADOR COM ENCARGOS COMPLEMENTARES | 0.4 | hora | 19,2100 |  |  | 7,6840
[5 empty] | (G)Total: |  |  |  | 10.51
|  |  |  | MO sem LS => | 0 | LS => | 7.97 | MO com LS => | 7.97
|  |  |  | Valor do BDI => | 5.22 |  | Valor com BDI => |  | 25.15
5.1.3.6 | Código | Banco | Descrição | Tipo |  | Und | Quant. | Valor Unit | Total
Composição | ED-48298 | SETOP | CORTE, DOBRA E MONTAGEM DE AÇO CA 50/60, INCLUSIVE ESPAÇADOR | ED- |  | Kg | 1 | 8.17 | 8.17
[5 empty] | Custo Horário da Execução (A) + (B) + (C) |  |  |  | 0
[5 empty] | (D) Produção de Equipe |  |  |  | 1
[5 empty] | (E) Custo Unitário da Execução [(A) + (B) + (C)] / (D) |  |  |  | 0
F | Código | Banco | Materiais | Quantidade | Unidade | Preço Unitário |  |  | Custo Horário
Insumo | MATED-11285 | SETOP | BARRA AÇO (TIPO: CA-60¦BITOLA: 5MM¦MASSA LINEAR: 0,154KG/M) | 0.154 | Kg | 4,7800 |  |  | 0,7361
Insumo | MATED-11284 | SETOP | BARRA AÇO (TIPO: CA-60¦BITOLA: 4,2MM¦MASSA LINEAR: 0,109KG/M) | 0.011 | Kg | 4,7800 |  |  | 0,0526
Insumo | MATED-11282 | SETOP | BARRA AÇO (TIPO: CA-50¦BITOLA: 10MM[3/8"]¦MASSA LINEAR: 0,617KG/M) | 0.253 | Kg | 5,0500 |  |  | 1,2777
Insumo | MATED-8357 | SETOP | BARRA AÇO (TIPO: CA-50¦BITOLA: 8MM[5/16"]¦MASSA LINEAR: 0,395KG/M) | 0.165 | Kg | 4,8500 |  |  | 0,8003
Insumo | MATED-11333 | SETOP | ARAME RECOZIDO (BITOLA: 18BWG¦DIÂMETRO DO FIO: 1,25MM¦MASSA LINEAR: 0,01KG/M) | 0.03 | Kg | 13,6200 |  |  | 0,4086
Insumo | MATED-8358 | SETOP | BARRA AÇO (TIPO: CA-50 ¦BITOLA: 12,5MM[1/2"]¦MASSA LINEAR: 0,963KG/M) | 0.154 | Kg | 4,3800 |  |  | 0,6745
Insumo | MATED-8356 | SETOP | BARRA AÇO (TIPO: CA-50¦BITOLA: 6,3MM[1/4"]¦MASSA LINEAR: 0,245KG/M) | 0.209 | Kg | 4,8500 |  |  | 1,0137
Insumo | MATED-8359 | SETOP | BARRA AÇO (TIPO: CA-50¦BITOLA: 20MM[3/4"]¦MASSA LINEAR: 2,466KG/M) | 0.022 | Kg | 5,0400 |  |  | 0,1109
Insumo | MATED-9300 | SETOP | ESPAÇADOR/DISTANCIADOR (MATERIAL: PLÁSTICO¦COBRIMENTO: 50MM¦TIPO: CIRCULAR ENTRADA LATERAL¦BITOLA AÇO: MAIOR 12,5MM) | 0.04 | un | 0,4400 |  |  | 0,0176
Insumo | MATED-11281 | SETOP | BARRA AÇO (TIPO: CA-50¦BITOLA: 16MM[5/8"]¦MASSA LINEAR: 1,578KG/M) | 0.132 | Kg | 4,3800 |  |  | 0,5782
Insumo | MATED-9299 | SETOP | ESPAÇADOR/DISTANCIADOR (MATERIAL: PLÁSTICO¦COBRIMENTO: 30MM¦TIPO: CIRCULAR ENTRADA LATERAL¦BITOLA AÇO: MENOR OU IGUAL 12,5MM) | 0.224 | un | 0,1900 |  |  | 0,0426
[5 empty] | (F)Total: |  |  |  | 5.7128
G | Código | Banco | Serviços | Quantidade | Unidade | Preço Unitário |  |  | Custo Horário
Composição | ED-50360 | SETOP | AJUDANTE DE ARMADOR COM ENCARGOS COMPLEMENTARES | 0.045833 | hora | 15,6100 |  |  | 0,7155
Composição | ED-50375 | SETOP | ARMADOR COM ENCARGOS COMPLEMENTARES | 0.091667 | hora | 19,0400 |  |  | 1,7453
[5 empty] | (G)Total: |  |  |  | 2.4608
|  |  |  | MO sem LS => | 0 | LS => | 1.88 | MO com LS => | 1.8753
|  |  |  | Valor do BDI => | 2.14 |  | Valor com BDI => |  | 10.31
5.1.3.7 | Código | Banco | Descrição | Tipo |  | Und | Quant. | Valor Unit | Total
Composição | ED-49805 | SETOP | FORNECIMENTO DE CONCRETO ESTRUTURAL, USINADO BOMBEADO, COM FCK 25MPA, INCLUSIVE LANÇAMENTO, ADENSAMENTO E ACABAMENTO (FUNDAÇÃO) | ED- |  | m³ | 1 | 487.83 | 487.83
[5 empty] | Custo Horário da Execução (A) + (B) + (C) |  |  |  | 0
[5 empty] | (D) Produção de Equipe |  |  |  | 1
[5 empty] | (E) Custo Unitário da Execução [(A) + (B) + (C)] / (D) |  |  |  | 0
F | Código | Banco | Materiais | Quantidade | Unidade | Preço Unitário |  |  | Custo Horário
Insumo | MATED-12059 | SETOP | TAXA DE BOMBEAMENTO DE CONCRETO | 1 | m³ | 40,9800 |  |  | 40,9800
Insumo | MATED-9047 | SETOP | CONCRETO DOSADO EM CENTRAL BOMBEÁVEL (RESISTÊNCIA: 25,0MPA¦BRITA: 0 E 1¦SLUMP: 100+-20) | 1.05 | m³ | 406,6600 |  |  | 426,9930
[5 empty] | (F)Total: |  |  |  | 467.973
G | Código | Banco | Serviços | Quantidade | Unidade | Preço Unitário |  |  | Custo Horário
Composição | ED-8505 | SETOP | APLICAÇÃO DE CONCRETO EM FUNDAÇÃO OU LASTRO, INCLUSIVE ESPALHAMENTO, ADENSAMENTO E ACABAMENTO | 1 | m³ | 19,8600 |  |  | 19,8600
[5 empty] | (G)Total: |  |  |  | 19.86
|  |  |  | MO sem LS => | 0 | LS => | 14.75 | MO com LS => | 14.7533
|  |  |  | Valor do BDI => | 128 |  | Valor com BDI => |  | 615.83
5.1.3.8 | Código | Banco | Descrição | Tipo |  | Und | Quant. | Valor Unit | Total
Composição | ED-51121 | SETOP | REATERRO MANUAL DE VALA, INCLUSIVE ESPALHAMENTO E COMPACTAÇÃO MECANIZADA COM PLACA VIBRATÓRIA | ED- |  | m³ | 1 | 30.95 | 30.95
A | Código | Banco | Equipamentos | Quantidade | Utilização |  | Custo Horário |  | Custo Horário Total
[5 empty] | Operativa | Improdutiva | Operativa | Improdutiva
Insumo | EQED-23040 | SETOP | COMPACTADOR COM PLACA VIBRATÓRIA REVERSÍVEL (MOTOR: 4 TEMPOS¦COMBUSTÍVEL: GASOLINA¦FORÇA IMPACTO*: 1.500KGF¦POTÊNCIA: 5,5CV[4,04KW]¦PESO*: 105KG¦REFERÊNCIA: 1442 OU EQUIVALENTE¦OPERADOR: NÃO INCLUSO)*VALORES REFERENCIAIS APROXIMADOS | 1 | 1 | 0 | 6.13 | 0.2 | 6.13
[5 empty] | Custo horário total de equipamentos |  |  |  | 6.13
[5 empty] | Custo Horário da Execução (A) + (B) + (C) |  |  |  | 6.13
[5 empty] | (D) Produção de Equipe |  |  |  | 0.6545
[5 empty] | (E) Custo Unitário da Execução [(A) + (B) + (C)] / (D) |  |  |  | 9.3659
G | Código | Banco | Serviços | Quantidade | Unidade | Preço Unitário |  |  | Custo Horário
Composição | ED-50367 | SETOP | SERVENTE COM ENCARGOS COMPLEMENTARES | 1.5277 | hora | 14,1300 |  |  | 21,5857
[5 empty] | (G)Total: |  |  |  | 21.5857
|  |  |  | MO sem LS => | 0 | LS => | 15.21 | MO com LS => | 15.2114
|  |  |  | Valor do BDI => | 8.12 |  | Valor com BDI => |  | 39.07
5.1.3.9 | Código | Banco | Descrição | Tipo |  | Und | Quant. | Valor Unit | Total
Composição | ED-51132 | SETOP | CARGA MECÂNICA DE MATERIAL DE QUALQUER NATUREZA SOBRE CAMINHÃO, EXCLUSIVE TRANSPORTE | ED- |  | m³ | 1 | 2.18 | 2.18
A | Código | Banco | Equipamentos | Quantidade | Utilização |  | Custo Horário |  | Custo Horário Total
[5 empty] | Operativa | Improdutiva | Operativa | Improdutiva
Insumo | EQED-23923 | SETOP | PÁ CARREGADEIRA SOBRE PNEUS (PESO*: 11.632KG¦CAPACIDADE: 2,9M3¦FAIXA DE POTÊNCIA: 140-150CV[103-110KW]¦REFERÊNCIA: E9117 OU EQUIVALENTE¦OPERADOR: INCLUSO¦COMBUSTÍVEL: DIESEL)*VALORES REFERENCIAIS APROXIMADOS | 1 | 1 | 0 | 152.03 | 52.71 | 152.03
[5 empty] | Custo horário total de equipamentos |  |  |  | 152.03
[5 empty] | Custo Horário da Execução (A) + (B) + (C) |  |  |  | 152.03
[5 empty] | (D) Produção de Equipe |  |  |  | 82.79
[5 empty] | (E) Custo Unitário da Execução [(A) + (B) + (C)] / (D) |  |  |  | 1.8363
G | Código | Banco | Serviços | Quantidade | Unidade | Preço Unitário |  |  | Custo Horário
Composição | ED-50367 | SETOP | SERVENTE COM ENCARGOS COMPLEMENTARES | 0.024157 | hora | 14,1300 |  |  | 0,3413
[5 empty] | (G)Total: |  |  |  | 0.3413
|  |  |  | MO sem LS => | 0 | LS => | 0.24 | MO com LS => | 0.24054
|  |  |  | Valor do BDI => | 0.57 |  | Valor com BDI => |  | 2.75
5.1.3.10 | Código | Banco | Descrição | Tipo |  | Und | Quant. | Valor Unit | Total
Composição | ED-29233 | SETOP | TRANSPORTE DE MATERIAL DE QUALQUER NATUREZA EM CAMINHÃO, DISTÂNCIA MAIOR QUE 10KM E MENOR OU IGUAL A 20KM, DENTRO DO PERÍMETRO URBANO, EXCLUSIVE CARGA, INCLUSIVE DESCARGA | ED- |  | M3xKM | 1 | 1.8 | 1.8
[5 empty] | Custo Horário da Execução (A) + (B) + (C) |  |  |  | 0
[5 empty] | (D) Produção de Equipe |  |  |  | 1
[5 empty] | (E) Custo Unitário da Execução [(A) + (B) + (C)] / (D) |  |  |  | 0
H | Código | Banco | Itens de Transporte | Quantidade | Unidade | Fórmulas | x1, x2 e x3 | Resultado | Custo Unitário
Insumo | ITED-29226 | SETOP | TRANSPORTE DE MATERIAL DE QUALQUER NATUREZA EM CAMINHÃO, DISTÂNCIA MAIOR QUE 10KM E MENOR OU IGUAL A 20KM, DENTRO DO PERÍMETRO URBANO, EXCLUSIVE CARGA, INCLUSIVE DESCARGA | 1 | M3xKM | 1,63X + 3,01 | x1 = 20,00 x2 = 0,00 x3 = 1,00 | 1.803 | 1.803
[5 empty] | Custo total de transporte |  |  |  | 1.8
|  |  |  | MO sem LS => | 0 | LS => | 0 | MO com LS => | 0
|  |  |  | Valor do BDI => | 0.47 |  | Valor com BDI => |  | 2.27
5.1.3.11 | Código | Banco | Descrição | Tipo |  | Und | Quant. | Valor Unit | Total
Composição | 100574 | SINAPI | ESPALHAMENTO DE MATERIAL COM TRATOR DE ESTEIRAS. AF_11/2019 | PAVI - PAVIMENTAÇÃO |  | m³ | 1 | 1.1 | 1.1
Composição Auxiliar | 5851 | SINAPI | TRATOR DE ESTEIRAS, POTÊNCIA 150 HP, PESO OPERACIONAL 16,7 T, COM RODA MOTRIZ ELEVADA E LÂMINA 3,18 M3 - CHP DIURNO. AF_06/2014 | CHOR - CUSTOS HORÁRIOS DE MÁQUINAS E EQUIPAMENTOS |  | CHP | 0.003 | 187.65 | 0.56
Composição Auxiliar | 5853 | SINAPI | TRATOR DE ESTEIRAS, POTÊNCIA 150 HP, PESO OPERACIONAL 16,7 T, COM RODA MOTRIZ ELEVADA E LÂMINA 3,18 M3 - CHI DIURNO. AF_06/2014 | CHOR - CUSTOS HORÁRIOS DE MÁQUINAS E EQUIPAMENTOS |  | CHI | 0.006 | 68.58 | 0.41
Composição Auxiliar | 88316 | SINAPI | SERVENTE COM ENCARGOS COMPLEMENTARES | SEDI - SERVIÇOS DIVERSOS |  | H | 0.009 | 14.46 | 0.13
|  |  |  | MO sem LS => | 0.27 | LS => | 0 | MO com LS => | 0.27
|  |  |  | Valor do BDI => | 0.28 |  | Valor com BDI => |  | 1.38
5.2.1.1 | Código | Banco | Descrição | Tipo |  | Und | Quant. | Valor Unit | Total
Composição | ED-49638 | SETOP | FORNECIMENTO DE CONCRETO ESTRUTURAL, USINADO BOMBEADO, COM FCK 25MPA, INCLUSIVE LANÇAMENTO, ADENSAMENTO E ACABAMENTO | ED- |  | m³ | 1 | 497.76 | 497.76
[5 empty] | Custo Horário da Execução (A) + (B) + (C) |  |  |  | 0
[5 empty] | (D) Produção de Equipe |  |  |  | 1
[5 empty] | (E) Custo Unitário da Execução [(A) + (B) + (C)] / (D) |  |  |  | 0
F | Código | Banco | Materiais | Quantidade | Unidade | Preço Unitário |  |  | Custo Horário
Insumo | MATED-9047 | SETOP | CONCRETO DOSADO EM CENTRAL BOMBEÁVEL (RESISTÊNCIA: 25,0MPA¦BRITA: 0 E 1¦SLUMP: 100+-20) | 1.05 | m³ | 406,6600 |  |  | 426,9930
Insumo | MATED-12059 | SETOP | TAXA DE BOMBEAMENTO DE CONCRETO | 1 | m³ | 40,9800 |  |  | 40,9800
[5 empty] | (F)Total: |  |  |  | 467.973
G | Código | Banco | Serviços | Quantidade | Unidade | Preço Unitário |  |  | Custo Horário
Composição | ED-8506 | SETOP | APLICAÇÃO DE CONCRETO EM ESTRUTURA, INCLUSIVE ESPALHAMENTO, ADENSAMENTO E ACABAMENTO | 1 | m³ | 29,7900 |  |  | 29,7900
[5 empty] | (G)Total: |  |  |  | 29.79
|  |  |  | MO sem LS => | 0 | LS => | 22.13 | MO com LS => | 22.13
|  |  |  | Valor do BDI => | 130.61 |  | Valor com BDI => |  | 628.37
5.2.1.2 | Código | Banco | Descrição | Tipo |  | Und | Quant. | Valor Unit | Total
Composição | ED-48298 | SETOP | CORTE, DOBRA E MONTAGEM DE AÇO CA 50/60, INCLUSIVE ESPAÇADOR | ED- |  | Kg | 1 | 8.17 | 8.17
[5 empty] | Custo Horário da Execução (A) + (B) + (C) |  |  |  | 0
[5 empty] | (D) Produção de Equipe |  |  |  | 1
[5 empty] | (E) Custo Unitário da Execução [(A) + (B) + (C)] / (D) |  |  |  | 0
F | Código | Banco | Materiais | Quantidade | Unidade | Preço Unitário |  |  | Custo Horário
Insumo | MATED-11285 | SETOP | BARRA AÇO (TIPO: CA-60¦BITOLA: 5MM¦MASSA LINEAR: 0,154KG/M) | 0.154 | Kg | 4,7800 |  |  | 0,7361
Insumo | MATED-11284 | SETOP | BARRA AÇO (TIPO: CA-60¦BITOLA: 4,2MM¦MASSA LINEAR: 0,109KG/M) | 0.011 | Kg | 4,7800 |  |  | 0,0526
Insumo | MATED-11282 | SETOP | BARRA AÇO (TIPO: CA-50¦BITOLA: 10MM[3/8"]¦MASSA LINEAR: 0,617KG/M) | 0.253 | Kg | 5,0500 |  |  | 1,2777
Insumo | MATED-8357 | SETOP | BARRA AÇO (TIPO: CA-50¦BITOLA: 8MM[5/16"]¦MASSA LINEAR: 0,395KG/M) | 0.165 | Kg | 4,8500 |  |  | 0,8003
Insumo | MATED-11333 | SETOP | ARAME RECOZIDO (BITOLA: 18BWG¦DIÂMETRO DO FIO: 1,25MM¦MASSA LINEAR: 0,01KG/M) | 0.03 | Kg | 13,6200 |  |  | 0,4086
Insumo | MATED-8358 | SETOP | BARRA AÇO (TIPO: CA-50 ¦BITOLA: 12,5MM[1/2"]¦MASSA LINEAR: 0,963KG/M) | 0.154 | Kg | 4,3800 |  |  | 0,6745
Insumo | MATED-8356 | SETOP | BARRA AÇO (TIPO: CA-50¦BITOLA: 6,3MM[1/4"]¦MASSA LINEAR: 0,245KG/M) | 0.209 | Kg | 4,8500 |  |  | 1,0137
Insumo | MATED-8359 | SETOP | BARRA AÇO (TIPO: CA-50¦BITOLA: 20MM[3/4"]¦MASSA LINEAR: 2,466KG/M) | 0.022 | Kg | 5,0400 |  |  | 0,1109
Insumo | MATED-9300 | SETOP | ESPAÇADOR/DISTANCIADOR (MATERIAL: PLÁSTICO¦COBRIMENTO: 50MM¦TIPO: CIRCULAR ENTRADA LATERAL¦BITOLA AÇO: MAIOR 12,5MM) | 0.04 | un | 0,4400 |  |  | 0,0176
Insumo | MATED-11281 | SETOP | BARRA AÇO (TIPO: CA-50¦BITOLA: 16MM[5/8"]¦MASSA LINEAR: 1,578KG/M) | 0.132 | Kg | 4,3800 |  |  | 0,5782
Insumo | MATED-9299 | SETOP | ESPAÇADOR/DISTANCIADOR (MATERIAL: PLÁSTICO¦COBRIMENTO: 30MM¦TIPO: CIRCULAR ENTRADA LATERAL¦BITOLA AÇO: MENOR OU IGUAL 12,5MM) | 0.224 | un | 0,1900 |  |  | 0,0426
[5 empty] | (F)Total: |  |  |  | 5.7128
G | Código | Banco | Serviços | Quantidade | Unidade | Preço Unitário |  |  | Custo Horário
Composição | ED-50360 | SETOP | AJUDANTE DE ARMADOR COM ENCARGOS COMPLEMENTARES | 0.045833 | hora | 15,6100 |  |  | 0,7155
Composição | ED-50375 | SETOP | ARMADOR COM ENCARGOS COMPLEMENTARES | 0.091667 | hora | 19,0400 |  |  | 1,7453
[5 empty] | (G)Total: |  |  |  | 2.4608
|  |  |  | MO sem LS => | 0 | LS => | 1.88 | MO com LS => | 1.8753
|  |  |  | Valor do BDI => | 2.14 |  | Valor com BDI => |  | 10.31
5.2.1.3 | Código | Banco | Descrição | Tipo |  | Und | Quant. | Valor Unit | Total
Composição | ED-31571 | SETOP | FÔRMA E DESFORMA PARA VIGA COM CHAPA DE COMPENSADO PLASTIFICADO, ESP. 12MM, REAPROVEITAMENTO (5X), EXCLUSIVE ESCORAMENTO | ED- |  | m² | 1 | 37.8 | 37.8
[5 empty] | Custo Horário da Execução (A) + (B) + (C) |  |  |  | 0
[5 empty] | (D) Produção de Equipe |  |  |  | 1
[5 empty] | (E) Custo Unitário da Execução [(A) + (B) + (C)] / (D) |  |  |  | 0
G | Código | Banco | Serviços | Quantidade | Unidade | Preço Unitário |  |  | Custo Horário
Composição | ED-8391 | SETOP | FÔRMA PARA VIGA COM CHAPA DE COMPENSADO PLASTIFICADO, ESP. 12MM (MONTAGEM) | 1 | m² | 13,7900 |  |  | 13,7900
Composição | ED-8390 | SETOP | FÔRMA PARA VIGA COM CHAPA DE COMPENSADO PLASTIFICADO, ESP. 12MM (FABRICAÇÃO) | 0.2 | m² | 93,9000 |  |  | 18,7800
Composição | ED-8392 | SETOP | FÔRMA PARA VIGA COM CHAPA DE COMPENSADO PLASTIFICADO, ESP. 12MM (DESMONTAGEM) | 1 | m² | 5,2300 |  |  | 5,2300
[5 empty] | (G)Total: |  |  |  | 37.8
|  |  |  | MO sem LS => | 0 | LS => | 17.97 | MO com LS => | 17.9669
|  |  |  | Valor do BDI => | 9.91 |  | Valor com BDI => |  | 47.71
5.2.1.4 | Código | Banco | Descrição | Tipo |  | Und | Quant. | Valor Unit | Total
Composição | ED-19643 | SETOP | MONTAGEM E DESMONTAGEM DE ESCORAMENTO METÁLICO, TIPO "A" OU "B", PARA LAJE E VIGA EM CONCRETO ARMADO, INCLUSIVE DESCARGA E CARGA, EXCLUSIVE ESCORAMENTO | ED- |  | m² | 1 | 3.51 | 3.51
[5 empty] | Custo Horário da Execução (A) + (B) + (C) |  |  |  | 0
[5 empty] | (D) Produção de Equipe |  |  |  | 1
[5 empty] | (E) Custo Unitário da Execução [(A) + (B) + (C)] / (D) |  |  |  | 0
G | Código | Banco | Serviços | Quantidade | Unidade | Preço Unitário |  |  | Custo Horário
Composição | ED-50380 | SETOP | MONTADOR COM ENCARGOS COMPLEMENTARES | 0.10476 | hora | 17,0500 |  |  | 1,7862
Composição | ED-50366 | SETOP | AJUDANTE ESPECIALIZADO COM ENCARGOS COMPLEMENTARES | 0.10476 | hora | 16,4700 |  |  | 1,7254
[5 empty] | (G)Total: |  |  |  | 3.5116
|  |  |  | MO sem LS => | 0 | LS => | 2.72 | MO com LS => | 2.7165
|  |  |  | Valor do BDI => | 0.92 |  | Valor com BDI => |  | 4.43
5.2.1.5 | Código | Banco | Descrição | Tipo |  | Und | Quant. | Valor Unit | Total
Composição | ED-19635 | SETOP | ESCORAMENTO METÁLICO PARA VIGA EM CONCRETO ARMADO, TIPO "A", ALTURA DE (200 ATÉ 310)CM, EXCLUSIVE DESCARGA, MONTAGEM, DESMONTAGEM E CARGA | ED- |  | m2xmês | 1 | 12.71 | 12.71
[5 empty] | Custo Horário da Execução (A) + (B) + (C) |  |  |  | 0
[5 empty] | (D) Produção de Equipe |  |  |  | 1
[5 empty] | (E) Custo Unitário da Execução [(A) + (B) + (C)] / (D) |  |  |  | 0
F | Código | Banco | Materiais | Quantidade | Unidade | Preço Unitário |  |  | Custo Horário
Insumo | MATED-11208 | SETOP | ESCORAMENTO METÁLICO (ABERTURA: 200-310CM¦TIPO: A¦ACESSÓRIO: INCLUSOS¦LOCAÇÃO: MENSAL) | 1.25 | unxmês | 10,1700 |  |  | 12,7125
[5 empty] | (F)Total: |  |  |  | 12.7125
|  |  |  | MO sem LS => | 0 | LS => | 0 | MO com LS => | 0
|  |  |  | Valor do BDI => | 3.33 |  | Valor com BDI => |  | 16.04
5.2.1.6 | Código | Banco | Descrição | Tipo |  | Und | Quant. | Valor Unit | Total
Composição | ED-19636 | SETOP | ESCORAMENTO METÁLICO PARA VIGA EM CONCRETO ARMADO, TIPO "B", ALTURA DE (311 ATÉ 450)CM, EXCLUSIVE DESCARGA, MONTAGEM, DESMONTAGEM E CARGA | ED- |  | m2xmês | 1 | 13.73 | 13.73
[5 empty] | Custo Horário da Execução (A) + (B) + (C) |  |  |  | 0
[5 empty] | (D) Produção de Equipe |  |  |  | 1
[5 empty] | (E) Custo Unitário da Execução [(A) + (B) + (C)] / (D) |  |  |  | 0
F | Código | Banco | Materiais | Quantidade | Unidade | Preço Unitário |  |  | Custo Horário
Insumo | MATED-11209 | SETOP | ESCORAMENTO METÁLICO (ABERTURA: 300-450CM¦TIPO: B¦ACESSÓRIO: INCLUSOS¦LOCAÇÃO: MENSAL) | 1.25 | unxmês | 10,9800 |  |  | 13,7250
[5 empty] | (F)Total: |  |  |  | 13.725
|  |  |  | MO sem LS => | 0 | LS => | 0 | MO com LS => | 0
|  |  |  | Valor do BDI => | 3.6 |  | Valor com BDI => |  | 17.33
5.2.2.1 | Código | Banco | Descrição | Tipo |  | Und | Quant. | Valor Unit | Total
Composição | ED-49638 | SETOP | FORNECIMENTO DE CONCRETO ESTRUTURAL, USINADO BOMBEADO, COM FCK 25MPA, INCLUSIVE LANÇAMENTO, ADENSAMENTO E ACABAMENTO | ED- |  | m³ | 1 | 497.76 | 497.76
[5 empty] | Custo Horário da Execução (A) + (B) + (C) |  |  |  | 0
[5 empty] | (D) Produção de Equipe |  |  |  | 1
[5 empty] | (E) Custo Unitário da Execução [(A) + (B) + (C)] / (D) |  |  |  | 0
F | Código | Banco | Materiais | Quantidade | Unidade | Preço Unitário |  |  | Custo Horário
Insumo | MATED-9047 | SETOP | CONCRETO DOSADO EM CENTRAL BOMBEÁVEL (RESISTÊNCIA: 25,0MPA¦BRITA: 0 E 1¦SLUMP: 100+-20) | 1.05 | m³ | 406,6600 |  |  | 426,9930
Insumo | MATED-12059 | SETOP | TAXA DE BOMBEAMENTO DE CONCRETO | 1 | m³ | 40,9800 |  |  | 40,9800
[5 empty] | (F)Total: |  |  |  | 467.973
G | Código | Banco | Serviços | Quantidade | Unidade | Preço Unitário |  |  | Custo Horário
Composição | ED-8506 | SETOP | APLICAÇÃO DE CONCRETO EM ESTRUTURA, INCLUSIVE ESPALHAMENTO, ADENSAMENTO E ACABAMENTO | 1 | m³ | 29,7900 |  |  | 29,7900
[5 empty] | (G)Total: |  |  |  | 29.79
|  |  |  | MO sem LS => | 0 | LS => | 22.13 | MO com LS => | 22.13
|  |  |  | Valor do BDI => | 130.61 |  | Valor com BDI => |  | 628.37
5.2.2.2 | Código | Banco | Descrição | Tipo |  | Und | Quant. | Valor Unit | Total
Composição | ED-48298 | SETOP | CORTE, DOBRA E MONTAGEM DE AÇO CA 50/60, INCLUSIVE ESPAÇADOR | ED- |  | Kg | 1 | 8.17 | 8.17
[5 empty] | Custo Horário da Execução (A) + (B) + (C) |  |  |  | 0
[5 empty] | (D) Produção de Equipe |  |  |  | 1
[5 empty] | (E) Custo Unitário da Execução [(A) + (B) + (C)] / (D) |  |  |  | 0
F | Código | Banco | Materiais | Quantidade | Unidade | Preço Unitário |  |  | Custo Horário
Insumo | MATED-11285 | SETOP | BARRA AÇO (TIPO: CA-60¦BITOLA: 5MM¦MASSA LINEAR: 0,154KG/M) | 0.154 | Kg | 4,7800 |  |  | 0,7361
Insumo | MATED-11284 | SETOP | BARRA AÇO (TIPO: CA-60¦BITOLA: 4,2MM¦MASSA LINEAR: 0,109KG/M) | 0.011 | Kg | 4,7800 |  |  | 0,0526
Insumo | MATED-11282 | SETOP | BARRA AÇO (TIPO: CA-50¦BITOLA: 10MM[3/8"]¦MASSA LINEAR: 0,617KG/M) | 0.253 | Kg | 5,0500 |  |  | 1,2777
Insumo | MATED-8357 | SETOP | BARRA AÇO (TIPO: CA-50¦BITOLA: 8MM[5/16"]¦MASSA LINEAR: 0,395KG/M) | 0.165 | Kg | 4,8500 |  |  | 0,8003
Insumo | MATED-11333 | SETOP | ARAME RECOZIDO (BITOLA: 18BWG¦DIÂMETRO DO FIO: 1,25MM¦MASSA LINEAR: 0,01KG/M) | 0.03 | Kg | 13,6200 |  |  | 0,4086
Insumo | MATED-8358 | SETOP | BARRA AÇO (TIPO: CA-50 ¦BITOLA: 12,5MM[1/2"]¦MASSA LINEAR: 0,963KG/M) | 0.154 | Kg | 4,3800 |  |  | 0,6745
Insumo | MATED-8356 | SETOP | BARRA AÇO (TIPO: CA-50¦BITOLA: 6,3MM[1/4"]¦MASSA LINEAR: 0,245KG/M) | 0.209 | Kg | 4,8500 |  |  | 1,0137
Insumo | MATED-8359 | SETOP | BARRA AÇO (TIPO: CA-50¦BITOLA: 20MM[3/4"]¦MASSA LINEAR: 2,466KG/M) | 0.022 | Kg | 5,0400 |  |  | 0,1109
Insumo | MATED-9300 | SETOP | ESPAÇADOR/DISTANCIADOR (MATERIAL: PLÁSTICO¦COBRIMENTO: 50MM¦TIPO: CIRCULAR ENTRADA LATERAL¦BITOLA AÇO: MAIOR 12,5MM) | 0.04 | un | 0,4400 |  |  | 0,0176
Insumo | MATED-11281 | SETOP | BARRA AÇO (TIPO: CA-50¦BITOLA: 16MM[5/8"]¦MASSA LINEAR: 1,578KG/M) | 0.132 | Kg | 4,3800 |  |  | 0,5782
Insumo | MATED-9299 | SETOP | ESPAÇADOR/DISTANCIADOR (MATERIAL: PLÁSTICO¦COBRIMENTO: 30MM¦TIPO: CIRCULAR ENTRADA LATERAL¦BITOLA AÇO: MENOR OU IGUAL 12,5MM) | 0.224 | un | 0,1900 |  |  | 0,0426
[5 empty] | (F)Total: |  |  |  | 5.7128
G | Código | Banco | Serviços | Quantidade | Unidade | Preço Unitário |  |  | Custo Horário
Composição | ED-50360 | SETOP | AJUDANTE DE ARMADOR COM ENCARGOS COMPLEMENTARES | 0.045833 | hora | 15,6100 |  |  | 0,7155
Composição | ED-50375 | SETOP | ARMADOR COM ENCARGOS COMPLEMENTARES | 0.091667 | hora | 19,0400 |  |  | 1,7453
[5 empty] | (G)Total: |  |  |  | 2.4608
|  |  |  | MO sem LS => | 0 | LS => | 1.88 | MO com LS => | 1.8753
|  |  |  | Valor do BDI => | 2.14 |  | Valor com BDI => |  | 10.31
5.2.2.3 | Código | Banco | Descrição | Tipo |  | Und | Quant. | Valor Unit | Total
Composição | ED-31563 | SETOP | FÔRMA E DESFORMA PARA PILAR COM CHAPA DE COMPENSADO PLASTIFICADO, ESP. 14MM, REAPROVEITAMENTO (5X), EXCLUSIVE ESCORAMENTO | ED- |  | m² | 1 | 40.66 | 40.66
[5 empty] | Custo Horário da Execução (A) + (B) + (C) |  |  |  | 0
[5 empty] | (D) Produção de Equipe |  |  |  | 1
[5 empty] | (E) Custo Unitário da Execução [(A) + (B) + (C)] / (D) |  |  |  | 0
G | Código | Banco | Serviços | Quantidade | Unidade | Preço Unitário |  |  | Custo Horário
Composição | ED-8417 | SETOP | FÔRMA PARA PILAR COM CHAPA DE COMPENSADO PLASTIFICADO, ESP. 14MM (DESMONTAGEM) | 1 | m² | 3,7200 |  |  | 3,7200
Composição | ED-8416 | SETOP | FÔRMA PARA PILAR COM CHAPA DE COMPENSADO PLASTIFICADO, ESP. 14MM (MONTAGEM) | 1 | m² | 11,1300 |  |  | 11,1300
Composição | ED-8415 | SETOP | FÔRMA PARA PILAR COM CHAPA DE COMPENSADO PLASTIFICADO, ESP. 14MM (FABRICAÇÃO) | 0.2 | m² | 129,0600 |  |  | 25,8120
[5 empty] | (G)Total: |  |  |  | 40.662
|  |  |  | MO sem LS => | 0 | LS => | 13.85 | MO com LS => | 13.8492
|  |  |  | Valor do BDI => | 10.66 |  | Valor com BDI => |  | 51.32
5.2.2.4 | Código | Banco | Descrição | Tipo |  | Und | Quant. | Valor Unit | Total
Composição | ED-50174 | SETOP | PINTURA COM EMULSÃO ASFÁLTICA, DUAS (2) DEMÃOS | ED- |  | m² | 1 | 19.93 | 19.93
[5 empty] | Custo Horário da Execução (A) + (B) + (C) |  |  |  | 0
[5 empty] | (D) Produção de Equipe |  |  |  | 1
[5 empty] | (E) Custo Unitário da Execução [(A) + (B) + (C)] / (D) |  |  |  | 0
F | Código | Banco | Materiais | Quantidade | Unidade | Preço Unitário |  |  | Custo Horário
Insumo | MATED-11361 | SETOP | TINTA (TIPO: ASFÁLTICA IMPERMEABILIZANTE EMULSIONADA EM ÁGUA¦APLICAÇÃO: ALVENARIA, CONCRETO, MADEIRA E METAIS) | 0.8 | l | 11,7700 |  |  | 9,4160
[5 empty] | (F)Total: |  |  |  | 9.416
G | Código | Banco | Serviços | Quantidade | Unidade | Preço Unitário |  |  | Custo Horário
Composição | ED-52306 | SETOP | AJUDANTE IMPERMEABILIZADOR COM ENCARGOS COMPLEMENTARES | 0.2 | hora | 14,1300 |  |  | 2,8260
Composição | ED-52307 | SETOP | IMPERMEABILIZADOR COM ENCARGOS COMPLEMENTARES | 0.4 | hora | 19,2100 |  |  | 7,6840
[5 empty] | (G)Total: |  |  |  | 10.51
|  |  |  | MO sem LS => | 0 | LS => | 7.97 | MO com LS => | 7.97
|  |  |  | Valor do BDI => | 5.22 |  | Valor com BDI => |  | 25.15
5.2.3.1 | Código | Banco | Descrição | Tipo |  | Und | Quant. | Valor Unit | Total
Composição | ED-49638 | SETOP | FORNECIMENTO DE CONCRETO ESTRUTURAL, USINADO BOMBEADO, COM FCK 25MPA, INCLUSIVE LANÇAMENTO, ADENSAMENTO E ACABAMENTO | ED- |  | m³ | 1 | 497.76 | 497.76
[5 empty] | Custo Horário da Execução (A) + (B) + (C) |  |  |  | 0
[5 empty] | (D) Produção de Equipe |  |  |  | 1
[5 empty] | (E) Custo Unitário da Execução [(A) + (B) + (C)] / (D) |  |  |  | 0
F | Código | Banco | Materiais | Quantidade | Unidade | Preço Unitário |  |  | Custo Horário
Insumo | MATED-9047 | SETOP | CONCRETO DOSADO EM CENTRAL BOMBEÁVEL (RESISTÊNCIA: 25,0MPA¦BRITA: 0 E 1¦SLUMP: 100+-20) | 1.05 | m³ | 406,6600 |  |  | 426,9930
Insumo | MATED-12059 | SETOP | TAXA DE BOMBEAMENTO DE CONCRETO | 1 | m³ | 40,9800 |  |  | 40,9800
[5 empty] | (F)Total: |  |  |  | 467.973
G | Código | Banco | Serviços | Quantidade | Unidade | Preço Unitário |  |  | Custo Horário
Composição | ED-8506 | SETOP | APLICAÇÃO DE CONCRETO EM ESTRUTURA, INCLUSIVE ESPALHAMENTO, ADENSAMENTO E ACABAMENTO | 1 | m³ | 29,7900 |  |  | 29,7900
[5 empty] | (G)Total: |  |  |  | 29.79
|  |  |  | MO sem LS => | 0 | LS => | 22.13 | MO com LS => | 22.13
|  |  |  | Valor do BDI => | 130.61 |  | Valor com BDI => |  | 628.37
5.2.3.2 | Código | Banco | Descrição | Tipo |  | Und | Quant. | Valor Unit | Total
Composição | ED-48298 | SETOP | CORTE, DOBRA E MONTAGEM DE AÇO CA 50/60, INCLUSIVE ESPAÇADOR | ED- |  | Kg | 1 | 8.17 | 8.17
[5 empty] | Custo Horário da Execução (A) + (B) + (C) |  |  |  | 0
[5 empty] | (D) Produção de Equipe |  |  |  | 1
[5 empty] | (E) Custo Unitário da Execução [(A) + (B) + (C)] / (D) |  |  |  | 0
F | Código | Banco | Materiais | Quantidade | Unidade | Preço Unitário |  |  | Custo Horário
Insumo | MATED-11285 | SETOP | BARRA AÇO (TIPO: CA-60¦BITOLA: 5MM¦MASSA LINEAR: 0,154KG/M) | 0.154 | Kg | 4,7800 |  |  | 0,7361
Insumo | MATED-11284 | SETOP | BARRA AÇO (TIPO: CA-60¦BITOLA: 4,2MM¦MASSA LINEAR: 0,109KG/M) | 0.011 | Kg | 4,7800 |  |  | 0,0526
Insumo | MATED-11282 | SETOP | BARRA AÇO (TIPO: CA-50¦BITOLA: 10MM[3/8"]¦MASSA LINEAR: 0,617KG/M) | 0.253 | Kg | 5,0500 |  |  | 1,2777
Insumo | MATED-8357 | SETOP | BARRA AÇO (TIPO: CA-50¦BITOLA: 8MM[5/16"]¦MASSA LINEAR: 0,395KG/M) | 0.165 | Kg | 4,8500 |  |  | 0,8003
Insumo | MATED-11333 | SETOP | ARAME RECOZIDO (BITOLA: 18BWG¦DIÂMETRO DO FIO: 1,25MM¦MASSA LINEAR: 0,01KG/M) | 0.03 | Kg | 13,6200 |  |  | 0,4086
Insumo | MATED-8358 | SETOP | BARRA AÇO (TIPO: CA-50 ¦BITOLA: 12,5MM[1/2"]¦MASSA LINEAR: 0,963KG/M) | 0.154 | Kg | 4,3800 |  |  | 0,6745
Insumo | MATED-8356 | SETOP | BARRA AÇO (TIPO: CA-50¦BITOLA: 6,3MM[1/4"]¦MASSA LINEAR: 0,245KG/M) | 0.209 | Kg | 4,8500 |  |  | 1,0137
Insumo | MATED-8359 | SETOP | BARRA AÇO (TIPO: CA-50¦BITOLA: 20MM[3/4"]¦MASSA LINEAR: 2,466KG/M) | 0.022 | Kg | 5,0400 |  |  | 0,1109
Insumo | MATED-9300 | SETOP | ESPAÇADOR/DISTANCIADOR (MATERIAL: PLÁSTICO¦COBRIMENTO: 50MM¦TIPO: CIRCULAR ENTRADA LATERAL¦BITOLA AÇO: MAIOR 12,5MM) | 0.04 | un | 0,4400 |  |  | 0,0176
Insumo | MATED-11281 | SETOP | BARRA AÇO (TIPO: CA-50¦BITOLA: 16MM[5/8"]¦MASSA LINEAR: 1,578KG/M) | 0.132 | Kg | 4,3800 |  |  | 0,5782
Insumo | MATED-9299 | SETOP | ESPAÇADOR/DISTANCIADOR (MATERIAL: PLÁSTICO¦COBRIMENTO: 30MM¦TIPO: CIRCULAR ENTRADA LATERAL¦BITOLA AÇO: MENOR OU IGUAL 12,5MM) | 0.224 | un | 0,1900 |  |  | 0,0426
[5 empty] | (F)Total: |  |  |  | 5.7128
G | Código | Banco | Serviços | Quantidade | Unidade | Preço Unitário |  |  | Custo Horário
Composição | ED-50360 | SETOP | AJUDANTE DE ARMADOR COM ENCARGOS COMPLEMENTARES | 0.045833 | hora | 15,6100 |  |  | 0,7155
Composição | ED-50375 | SETOP | ARMADOR COM ENCARGOS COMPLEMENTARES | 0.091667 | hora | 19,0400 |  |  | 1,7453
[5 empty] | (G)Total: |  |  |  | 2.4608
|  |  |  | MO sem LS => | 0 | LS => | 1.88 | MO com LS => | 1.8753
|  |  |  | Valor do BDI => | 2.14 |  | Valor com BDI => |  | 10.31
5.2.3.3 | Código | Banco | Descrição | Tipo |  | Und | Quant. | Valor Unit | Total
Composição | ED-29581 | SETOP | ARMADURA DE TELA DE AÇO CA 60, SOLDADA TIPO Q 92, DIÂMETRO Ø4,2MM, TRAMA COM DIMENSÃO (150X150)MM, INCLUSIVE ESPAÇADOR, EXCLUSIVE CONCRETO | ED- |  | m² | 1 | 14.82 | 14.82
[5 empty] | Custo Horário da Execução (A) + (B) + (C) |  |  |  | 0
[5 empty] | (D) Produção de Equipe |  |  |  | 1
[5 empty] | (E) Custo Unitário da Execução [(A) + (B) + (C)] / (D) |  |  |  | 0
F | Código | Banco | Materiais | Quantidade | Unidade | Preço Unitário |  |  | Custo Horário
Insumo | MATED-29525 | SETOP | TELA DE AÇO CA-60 SOLDADA TIPO Q-92 (DIÂMETRO DO FIO: 4,20MM¦TRAMA: 150X150MM¦TIPO DA MALHA: QUADRANGULAR¦PESO: 1,48KG/M2) | 1.1 | m² | 10,1300 |  |  | 11,1430
Insumo | MATED-9297 | SETOP | ESPAÇADOR/DISTANCIADOR (MATERIAL: PLÁSTICO¦COBRIMENTO: 30MM¦TIPO: TORRE/CADEIRINHA/PINO¦BITOLA AÇO: MENOR OU IGUAL 12,5MM) | 5.1 | un | 0,2400 |  |  | 1,2240
Insumo | MATED-11333 | SETOP | ARAME RECOZIDO (BITOLA: 18BWG¦DIÂMETRO DO FIO: 1,25MM¦MASSA LINEAR: 0,01KG/M) | 0.0148 | Kg | 13,6200 |  |  | 0,2016
[5 empty] | (F)Total: |  |  |  | 12.5686
G | Código | Banco | Serviços | Quantidade | Unidade | Preço Unitário |  |  | Custo Horário
Composição | ED-50360 | SETOP | AJUDANTE DE ARMADOR COM ENCARGOS COMPLEMENTARES | 0.064897 | hora | 15,6100 |  |  | 1,0130
Composição | ED-50375 | SETOP | ARMADOR COM ENCARGOS COMPLEMENTARES | 0.064897 | hora | 19,0400 |  |  | 1,2356
[5 empty] | (G)Total: |  |  |  | 2.2486
|  |  |  | MO sem LS => | 0 | LS => | 1.7 | MO com LS => | 1.6959
|  |  |  | Valor do BDI => | 3.88 |  | Valor com BDI => |  | 18.7
5.2.3.4 | Código | Banco | Descrição | Tipo |  | Und | Quant. | Valor Unit | Total
Composição | ED-31578 | SETOP | FÔRMA E DESFORMA PARA LAJE COM CHAPA DE COMPENSADO PLASTIFICADO, ESP. 12MM, REAPROVEITAMENTO (5X), EXCLUSIVE ESCORAMENTO | ED- |  | m² | 1 | 28.78 | 28.78
[5 empty] | Custo Horário da Execução (A) + (B) + (C) |  |  |  | 0
[5 empty] | (D) Produção de Equipe |  |  |  | 1
[5 empty] | (E) Custo Unitário da Execução [(A) + (B) + (C)] / (D) |  |  |  | 0
G | Código | Banco | Serviços | Quantidade | Unidade | Preço Unitário |  |  | Custo Horário
Composição | ED-8396 | SETOP | FÔRMA PARA LAJE COM CHAPA DE COMPENSADO PLASTIFICADO, ESP. 12MM (DESMONTAGEM) | 1 | m² | 2,7900 |  |  | 2,7900
Composição | ED-8395 | SETOP | FÔRMA PARA LAJE COM CHAPA DE COMPENSADO PLASTIFICADO, ESP. 12MM (MONTAGEM) | 1 | m² | 10,0800 |  |  | 10,0800
Composição | ED-8394 | SETOP | FÔRMA PARA LAJE COM CHAPA DE COMPENSADO PLASTIFICADO, ESP. 12MM (FABRICAÇÃO) | 0.2 | m² | 79,5300 |  |  | 15,9060
[5 empty] | (G)Total: |  |  |  | 28.776
|  |  |  | MO sem LS => | 0 | LS => | 10.82 | MO com LS => | 10.8221
|  |  |  | Valor do BDI => | 7.55 |  | Valor com BDI => |  | 36.33
5.2.4.1 | Código | Banco | Descrição | Tipo |  | Und | Quant. | Valor Unit | Total
Composição | ITC-LAM-060 | Próprio | Aplicação de adesivo estrutural base resina epoxi, fluido, Sikadur 32 (consumo=1,67 kg/m² p/ 1mm de esp), Sika ou similar, aplicação:ancoragem de cabos,colagem elementos pre-moldados,fixação de chumbadores,juntas de concretagem(frias), etc. - BASEADA EM ORSE (8215) | FUES - FUNDAÇÕES E ESTRUTURAS |  | kg | 1 | 47.21 | 47.21
Composição Auxiliar | ED-50381 | SETOP | PEDREIRO COM ENCARGOS COMPLEMENTARES | ED- |  | hora | 0.8 | 19.21 | 15.36
Insumo | MATED- 13085 | SETOP | ADESIVO (TIPO: BICOMPONENTE¦ COMPOSIÇÃO: RESINA EPÓXI¦APLICAÇÃO: CONCRETO/AÇO/PEDRA¦ DENSIDADE RELATIVA*: 1, 5KG/DM3) *VALORES MÉDIOS REFERENCIAIS | Material |  | Kg | 1 | 31.85 | 31.85
|  |  |  | MO sem LS => | 0 | LS => | 11.95 | MO com LS => | 11.95
|  |  |  | Valor do BDI => | 12.38 |  | Valor com BDI => |  | 59.59
5.2.4.2 | Código | Banco | Descrição | Tipo |  | Und | Quant. | Valor Unit | Total
Composição | 1608019 | SICRO3 | Perfuração em concreto com martelete elétrico - D = 10 mm |  |  | m | 1 | 12.8 | 12.8
A | Código | Banco | Equipamentos | Quantidade | Utilização |  | Custo Horário |  | Custo Horário Total
[5 empty] | Operativa | Improdutiva | Operativa | Improdutiva
Insumo | E9521 | SICRO3 | Grupo gerador - 3,2 kVA | 1 | 1 | 0 | 3.1 | 0.17 | 3.1
Insumo | E9683 | SICRO3 | Martelete perfurador/rompedor elétrico - 0,90 kW | 1 | 1 | 0 | 0.67 | 0.37 | 0.67
[5 empty] | Custo horário total de equipamentos |  |  |  | 3.77
B | Código | Banco | Mão de Obra | Quantidade | Custo Horário |  |  |  | Custo Horário Total
Insumo | P9824 | SICRO3 | Servente | 1 |  |  |  | 14,4700 | 14,4700
[5 empty] | Adicional de Mão de obra (%) |  |  |  | 0
[5 empty] | Custo horário total de mão de obra |  |  |  | 14.47
[5 empty] | Custo horário total de execução |  |  |  | 18.24
[5 empty] | Produção de equipe |  |  |  | 1.494
[5 empty] | Custo unitário de execução |  |  |  | 12.2088
[5 empty] | Custo do FIC |  |  |  | 0
[5 empty] | Custo do FIT |  |  |  | 0
C | Código | Banco | MATERIAL | Quantidade | Unidade | Preço Unitário |  |  | Custo Horário
Insumo | M1527 | SICRO3 | Broca de widia - D = 10 mm e C = 150 mm | 0.07587 | un | 7,8300 |  |  | 0,5941
[5 empty] | Custo unitário total de material |  |  |  | 0.5941
|  |  |  | MO sem LS => | 0 | LS => | 9.69 | MO com LS => | 9.6854
|  |  |  | Valor do BDI => | 3.35 |  | Valor com BDI => |  | 16.15
5.2.4.3 | Código | Banco | Descrição | Tipo |  | Und | Quant. | Valor Unit | Total
Composição | ED-48298 | SETOP | CORTE, DOBRA E MONTAGEM DE AÇO CA 50/60, INCLUSIVE ESPAÇADOR | ED- |  | Kg | 1 | 8.17 | 8.17
[5 empty] | Custo Horário da Execução (A) + (B) + (C) |  |  |  | 0
[5 empty] | (D) Produção de Equipe |  |  |  | 1
[5 empty] | (E) Custo Unitário da Execução [(A) + (B) + (C)] / (D) |  |  |  | 0
F | Código | Banco | Materiais | Quantidade | Unidade | Preço Unitário |  |  | Custo Horário
Insumo | MATED-11285 | SETOP | BARRA AÇO (TIPO: CA-60¦BITOLA: 5MM¦MASSA LINEAR: 0,154KG/M) | 0.154 | Kg | 4,7800 |  |  | 0,7361
Insumo | MATED-11284 | SETOP | BARRA AÇO (TIPO: CA-60¦BITOLA: 4,2MM¦MASSA LINEAR: 0,109KG/M) | 0.011 | Kg | 4,7800 |  |  | 0,0526
Insumo | MATED-11282 | SETOP | BARRA AÇO (TIPO: CA-50¦BITOLA: 10MM[3/8"]¦MASSA LINEAR: 0,617KG/M) | 0.253 | Kg | 5,0500 |  |  | 1,2777
Insumo | MATED-8357 | SETOP | BARRA AÇO (TIPO: CA-50¦BITOLA: 8MM[5/16"]¦MASSA LINEAR: 0,395KG/M) | 0.165 | Kg | 4,8500 |  |  | 0,8003
Insumo | MATED-11333 | SETOP | ARAME RECOZIDO (BITOLA: 18BWG¦DIÂMETRO DO FIO: 1,25MM¦MASSA LINEAR: 0,01KG/M) | 0.03 | Kg | 13,6200 |  |  | 0,4086
Insumo | MATED-8358 | SETOP | BARRA AÇO (TIPO: CA-50 ¦BITOLA: 12,5MM[1/2"]¦MASSA LINEAR: 0,963KG/M) | 0.154 | Kg | 4,3800 |  |  | 0,6745
Insumo | MATED-8356 | SETOP | BARRA AÇO (TIPO: CA-50¦BITOLA: 6,3MM[1/4"]¦MASSA LINEAR: 0,245KG/M) | 0.209 | Kg | 4,8500 |  |  | 1,0137
Insumo | MATED-8359 | SETOP | BARRA AÇO (TIPO: CA-50¦BITOLA: 20MM[3/4"]¦MASSA LINEAR: 2,466KG/M) | 0.022 | Kg | 5,0400 |  |  | 0,1109
Insumo | MATED-9300 | SETOP | ESPAÇADOR/DISTANCIADOR (MATERIAL: PLÁSTICO¦COBRIMENTO: 50MM¦TIPO: CIRCULAR ENTRADA LATERAL¦BITOLA AÇO: MAIOR 12,5MM) | 0.04 | un | 0,4400 |  |  | 0,0176
Insumo | MATED-11281 | SETOP | BARRA AÇO (TIPO: CA-50¦BITOLA: 16MM[5/8"]¦MASSA LINEAR: 1,578KG/M) | 0.132 | Kg | 4,3800 |  |  | 0,5782
Insumo | MATED-9299 | SETOP | ESPAÇADOR/DISTANCIADOR (MATERIAL: PLÁSTICO¦COBRIMENTO: 30MM¦TIPO: CIRCULAR ENTRADA LATERAL¦BITOLA AÇO: MENOR OU IGUAL 12,5MM) | 0.224 | un | 0,1900 |  |  | 0,0426
[5 empty] | (F)Total: |  |  |  | 5.7128
G | Código | Banco | Serviços | Quantidade | Unidade | Preço Unitário |  |  | Custo Horário
Composição | ED-50360 | SETOP | AJUDANTE DE ARMADOR COM ENCARGOS COMPLEMENTARES | 0.045833 | hora | 15,6100 |  |  | 0,7155
Composição | ED-50375 | SETOP | ARMADOR COM ENCARGOS COMPLEMENTARES | 0.091667 | hora | 19,0400 |  |  | 1,7453
[5 empty] | (G)Total: |  |  |  | 2.4608
|  |  |  | MO sem LS => | 0 | LS => | 1.88 | MO com LS => | 1.8753
|  |  |  | Valor do BDI => | 2.14 |  | Valor com BDI => |  | 10.31
5.2.5.1 | Código | Banco | Descrição | Tipo |  | Und | Quant. | Valor Unit | Total
Composição | ED-9903 | SETOP | VERGA OU CONTRAVERGA EM CONCRETO ESTRUTURAL PARA VÃOS DE ATÉ 150CM, PREPARADO EM OBRA COM BETONEIRA, CONTROLE "A", COM FCK 20 MPA, MOLDADA IN LOCO, INCLUSIVE ARMAÇÃO | ED- |  | m³ | 1 | 1939.5 | 1939.5
[5 empty] | Custo Horário da Execução (A) + (B) + (C) |  |  |  | 0
[5 empty] | (D) Produção de Equipe |  |  |  | 1
[5 empty] | (E) Custo Unitário da Execução [(A) + (B) + (C)] / (D) |  |  |  | 0
G | Código | Banco | Serviços | Quantidade | Unidade | Preço Unitário |  |  | Custo Horário
Composição | ED-48324 | SETOP | TRANSPORTE, LANÇAMENTO E ADENSAMENTO DE CONCRETO EM RADIER, PISO OU ELEMENTO PRÉ MOLDADO, INCLUSIVE ACABAMENTO | 1.05 | m³ | 74,7900 |  |  | 78,5295
Composição | ED-48298 | SETOP | CORTE, DOBRA E MONTAGEM DE AÇO CA 50/60, INCLUSIVE ESPAÇADOR | 29.26 | Kg | 8,1700 |  |  | 239,0542
Composição | ED-31576 | SETOP | FÔRMA E DESFORMA PARA VIGA DE MADEIRA COM TÁBUA E SARRAFO, REAPROVEITAMENTO (5X), EXCLUSIVE ESCORAMENTO | 33.725 | m² | 35,4100 |  |  | 1.194,2023
Composição | ED-8486 | SETOP | CONCRETO ESTRUTURAL, PREPARADO EM OBRA COM BETONEIRA, CONTROLE "A", COM FCK 20MPA, BRITA Nº (1 E 2), CONSISTÊNCIA PARA VIBRAÇÃO (FABRICAÇÃO) | 1.05 | m³ | 407,3500 |  |  | 427,7175
[5 empty] | (G)Total: |  |  |  | 1939.5035
|  |  |  | MO sem LS => | 0 | LS => | 828.37 | MO com LS => | 828.3716
|  |  |  | Valor do BDI => | 508.92 |  | Valor com BDI => |  | 2448.42
5.3.1.1 | Código | Banco | Descrição | Tipo |  | Und | Quant. | Valor Unit | Total
Composição | ED-51107 | SETOP | ESCAVAÇÃO MANUAL DE VALA COM PROFUNDIDADE MENOR OU IGUAL A 1,5M, INCLUSIVE DESCARGA LATERAL | ED- |  | m³ | 1 | 48.2 | 48.2
[5 empty] | Custo Horário da Execução (A) + (B) + (C) |  |  |  | 0
[5 empty] | (D) Produção de Equipe |  |  |  | 1
[5 empty] | (E) Custo Unitário da Execução [(A) + (B) + (C)] / (D) |  |  |  | 0
G | Código | Banco | Serviços | Quantidade | Unidade | Preço Unitário |  |  | Custo Horário
Composição | ED-50367 | SETOP | SERVENTE COM ENCARGOS COMPLEMENTARES | 3.4109 | hora | 14,1300 |  |  | 48,1953
[5 empty] | (G)Total: |  |  |  | 48.1953
|  |  |  | MO sem LS => | 0 | LS => | 33.96 | MO com LS => | 33.9632
|  |  |  | Valor do BDI => | 12.64 |  | Valor com BDI => |  | 60.84
5.3.1.2 | Código | Banco | Descrição | Tipo |  | Und | Quant. | Valor Unit | Total
Composição | ED-51094 | SETOP | APILOAMENTO MECANIZADO EM FUNDO DE VALA COM PLACA VIBRATÓRIA, EXCLUSIVE ESCAVAÇÃO | ED- |  | m² | 1 | 9.2 | 9.2
A | Código | Banco | Equipamentos | Quantidade | Utilização |  | Custo Horário |  | Custo Horário Total
[5 empty] | Operativa | Improdutiva | Operativa | Improdutiva
Insumo | EQED-23040 | SETOP | COMPACTADOR COM PLACA VIBRATÓRIA REVERSÍVEL (MOTOR: 4 TEMPOS¦COMBUSTÍVEL: GASOLINA¦FORÇA IMPACTO*: 1.500KGF¦POTÊNCIA: 5,5CV[4,04KW]¦PESO*: 105KG¦REFERÊNCIA: 1442 OU EQUIVALENTE¦OPERADOR: NÃO INCLUSO)*VALORES REFERENCIAIS APROXIMADOS | 1 | 1 | 0 | 6.13 | 0.2 | 6.13
[5 empty] | Custo horário total de equipamentos |  |  |  | 6.13
[5 empty] | Custo Horário da Execução (A) + (B) + (C) |  |  |  | 6.13
[5 empty] | (D) Produção de Equipe |  |  |  | 7.0744
[5 empty] | (E) Custo Unitário da Execução [(A) + (B) + (C)] / (D) |  |  |  | 0.8665
G | Código | Banco | Serviços | Quantidade | Unidade | Preço Unitário |  |  | Custo Horário
Composição | ED-50367 | SETOP | SERVENTE COM ENCARGOS COMPLEMENTARES | 0.59 | hora | 14,1300 |  |  | 8,3367
[5 empty] | (G)Total: |  |  |  | 8.3367
|  |  |  | MO sem LS => | 0 | LS => | 5.87 | MO com LS => | 5.8749
|  |  |  | Valor do BDI => | 2.41 |  | Valor com BDI => |  | 11.61
5.3.1.3 | Código | Banco | Descrição | Tipo |  | Und | Quant. | Valor Unit | Total
Composição | ED-49811 | SETOP | FÔRMA E DESFORMA PARA VIGA CINTA/BLOCO COM COMPENSADO RESINADO, ESP. 12MM, REAPROVEITAMENTO (3X) (FUNDAÇÃO) | ED- |  | m² | 1 | 42.73 | 42.73
[5 empty] | Custo Horário da Execução (A) + (B) + (C) |  |  |  | 0
[5 empty] | (D) Produção de Equipe |  |  |  | 1
[5 empty] | (E) Custo Unitário da Execução [(A) + (B) + (C)] / (D) |  |  |  | 0
G | Código | Banco | Serviços | Quantidade | Unidade | Preço Unitário |  |  | Custo Horário
Composição | ED-8569 | SETOP | FÔRMA PARA VIGA CINTA/BLOCO COM CHAPA DE COMPENSADO RESINADO, ESP. 12MM (DESMONTAGEM) | 1 | m² | 5,2300 |  |  | 5,2300
Composição | ED-8568 | SETOP | FÔRMA PARA VIGA CINTA/BLOCO COM CHAPA DE COMPENSADO RESINADO, ESP. 12MM (MONTAGEM) | 1 | m² | 13,7900 |  |  | 13,7900
Composição | ED-8567 | SETOP | FÔRMA PARA VIGA CINTA/BLOCO COM CHAPA DE COMPENSADO RESINADO, ESP. 12MM (FABRICAÇÃO) | 0.33333 | m² | 71,1300 |  |  | 23,7100
[5 empty] | (G)Total: |  |  |  | 42.73
|  |  |  | MO sem LS => | 0 | LS => | 20.5 | MO com LS => | 20.4963
|  |  |  | Valor do BDI => | 11.21 |  | Valor com BDI => |  | 53.94
5.3.1.4 | Código | Banco | Descrição | Tipo |  | Und | Quant. | Valor Unit | Total
Composição | ED-49812 | SETOP | LASTRO DE CONCRETO MAGRO, INCLUSIVE TRANSPORTE, LANÇAMENTO E ADENSAMENTO | ED- |  | m³ | 1 | 390.67 | 390.67
[5 empty] | Custo Horário da Execução (A) + (B) + (C) |  |  |  | 0
[5 empty] | (D) Produção de Equipe |  |  |  | 1
[5 empty] | (E) Custo Unitário da Execução [(A) + (B) + (C)] / (D) |  |  |  | 0
G | Código | Banco | Serviços | Quantidade | Unidade | Preço Unitário |  |  | Custo Horário
Composição | ED-48310 | SETOP | CONCRETO MAGRO, TRAÇO 1:4:8, PREPARADO EM OBRA COM BETONEIRA, SEM FUNÇÃO ESTRUTURAL | 1.05 | m³ | 305,7900 |  |  | 321,0795
Composição | ED-8503 | SETOP | LANÇAMENTO DE CONCRETO EM FUNDAÇÃO OU LASTRO, INCLUSIVE TRANSPORTE ATÉ O LOCAL DE APLICAÇÃO, EXCLUSIVE APLICAÇÃO | 1 | m³ | 49,7300 |  |  | 49,7300
Composição | ED-8505 | SETOP | APLICAÇÃO DE CONCRETO EM FUNDAÇÃO OU LASTRO, INCLUSIVE ESPALHAMENTO, ADENSAMENTO E ACABAMENTO | 1 | m³ | 19,8600 |  |  | 19,8600
[5 empty] | (G)Total: |  |  |  | 390.6695
|  |  |  | MO sem LS => | 0 | LS => | 109.74 | MO com LS => | 109.743
|  |  |  | Valor do BDI => | 102.51 |  | Valor com BDI => |  | 493.18
5.3.1.5 | Código | Banco | Descrição | Tipo |  | Und | Quant. | Valor Unit | Total
Composição | ED-50174 | SETOP | PINTURA COM EMULSÃO ASFÁLTICA, DUAS (2) DEMÃOS | ED- |  | m² | 1 | 19.93 | 19.93
[5 empty] | Custo Horário da Execução (A) + (B) + (C) |  |  |  | 0
[5 empty] | (D) Produção de Equipe |  |  |  | 1
[5 empty] | (E) Custo Unitário da Execução [(A) + (B) + (C)] / (D) |  |  |  | 0
F | Código | Banco | Materiais | Quantidade | Unidade | Preço Unitário |  |  | Custo Horário
Insumo | MATED-11361 | SETOP | TINTA (TIPO: ASFÁLTICA IMPERMEABILIZANTE EMULSIONADA EM ÁGUA¦APLICAÇÃO: ALVENARIA, CONCRETO, MADEIRA E METAIS) | 0.8 | l | 11,7700 |  |  | 9,4160
[5 empty] | (F)Total: |  |  |  | 9.416
G | Código | Banco | Serviços | Quantidade | Unidade | Preço Unitário |  |  | Custo Horário
Composição | ED-52306 | SETOP | AJUDANTE IMPERMEABILIZADOR COM ENCARGOS COMPLEMENTARES | 0.2 | hora | 14,1300 |  |  | 2,8260
Composição | ED-52307 | SETOP | IMPERMEABILIZADOR COM ENCARGOS COMPLEMENTARES | 0.4 | hora | 19,2100 |  |  | 7,6840
[5 empty] | (G)Total: |  |  |  | 10.51
|  |  |  | MO sem LS => | 0 | LS => | 7.97 | MO com LS => | 7.97
|  |  |  | Valor do BDI => | 5.22 |  | Valor com BDI => |  | 25.15
5.3.1.6 | Código | Banco | Descrição | Tipo |  | Und | Quant. | Valor Unit | Total
Composição | ED-48298 | SETOP | CORTE, DOBRA E MONTAGEM DE AÇO CA 50/60, INCLUSIVE ESPAÇADOR | ED- |  | Kg | 1 | 8.17 | 8.17
[5 empty] | Custo Horário da Execução (A) + (B) + (C) |  |  |  | 0
[5 empty] | (D) Produção de Equipe |  |  |  | 1
[5 empty] | (E) Custo Unitário da Execução [(A) + (B) + (C)] / (D) |  |  |  | 0
F | Código | Banco | Materiais | Quantidade | Unidade | Preço Unitário |  |  | Custo Horário
Insumo | MATED-11285 | SETOP | BARRA AÇO (TIPO: CA-60¦BITOLA: 5MM¦MASSA LINEAR: 0,154KG/M) | 0.154 | Kg | 4,7800 |  |  | 0,7361
Insumo | MATED-11284 | SETOP | BARRA AÇO (TIPO: CA-60¦BITOLA: 4,2MM¦MASSA LINEAR: 0,109KG/M) | 0.011 | Kg | 4,7800 |  |  | 0,0526
Insumo | MATED-11282 | SETOP | BARRA AÇO (TIPO: CA-50¦BITOLA: 10MM[3/8"]¦MASSA LINEAR: 0,617KG/M) | 0.253 | Kg | 5,0500 |  |  | 1,2777
Insumo | MATED-8357 | SETOP | BARRA AÇO (TIPO: CA-50¦BITOLA: 8MM[5/16"]¦MASSA LINEAR: 0,395KG/M) | 0.165 | Kg | 4,8500 |  |  | 0,8003
Insumo | MATED-11333 | SETOP | ARAME RECOZIDO (BITOLA: 18BWG¦DIÂMETRO DO FIO: 1,25MM¦MASSA LINEAR: 0,01KG/M) | 0.03 | Kg | 13,6200 |  |  | 0,4086
Insumo | MATED-8358 | SETOP | BARRA AÇO (TIPO: CA-50 ¦BITOLA: 12,5MM[1/2"]¦MASSA LINEAR: 0,963KG/M) | 0.154 | Kg | 4,3800 |  |  | 0,6745
Insumo | MATED-8356 | SETOP | BARRA AÇO (TIPO: CA-50¦BITOLA: 6,3MM[1/4"]¦MASSA LINEAR: 0,245KG/M) | 0.209 | Kg | 4,8500 |  |  | 1,0137
Insumo | MATED-8359 | SETOP | BARRA AÇO (TIPO: CA-50¦BITOLA: 20MM[3/4"]¦MASSA LINEAR: 2,466KG/M) | 0.022 | Kg | 5,0400 |  |  | 0,1109
Insumo | MATED-9300 | SETOP | ESPAÇADOR/DISTANCIADOR (MATERIAL: PLÁSTICO¦COBRIMENTO: 50MM¦TIPO: CIRCULAR ENTRADA LATERAL¦BITOLA AÇO: MAIOR 12,5MM) | 0.04 | un | 0,4400 |  |  | 0,0176
Insumo | MATED-11281 | SETOP | BARRA AÇO (TIPO: CA-50¦BITOLA: 16MM[5/8"]¦MASSA LINEAR: 1,578KG/M) | 0.132 | Kg | 4,3800 |  |  | 0,5782
Insumo | MATED-9299 | SETOP | ESPAÇADOR/DISTANCIADOR (MATERIAL: PLÁSTICO¦COBRIMENTO: 30MM¦TIPO: CIRCULAR ENTRADA LATERAL¦BITOLA AÇO: MENOR OU IGUAL 12,5MM) | 0.224 | un | 0,1900 |  |  | 0,0426
[5 empty] | (F)Total: |  |  |  | 5.7128
G | Código | Banco | Serviços | Quantidade | Unidade | Preço Unitário |  |  | Custo Horário
Composição | ED-50360 | SETOP | AJUDANTE DE ARMADOR COM ENCARGOS COMPLEMENTARES | 0.045833 | hora | 15,6100 |  |  | 0,7155
Composição | ED-50375 | SETOP | ARMADOR COM ENCARGOS COMPLEMENTARES | 0.091667 | hora | 19,0400 |  |  | 1,7453
[5 empty] | (G)Total: |  |  |  | 2.4608
|  |  |  | MO sem LS => | 0 | LS => | 1.88 | MO com LS => | 1.8753
|  |  |  | Valor do BDI => | 2.14 |  | Valor com BDI => |  | 10.31
5.3.1.7 | Código | Banco | Descrição | Tipo |  | Und | Quant. | Valor Unit | Total
Composição | ED-49805 | SETOP | FORNECIMENTO DE CONCRETO ESTRUTURAL, USINADO BOMBEADO, COM FCK 25MPA, INCLUSIVE LANÇAMENTO, ADENSAMENTO E ACABAMENTO (FUNDAÇÃO) | ED- |  | m³ | 1 | 487.83 | 487.83
[5 empty] | Custo Horário da Execução (A) + (B) + (C) |  |  |  | 0
[5 empty] | (D) Produção de Equipe |  |  |  | 1
[5 empty] | (E) Custo Unitário da Execução [(A) + (B) + (C)] / (D) |  |  |  | 0
F | Código | Banco | Materiais | Quantidade | Unidade | Preço Unitário |  |  | Custo Horário
Insumo | MATED-12059 | SETOP | TAXA DE BOMBEAMENTO DE CONCRETO | 1 | m³ | 40,9800 |  |  | 40,9800
Insumo | MATED-9047 | SETOP | CONCRETO DOSADO EM CENTRAL BOMBEÁVEL (RESISTÊNCIA: 25,0MPA¦BRITA: 0 E 1¦SLUMP: 100+-20) | 1.05 | m³ | 406,6600 |  |  | 426,9930
[5 empty] | (F)Total: |  |  |  | 467.973
G | Código | Banco | Serviços | Quantidade | Unidade | Preço Unitário |  |  | Custo Horário
Composição | ED-8505 | SETOP | APLICAÇÃO DE CONCRETO EM FUNDAÇÃO OU LASTRO, INCLUSIVE ESPALHAMENTO, ADENSAMENTO E ACABAMENTO | 1 | m³ | 19,8600 |  |  | 19,8600
[5 empty] | (G)Total: |  |  |  | 19.86
|  |  |  | MO sem LS => | 0 | LS => | 14.75 | MO com LS => | 14.7533
|  |  |  | Valor do BDI => | 128 |  | Valor com BDI => |  | 615.83
5.3.1.8 | Código | Banco | Descrição | Tipo |  | Und | Quant. | Valor Unit | Total
Composição | ED-51121 | SETOP | REATERRO MANUAL DE VALA, INCLUSIVE ESPALHAMENTO E COMPACTAÇÃO MECANIZADA COM PLACA VIBRATÓRIA | ED- |  | m³ | 1 | 30.95 | 30.95
A | Código | Banco | Equipamentos | Quantidade | Utilização |  | Custo Horário |  | Custo Horário Total
[5 empty] | Operativa | Improdutiva | Operativa | Improdutiva
Insumo | EQED-23040 | SETOP | COMPACTADOR COM PLACA VIBRATÓRIA REVERSÍVEL (MOTOR: 4 TEMPOS¦COMBUSTÍVEL: GASOLINA¦FORÇA IMPACTO*: 1.500KGF¦POTÊNCIA: 5,5CV[4,04KW]¦PESO*: 105KG¦REFERÊNCIA: 1442 OU EQUIVALENTE¦OPERADOR: NÃO INCLUSO)*VALORES REFERENCIAIS APROXIMADOS | 1 | 1 | 0 | 6.13 | 0.2 | 6.13
[5 empty] | Custo horário total de equipamentos |  |  |  | 6.13
[5 empty] | Custo Horário da Execução (A) + (B) + (C) |  |  |  | 6.13
[5 empty] | (D) Produção de Equipe |  |  |  | 0.6545
[5 empty] | (E) Custo Unitário da Execução [(A) + (B) + (C)] / (D) |  |  |  | 9.3659
G | Código | Banco | Serviços | Quantidade | Unidade | Preço Unitário |  |  | Custo Horário
Composição | ED-50367 | SETOP | SERVENTE COM ENCARGOS COMPLEMENTARES | 1.5277 | hora | 14,1300 |  |  | 21,5857
[5 empty] | (G)Total: |  |  |  | 21.5857
|  |  |  | MO sem LS => | 0 | LS => | 15.21 | MO com LS => | 15.2114
|  |  |  | Valor do BDI => | 8.12 |  | Valor com BDI => |  | 39.07
5.3.1.9 | Código | Banco | Descrição | Tipo |  | Und | Quant. | Valor Unit | Total
Composição | ED-51132 | SETOP | CARGA MECÂNICA DE MATERIAL DE QUALQUER NATUREZA SOBRE CAMINHÃO, EXCLUSIVE TRANSPORTE | ED- |  | m³ | 1 | 2.18 | 2.18
A | Código | Banco | Equipamentos | Quantidade | Utilização |  | Custo Horário |  | Custo Horário Total
[5 empty] | Operativa | Improdutiva | Operativa | Improdutiva
Insumo | EQED-23923 | SETOP | PÁ CARREGADEIRA SOBRE PNEUS (PESO*: 11.632KG¦CAPACIDADE: 2,9M3¦FAIXA DE POTÊNCIA: 140-150CV[103-110KW]¦REFERÊNCIA: E9117 OU EQUIVALENTE¦OPERADOR: INCLUSO¦COMBUSTÍVEL: DIESEL)*VALORES REFERENCIAIS APROXIMADOS | 1 | 1 | 0 | 152.03 | 52.71 | 152.03
[5 empty] | Custo horário total de equipamentos |  |  |  | 152.03
[5 empty] | Custo Horário da Execução (A) + (B) + (C) |  |  |  | 152.03
[5 empty] | (D) Produção de Equipe |  |  |  | 82.79
[5 empty] | (E) Custo Unitário da Execução [(A) + (B) + (C)] / (D) |  |  |  | 1.8363
G | Código | Banco | Serviços | Quantidade | Unidade | Preço Unitário |  |  | Custo Horário
Composição | ED-50367 | SETOP | SERVENTE COM ENCARGOS COMPLEMENTARES | 0.024157 | hora | 14,1300 |  |  | 0,3413
[5 empty] | (G)Total: |  |  |  | 0.3413
|  |  |  | MO sem LS => | 0 | LS => | 0.24 | MO com LS => | 0.24054
|  |  |  | Valor do BDI => | 0.57 |  | Valor com BDI => |  | 2.75
5.3.1.10 | Código | Banco | Descrição | Tipo |  | Und | Quant. | Valor Unit | Total
Composição | ED-29233 | SETOP | TRANSPORTE DE MATERIAL DE QUALQUER NATUREZA EM CAMINHÃO, DISTÂNCIA MAIOR QUE 10KM E MENOR OU IGUAL A 20KM, DENTRO DO PERÍMETRO URBANO, EXCLUSIVE CARGA, INCLUSIVE DESCARGA | ED- |  | M3xKM | 1 | 1.8 | 1.8
[5 empty] | Custo Horário da Execução (A) + (B) + (C) |  |  |  | 0
[5 empty] | (D) Produção de Equipe |  |  |  | 1
[5 empty] | (E) Custo Unitário da Execução [(A) + (B) + (C)] / (D) |  |  |  | 0
H | Código | Banco | Itens de Transporte | Quantidade | Unidade | Fórmulas | x1, x2 e x3 | Resultado | Custo Unitário
Insumo | ITED-29226 | SETOP | TRANSPORTE DE MATERIAL DE QUALQUER NATUREZA EM CAMINHÃO, DISTÂNCIA MAIOR QUE 10KM E MENOR OU IGUAL A 20KM, DENTRO DO PERÍMETRO URBANO, EXCLUSIVE CARGA, INCLUSIVE DESCARGA | 1 | M3xKM | 1,63X + 3,01 | x1 = 20,00 x2 = 0,00 x3 = 1,00 | 1.803 | 1.803
[5 empty] | Custo total de transporte |  |  |  | 1.8
|  |  |  | MO sem LS => | 0 | LS => | 0 | MO com LS => | 0
|  |  |  | Valor do BDI => | 0.47 |  | Valor com BDI => |  | 2.27
5.3.1.11 | Código | Banco | Descrição | Tipo |  | Und | Quant. | Valor Unit | Total
Composição | 100574 | SINAPI | ESPALHAMENTO DE MATERIAL COM TRATOR DE ESTEIRAS. AF_11/2019 | PAVI - PAVIMENTAÇÃO |  | m³ | 1 | 1.1 | 1.1
Composição Auxiliar | 5851 | SINAPI | TRATOR DE ESTEIRAS, POTÊNCIA 150 HP, PESO OPERACIONAL 16,7 T, COM RODA MOTRIZ ELEVADA E LÂMINA 3,18 M3 - CHP DIURNO. AF_06/2014 | CHOR - CUSTOS HORÁRIOS DE MÁQUINAS E EQUIPAMENTOS |  | CHP | 0.003 | 187.65 | 0.56
Composição Auxiliar | 5853 | SINAPI | TRATOR DE ESTEIRAS, POTÊNCIA 150 HP, PESO OPERACIONAL 16,7 T, COM RODA MOTRIZ ELEVADA E LÂMINA 3,18 M3 - CHI DIURNO. AF_06/2014 | CHOR - CUSTOS HORÁRIOS DE MÁQUINAS E EQUIPAMENTOS |  | CHI | 0.006 | 68.58 | 0.41
Composição Auxiliar | 88316 | SINAPI | SERVENTE COM ENCARGOS COMPLEMENTARES | SEDI - SERVIÇOS DIVERSOS |  | H | 0.009 | 14.46 | 0.13
|  |  |  | MO sem LS => | 0.27 | LS => | 0 | MO com LS => | 0.27
|  |  |  | Valor do BDI => | 0.28 |  | Valor com BDI => |  | 1.38
5.3.2.1 | Código | Banco | Descrição | Tipo |  | Und | Quant. | Valor Unit | Total
Composição | ED-49638 | SETOP | FORNECIMENTO DE CONCRETO ESTRUTURAL, USINADO BOMBEADO, COM FCK 25MPA, INCLUSIVE LANÇAMENTO, ADENSAMENTO E ACABAMENTO | ED- |  | m³ | 1 | 497.76 | 497.76
[5 empty] | Custo Horário da Execução (A) + (B) + (C) |  |  |  | 0
[5 empty] | (D) Produção de Equipe |  |  |  | 1
[5 empty] | (E) Custo Unitário da Execução [(A) + (B) + (C)] / (D) |  |  |  | 0
F | Código | Banco | Materiais | Quantidade | Unidade | Preço Unitário |  |  | Custo Horário
Insumo | MATED-9047 | SETOP | CONCRETO DOSADO EM CENTRAL BOMBEÁVEL (RESISTÊNCIA: 25,0MPA¦BRITA: 0 E 1¦SLUMP: 100+-20) | 1.05 | m³ | 406,6600 |  |  | 426,9930
Insumo | MATED-12059 | SETOP | TAXA DE BOMBEAMENTO DE CONCRETO | 1 | m³ | 40,9800 |  |  | 40,9800
[5 empty] | (F)Total: |  |  |  | 467.973
G | Código | Banco | Serviços | Quantidade | Unidade | Preço Unitário |  |  | Custo Horário
Composição | ED-8506 | SETOP | APLICAÇÃO DE CONCRETO EM ESTRUTURA, INCLUSIVE ESPALHAMENTO, ADENSAMENTO E ACABAMENTO | 1 | m³ | 29,7900 |  |  | 29,7900
[5 empty] | (G)Total: |  |  |  | 29.79
|  |  |  | MO sem LS => | 0 | LS => | 22.13 | MO com LS => | 22.13
|  |  |  | Valor do BDI => | 130.61 |  | Valor com BDI => |  | 628.37
5.3.2.2 | Código | Banco | Descrição | Tipo |  | Und | Quant. | Valor Unit | Total
Composição | ED-48298 | SETOP | CORTE, DOBRA E MONTAGEM DE AÇO CA 50/60, INCLUSIVE ESPAÇADOR | ED- |  | Kg | 1 | 8.17 | 8.17
[5 empty] | Custo Horário da Execução (A) + (B) + (C) |  |  |  | 0
[5 empty] | (D) Produção de Equipe |  |  |  | 1
[5 empty] | (E) Custo Unitário da Execução [(A) + (B) + (C)] / (D) |  |  |  | 0
F | Código | Banco | Materiais | Quantidade | Unidade | Preço Unitário |  |  | Custo Horário
Insumo | MATED-11285 | SETOP | BARRA AÇO (TIPO: CA-60¦BITOLA: 5MM¦MASSA LINEAR: 0,154KG/M) | 0.154 | Kg | 4,7800 |  |  | 0,7361
Insumo | MATED-11284 | SETOP | BARRA AÇO (TIPO: CA-60¦BITOLA: 4,2MM¦MASSA LINEAR: 0,109KG/M) | 0.011 | Kg | 4,7800 |  |  | 0,0526
Insumo | MATED-11282 | SETOP | BARRA AÇO (TIPO: CA-50¦BITOLA: 10MM[3/8"]¦MASSA LINEAR: 0,617KG/M) | 0.253 | Kg | 5,0500 |  |  | 1,2777
Insumo | MATED-8357 | SETOP | BARRA AÇO (TIPO: CA-50¦BITOLA: 8MM[5/16"]¦MASSA LINEAR: 0,395KG/M) | 0.165 | Kg | 4,8500 |  |  | 0,8003
Insumo | MATED-11333 | SETOP | ARAME RECOZIDO (BITOLA: 18BWG¦DIÂMETRO DO FIO: 1,25MM¦MASSA LINEAR: 0,01KG/M) | 0.03 | Kg | 13,6200 |  |  | 0,4086
Insumo | MATED-8358 | SETOP | BARRA AÇO (TIPO: CA-50 ¦BITOLA: 12,5MM[1/2"]¦MASSA LINEAR: 0,963KG/M) | 0.154 | Kg | 4,3800 |  |  | 0,6745
Insumo | MATED-8356 | SETOP | BARRA AÇO (TIPO: CA-50¦BITOLA: 6,3MM[1/4"]¦MASSA LINEAR: 0,245KG/M) | 0.209 | Kg | 4,8500 |  |  | 1,0137
Insumo | MATED-8359 | SETOP | BARRA AÇO (TIPO: CA-50¦BITOLA: 20MM[3/4"]¦MASSA LINEAR: 2,466KG/M) | 0.022 | Kg | 5,0400 |  |  | 0,1109
Insumo | MATED-9300 | SETOP | ESPAÇADOR/DISTANCIADOR (MATERIAL: PLÁSTICO¦COBRIMENTO: 50MM¦TIPO: CIRCULAR ENTRADA LATERAL¦BITOLA AÇO: MAIOR 12,5MM) | 0.04 | un | 0,4400 |  |  | 0,0176
Insumo | MATED-11281 | SETOP | BARRA AÇO (TIPO: CA-50¦BITOLA: 16MM[5/8"]¦MASSA LINEAR: 1,578KG/M) | 0.132 | Kg | 4,3800 |  |  | 0,5782
Insumo | MATED-9299 | SETOP | ESPAÇADOR/DISTANCIADOR (MATERIAL: PLÁSTICO¦COBRIMENTO: 30MM¦TIPO: CIRCULAR ENTRADA LATERAL¦BITOLA AÇO: MENOR OU IGUAL 12,5MM) | 0.224 | un | 0,1900 |  |  | 0,0426
[5 empty] | (F)Total: |  |  |  | 5.7128
G | Código | Banco | Serviços | Quantidade | Unidade | Preço Unitário |  |  | Custo Horário
Composição | ED-50360 | SETOP | AJUDANTE DE ARMADOR COM ENCARGOS COMPLEMENTARES | 0.045833 | hora | 15,6100 |  |  | 0,7155
Composição | ED-50375 | SETOP | ARMADOR COM ENCARGOS COMPLEMENTARES | 0.091667 | hora | 19,0400 |  |  | 1,7453
[5 empty] | (G)Total: |  |  |  | 2.4608
|  |  |  | MO sem LS => | 0 | LS => | 1.88 | MO com LS => | 1.8753
|  |  |  | Valor do BDI => | 2.14 |  | Valor com BDI => |  | 10.31
5.3.2.3 | Código | Banco | Descrição | Tipo |  | Und | Quant. | Valor Unit | Total
Composição | ED-49812 | SETOP | LASTRO DE CONCRETO MAGRO, INCLUSIVE TRANSPORTE, LANÇAMENTO E ADENSAMENTO | ED- |  | m³ | 1 | 390.67 | 390.67
[5 empty] | Custo Horário da Execução (A) + (B) + (C) |  |  |  | 0
[5 empty] | (D) Produção de Equipe |  |  |  | 1
[5 empty] | (E) Custo Unitário da Execução [(A) + (B) + (C)] / (D) |  |  |  | 0
G | Código | Banco | Serviços | Quantidade | Unidade | Preço Unitário |  |  | Custo Horário
Composição | ED-48310 | SETOP | CONCRETO MAGRO, TRAÇO 1:4:8, PREPARADO EM OBRA COM BETONEIRA, SEM FUNÇÃO ESTRUTURAL | 1.05 | m³ | 305,7900 |  |  | 321,0795
Composição | ED-8503 | SETOP | LANÇAMENTO DE CONCRETO EM FUNDAÇÃO OU LASTRO, INCLUSIVE TRANSPORTE ATÉ O LOCAL DE APLICAÇÃO, EXCLUSIVE APLICAÇÃO | 1 | m³ | 49,7300 |  |  | 49,7300
Composição | ED-8505 | SETOP | APLICAÇÃO DE CONCRETO EM FUNDAÇÃO OU LASTRO, INCLUSIVE ESPALHAMENTO, ADENSAMENTO E ACABAMENTO | 1 | m³ | 19,8600 |  |  | 19,8600
[5 empty] | (G)Total: |  |  |  | 390.6695
|  |  |  | MO sem LS => | 0 | LS => | 109.74 | MO com LS => | 109.743
|  |  |  | Valor do BDI => | 102.51 |  | Valor com BDI => |  | 493.18
5.3.2.4 | Código | Banco | Descrição | Tipo |  | Und | Quant. | Valor Unit | Total
Composição | ITC-LAM-061 | Próprio | ALVENARIA ESTRUTURAL COM BLOCO DE CONCRETO, ESP. 19CM, (FBK 8MPA), PARA REVESTIMENTO, INCLUSIVE ARGAMASSA PARA ASSENTAMENTO - BASEADO EM SETOP (ED-48199) | PARE - PAREDES/PAINEIS |  | m² | 1 | 91.05 | 91.05
Composição Auxiliar | ED-50381 | SETOP | PEDREIRO COM ENCARGOS COMPLEMENTARES | ED- |  | hora | 0.5866 | 19.21 | 11.26
Composição Auxiliar | ED-50367 | SETOP | SERVENTE COM ENCARGOS COMPLEMENTARES | ED- |  | hora | 0.586 | 14.13 | 8.28
Composição Auxiliar | ED-48306 | SETOP | ARGAMASSA, TRAÇO 1:7 (CIMENTO E AREIA), COM PREPARO MECANIZADO | ED- |  | m³ | 0.016407 | 301 | 4.93
Insumo | 00034580 | SINAPI | BLOCO DE CONCRETO ESTRUTURAL 19 X 19 X 39 CM, FBK 8 MPA (NBR 6136) | Material |  | UN | 15.45 | 4.31 | 66.58
|  |  |  | MO sem LS => | 0 | LS => | 15.68 | MO com LS => | 15.68
|  |  |  | Valor do BDI => | 23.89 |  | Valor com BDI => |  | 114.94
5.3.3.1 | Código | Banco | Descrição | Tipo |  | Und | Quant. | Valor Unit | Total
Composição | ED-49638 | SETOP | FORNECIMENTO DE CONCRETO ESTRUTURAL, USINADO BOMBEADO, COM FCK 25MPA, INCLUSIVE LANÇAMENTO, ADENSAMENTO E ACABAMENTO | ED- |  | m³ | 1 | 497.76 | 497.76
[5 empty] | Custo Horário da Execução (A) + (B) + (C) |  |  |  | 0
[5 empty] | (D) Produção de Equipe |  |  |  | 1
[5 empty] | (E) Custo Unitário da Execução [(A) + (B) + (C)] / (D) |  |  |  | 0
F | Código | Banco | Materiais | Quantidade | Unidade | Preço Unitário |  |  | Custo Horário
Insumo | MATED-9047 | SETOP | CONCRETO DOSADO EM CENTRAL BOMBEÁVEL (RESISTÊNCIA: 25,0MPA¦BRITA: 0 E 1¦SLUMP: 100+-20) | 1.05 | m³ | 406,6600 |  |  | 426,9930
Insumo | MATED-12059 | SETOP | TAXA DE BOMBEAMENTO DE CONCRETO | 1 | m³ | 40,9800 |  |  | 40,9800
[5 empty] | (F)Total: |  |  |  | 467.973
G | Código | Banco | Serviços | Quantidade | Unidade | Preço Unitário |  |  | Custo Horário
Composição | ED-8506 | SETOP | APLICAÇÃO DE CONCRETO EM ESTRUTURA, INCLUSIVE ESPALHAMENTO, ADENSAMENTO E ACABAMENTO | 1 | m³ | 29,7900 |  |  | 29,7900
[5 empty] | (G)Total: |  |  |  | 29.79
|  |  |  | MO sem LS => | 0 | LS => | 22.13 | MO com LS => | 22.13
|  |  |  | Valor do BDI => | 130.61 |  | Valor com BDI => |  | 628.37
5.3.3.2 | Código | Banco | Descrição | Tipo |  | Und | Quant. | Valor Unit | Total
Composição | ITC-LAM-061 | Próprio | ALVENARIA ESTRUTURAL COM BLOCO DE CONCRETO, ESP. 19CM, (FBK 8MPA), PARA REVESTIMENTO, INCLUSIVE ARGAMASSA PARA ASSENTAMENTO - BASEADO EM SETOP (ED-48199) | PARE - PAREDES/PAINEIS |  | m² | 1 | 91.05 | 91.05
Composição Auxiliar | ED-50381 | SETOP | PEDREIRO COM ENCARGOS COMPLEMENTARES | ED- |  | hora | 0.5866 | 19.21 | 11.26
Composição Auxiliar | ED-50367 | SETOP | SERVENTE COM ENCARGOS COMPLEMENTARES | ED- |  | hora | 0.586 | 14.13 | 8.28
Composição Auxiliar | ED-48306 | SETOP | ARGAMASSA, TRAÇO 1:7 (CIMENTO E AREIA), COM PREPARO MECANIZADO | ED- |  | m³ | 0.016407 | 301 | 4.93
Insumo | 00034580 | SINAPI | BLOCO DE CONCRETO ESTRUTURAL 19 X 19 X 39 CM, FBK 8 MPA (NBR 6136) | Material |  | UN | 15.45 | 4.31 | 66.58
|  |  |  | MO sem LS => | 0 | LS => | 15.68 | MO com LS => | 15.68
|  |  |  | Valor do BDI => | 23.89 |  | Valor com BDI => |  | 114.94
5.3.4.1 | Código | Banco | Descrição | Tipo |  | Und | Quant. | Valor Unit | Total
Composição | 97083 | SINAPI | COMPACTAÇÃO MECÂNICA DE SOLO PARA EXECUÇÃO DE RADIER, PISO DE CONCRETO OU LAJE SOBRE SOLO, COM COMPACTADOR DE SOLOS A PERCUSSÃO. AF_09/2021 | FUES - FUNDAÇÕES E ESTRUTURAS |  | m² | 1 | 2.28 | 2.28
Composição Auxiliar | 95264 | SINAPI | COMPACTADOR DE SOLOS DE PERCUSÃO (SOQUETE) COM MOTOR A GASOLINA, POTÊNCIA 3 CV - CHP DIURNO. AF_09/2016 | CHOR - CUSTOS HORÁRIOS DE MÁQUINAS E EQUIPAMENTOS |  | CHP | 0.025 | 4.09 | 0.1
Composição Auxiliar | 88316 | SINAPI | SERVENTE COM ENCARGOS COMPLEMENTARES | SEDI - SERVIÇOS DIVERSOS |  | H | 0.089 | 14.46 | 1.28
Composição Auxiliar | 95265 | SINAPI | COMPACTADOR DE SOLOS DE PERCUSÃO (SOQUETE) COM MOTOR A GASOLINA, POTÊNCIA 3 CV - CHI DIURNO. AF_09/2016 | CHOR - CUSTOS HORÁRIOS DE MÁQUINAS E EQUIPAMENTOS |  | CHI | 0.042 | 0.43 | 0.01
Composição Auxiliar | 88309 | SINAPI | PEDREIRO COM ENCARGOS COMPLEMENTARES | SEDI - SERVIÇOS DIVERSOS |  | H | 0.045 | 19.95 | 0.89
|  |  |  | MO sem LS => | 1.61 | LS => | 0 | MO com LS => | 1.61
|  |  |  | Valor do BDI => | 0.59 |  | Valor com BDI => |  | 2.87
5.3.4.2 | Código | Banco | Descrição | Tipo |  | Und | Quant. | Valor Unit | Total
Composição | ITC-LAM-062 | Próprio | LASTRO DE BRITA TRATADA COM CIMENTO, APLICADO EM PISOS OU LAJES SOBRE SOLO, ESPESSURA DE 5CM - BASEADO EM SINAPI (96622) | FUES - FUNDAÇÕES E ESTRUTURAS |  | m³ | 1 | 192.58 | 192.58
Composição Auxiliar | ED-50367 | SETOP | SERVENTE COM ENCARGOS COMPLEMENTARES | ED- |  | hora | 0.3936 | 14.13 | 5.56
Composição Auxiliar | ED-50381 | SETOP | PEDREIRO COM ENCARGOS COMPLEMENTARES | ED- |  | hora | 1.217 | 19.21 | 23.37
Insumo | EQED-23040 | SETOP | COMPACTADOR COM PLACA VIBRATÓRIA REVERSÍVEL (MOTOR: 4 TEMPOS¦COMBUSTÍVEL: GASOLINA¦FORÇA IMPACTO*: 1.500KGF¦POTÊNCIA: 5,5CV[4,04KW]¦PESO*: 105KG¦REFERÊNCIA: 1442 OU EQUIVALENTE¦OPERADOR: NÃO INCLUSO)*VALORES REFERENCIAIS APROXIMADOS | Equipamento |  | H | 0.032 | 6.13 | 0.19
Insumo | MATED-11258 | SETOP | CIMENTO PORTLAND CP II-E-32 (RESISTÊNCIA: 32,00MPA) | Material |  | Kg | 88 | 0.55 | 48.4
Insumo | MATED-11251 | SETOP | PEDRA BRITADA POSTO OBRA (NÚMERO: 2¦GRANULOMETRIA: 19-38MM) | Material |  | m³ | 1.13 | 101.83 | 115.06
|  |  |  | MO sem LS => | 0 | LS => | 22.09 | MO com LS => | 22.09
|  |  |  | Valor do BDI => | 50.53 |  | Valor com BDI => |  | 243.11
5.3.4.3 | Código | Banco | Descrição | Tipo |  | Und | Quant. | Valor Unit | Total
Composição | ED-50600 | SETOP | APLICAÇÃO DE LONA PRETA, ESP. 150 MICRAS, INCLUSIVE FORNECIMENTO | ED- |  | m² | 1 | 2.11 | 2.11
[5 empty] | Custo Horário da Execução (A) + (B) + (C) |  |  |  | 0
[5 empty] | (D) Produção de Equipe |  |  |  | 1
[5 empty] | (E) Custo Unitário da Execução [(A) + (B) + (C)] / (D) |  |  |  | 0
F | Código | Banco | Materiais | Quantidade | Unidade | Preço Unitário |  |  | Custo Horário
Insumo | MATED-12058 | SETOP | LONA PLÁSTICA (COR: PRETA¦ESPESSURA: 150 MICRAS) | 1.05 | m² | 0,6600 |  |  | 0,6930
[5 empty] | (F)Total: |  |  |  | 0.693
G | Código | Banco | Serviços | Quantidade | Unidade | Preço Unitário |  |  | Custo Horário
Composição | ED-50367 | SETOP | SERVENTE COM ENCARGOS COMPLEMENTARES | 0.1 | hora | 14,1300 |  |  | 1,4130
[5 empty] | (G)Total: |  |  |  | 1.413
|  |  |  | MO sem LS => | 0 | LS => | 1 | MO com LS => | 0.99574
|  |  |  | Valor do BDI => | 0.55 |  | Valor com BDI => |  | 2.66
5.3.4.4 | Código | Banco | Descrição | Tipo |  | Und | Quant. | Valor Unit | Total
Composição | ED-29581 | SETOP | ARMADURA DE TELA DE AÇO CA 60, SOLDADA TIPO Q 92, DIÂMETRO Ø4,2MM, TRAMA COM DIMENSÃO (150X150)MM, INCLUSIVE ESPAÇADOR, EXCLUSIVE CONCRETO | ED- |  | m² | 1 | 14.82 | 14.82
[5 empty] | Custo Horário da Execução (A) + (B) + (C) |  |  |  | 0
[5 empty] | (D) Produção de Equipe |  |  |  | 1
[5 empty] | (E) Custo Unitário da Execução [(A) + (B) + (C)] / (D) |  |  |  | 0
F | Código | Banco | Materiais | Quantidade | Unidade | Preço Unitário |  |  | Custo Horário
Insumo | MATED-29525 | SETOP | TELA DE AÇO CA-60 SOLDADA TIPO Q-92 (DIÂMETRO DO FIO: 4,20MM¦TRAMA: 150X150MM¦TIPO DA MALHA: QUADRANGULAR¦PESO: 1,48KG/M2) | 1.1 | m² | 10,1300 |  |  | 11,1430
Insumo | MATED-9297 | SETOP | ESPAÇADOR/DISTANCIADOR (MATERIAL: PLÁSTICO¦COBRIMENTO: 30MM¦TIPO: TORRE/CADEIRINHA/PINO¦BITOLA AÇO: MENOR OU IGUAL 12,5MM) | 5.1 | un | 0,2400 |  |  | 1,2240
Insumo | MATED-11333 | SETOP | ARAME RECOZIDO (BITOLA: 18BWG¦DIÂMETRO DO FIO: 1,25MM¦MASSA LINEAR: 0,01KG/M) | 0.0148 | Kg | 13,6200 |  |  | 0,2016
[5 empty] | (F)Total: |  |  |  | 12.5686
G | Código | Banco | Serviços | Quantidade | Unidade | Preço Unitário |  |  | Custo Horário
Composição | ED-50360 | SETOP | AJUDANTE DE ARMADOR COM ENCARGOS COMPLEMENTARES | 0.064897 | hora | 15,6100 |  |  | 1,0130
Composição | ED-50375 | SETOP | ARMADOR COM ENCARGOS COMPLEMENTARES | 0.064897 | hora | 19,0400 |  |  | 1,2356
[5 empty] | (G)Total: |  |  |  | 2.2486
|  |  |  | MO sem LS => | 0 | LS => | 1.7 | MO com LS => | 1.6959
|  |  |  | Valor do BDI => | 3.88 |  | Valor com BDI => |  | 18.7
5.3.4.5 | Código | Banco | Descrição | Tipo |  | Und | Quant. | Valor Unit | Total
Composição | ED-8471 | SETOP | FÔRMA E DESFORMA DE TÁBUA E SARRAFO, REAPROVEITAMENTO (5X), EXCLUSIVE ESCORAMENTO | ED- |  | m² | 1 | 32.06 | 32.06
[5 empty] | Custo Horário da Execução (A) + (B) + (C) |  |  |  | 0
[5 empty] | (D) Produção de Equipe |  |  |  | 1
[5 empty] | (E) Custo Unitário da Execução [(A) + (B) + (C)] / (D) |  |  |  | 0
G | Código | Banco | Serviços | Quantidade | Unidade | Preço Unitário |  |  | Custo Horário
Composição | ED-31568 | SETOP | FÔRMA E DESFORMA PARA PILAR DE MADEIRA COM TÁBUA E SARRAFO, REAPROVEITAMENTO (5X), EXCLUSIVE ESCORAMENTO | 0.128 | m² | 40,2400 |  |  | 5,1507
Composição | ED-31576 | SETOP | FÔRMA E DESFORMA PARA VIGA DE MADEIRA COM TÁBUA E SARRAFO, REAPROVEITAMENTO (5X), EXCLUSIVE ESCORAMENTO | 0.336 | m² | 35,4100 |  |  | 11,8978
Composição | ED-31584 | SETOP | FÔRMA E DESFORMA PARA LAJE DE MADEIRA COM TÁBUA E SARRAFO, REAPROVEITAMENTO (5X), EXCLUSIVE ESCORAMENTO | 0.536 | m² | 28,0100 |  |  | 15,0134
[5 empty] | (G)Total: |  |  |  | 32.0619
|  |  |  | MO sem LS => | 0 | LS => | 17.86 | MO com LS => | 17.8631
|  |  |  | Valor do BDI => | 8.41 |  | Valor com BDI => |  | 40.47
5.3.4.6 | Código | Banco | Descrição | Tipo |  | Und | Quant. | Valor Unit | Total
Composição | ED-49638 | SETOP | FORNECIMENTO DE CONCRETO ESTRUTURAL, USINADO BOMBEADO, COM FCK 25MPA, INCLUSIVE LANÇAMENTO, ADENSAMENTO E ACABAMENTO | ED- |  | m³ | 1 | 497.76 | 497.76
[5 empty] | Custo Horário da Execução (A) + (B) + (C) |  |  |  | 0
[5 empty] | (D) Produção de Equipe |  |  |  | 1
[5 empty] | (E) Custo Unitário da Execução [(A) + (B) + (C)] / (D) |  |  |  | 0
F | Código | Banco | Materiais | Quantidade | Unidade | Preço Unitário |  |  | Custo Horário
Insumo | MATED-9047 | SETOP | CONCRETO DOSADO EM CENTRAL BOMBEÁVEL (RESISTÊNCIA: 25,0MPA¦BRITA: 0 E 1¦SLUMP: 100+-20) | 1.05 | m³ | 406,6600 |  |  | 426,9930
Insumo | MATED-12059 | SETOP | TAXA DE BOMBEAMENTO DE CONCRETO | 1 | m³ | 40,9800 |  |  | 40,9800
[5 empty] | (F)Total: |  |  |  | 467.973
G | Código | Banco | Serviços | Quantidade | Unidade | Preço Unitário |  |  | Custo Horário
Composição | ED-8506 | SETOP | APLICAÇÃO DE CONCRETO EM ESTRUTURA, INCLUSIVE ESPALHAMENTO, ADENSAMENTO E ACABAMENTO | 1 | m³ | 29,7900 |  |  | 29,7900
[5 empty] | (G)Total: |  |  |  | 29.79
|  |  |  | MO sem LS => | 0 | LS => | 22.13 | MO com LS => | 22.13
|  |  |  | Valor do BDI => | 130.61 |  | Valor com BDI => |  | 628.37
5.3.4.7 | Código | Banco | Descrição | Tipo |  | Und | Quant. | Valor Unit | Total
Composição | 97114 | SINAPI | EXECUÇÃO DE JUNTAS DE CONTRAÇÃO PARA PAVIMENTOS DE CONCRETO. AF_04/2022 | PAVI - PAVIMENTAÇÃO |  | M | 1 | 0.26 | 0.26
Composição Auxiliar | 88309 | SINAPI | PEDREIRO COM ENCARGOS COMPLEMENTARES | SEDI - SERVIÇOS DIVERSOS |  | H | 0.00715 | 19.95 | 0.14
Composição Auxiliar | 88316 | SINAPI | SERVENTE COM ENCARGOS COMPLEMENTARES | SEDI - SERVIÇOS DIVERSOS |  | H | 0.00786 | 14.46 | 0.11
Composição Auxiliar | 91283 | SINAPI | CORTADORA DE PISO COM MOTOR 4 TEMPOS A GASOLINA, POTÊNCIA DE 13 HP, COM DISCO DE CORTE DIAMANTADO SEGMENTADO PARA CONCRETO, DIÂMETRO DE 350 MM, FURO DE 1" (14 X 1") - CHP DIURNO. AF_08/2015 | CHOR - CUSTOS HORÁRIOS DE MÁQUINAS E EQUIPAMENTOS |  | CHP | 0.00236 | 7.27 | 0.01
|  |  |  | MO sem LS => | 0.19 | LS => | 0 | MO com LS => | 0.19
|  |  |  | Valor do BDI => | 0.06 |  | Valor com BDI => |  | 0.32
5.3.4.8 | Código | Banco | Descrição | Tipo |  | Und | Quant. | Valor Unit | Total
Composição | ED-51132 | SETOP | CARGA MECÂNICA DE MATERIAL DE QUALQUER NATUREZA SOBRE CAMINHÃO, EXCLUSIVE TRANSPORTE | ED- |  | m³ | 1 | 2.18 | 2.18
A | Código | Banco | Equipamentos | Quantidade | Utilização |  | Custo Horário |  | Custo Horário Total
[5 empty] | Operativa | Improdutiva | Operativa | Improdutiva
Insumo | EQED-23923 | SETOP | PÁ CARREGADEIRA SOBRE PNEUS (PESO*: 11.632KG¦CAPACIDADE: 2,9M3¦FAIXA DE POTÊNCIA: 140-150CV[103-110KW]¦REFERÊNCIA: E9117 OU EQUIVALENTE¦OPERADOR: INCLUSO¦COMBUSTÍVEL: DIESEL)*VALORES REFERENCIAIS APROXIMADOS | 1 | 1 | 0 | 152.03 | 52.71 | 152.03
[5 empty] | Custo horário total de equipamentos |  |  |  | 152.03
[5 empty] | Custo Horário da Execução (A) + (B) + (C) |  |  |  | 152.03
[5 empty] | (D) Produção de Equipe |  |  |  | 82.79
[5 empty] | (E) Custo Unitário da Execução [(A) + (B) + (C)] / (D) |  |  |  | 1.8363
G | Código | Banco | Serviços | Quantidade | Unidade | Preço Unitário |  |  | Custo Horário
Composição | ED-50367 | SETOP | SERVENTE COM ENCARGOS COMPLEMENTARES | 0.024157 | hora | 14,1300 |  |  | 0,3413
[5 empty] | (G)Total: |  |  |  | 0.3413
|  |  |  | MO sem LS => | 0 | LS => | 0.24 | MO com LS => | 0.24054
|  |  |  | Valor do BDI => | 0.57 |  | Valor com BDI => |  | 2.75
5.3.4.9 | Código | Banco | Descrição | Tipo |  | Und | Quant. | Valor Unit | Total
Composição | ED-29233 | SETOP | TRANSPORTE DE MATERIAL DE QUALQUER NATUREZA EM CAMINHÃO, DISTÂNCIA MAIOR QUE 10KM E MENOR OU IGUAL A 20KM, DENTRO DO PERÍMETRO URBANO, EXCLUSIVE CARGA, INCLUSIVE DESCARGA | ED- |  | M3xKM | 1 | 1.8 | 1.8
[5 empty] | Custo Horário da Execução (A) + (B) + (C) |  |  |  | 0
[5 empty] | (D) Produção de Equipe |  |  |  | 1
[5 empty] | (E) Custo Unitário da Execução [(A) + (B) + (C)] / (D) |  |  |  | 0
H | Código | Banco | Itens de Transporte | Quantidade | Unidade | Fórmulas | x1, x2 e x3 | Resultado | Custo Unitário
Insumo | ITED-29226 | SETOP | TRANSPORTE DE MATERIAL DE QUALQUER NATUREZA EM CAMINHÃO, DISTÂNCIA MAIOR QUE 10KM E MENOR OU IGUAL A 20KM, DENTRO DO PERÍMETRO URBANO, EXCLUSIVE CARGA, INCLUSIVE DESCARGA | 1 | M3xKM | 1,63X + 3,01 | x1 = 20,00 x2 = 0,00 x3 = 1,00 | 1.803 | 1.803
[5 empty] | Custo total de transporte |  |  |  | 1.8
|  |  |  | MO sem LS => | 0 | LS => | 0 | MO com LS => | 0
|  |  |  | Valor do BDI => | 0.47 |  | Valor com BDI => |  | 2.27
6.1.1.1 | Código | Banco | Descrição | Tipo |  | Und | Quant. | Valor Unit | Total
Composição | ITC-LAM-113 | Próprio | FORNECIMENTO DE ESTRUTURA METÁLICA EM PERFIL LAMINADO, INCLUSIVE FABRICAÇÃO, TRANSPORTE, MONTAGEM - BASEADO EM SETOP (ED-49664) | FUES - FUNDAÇÕES E ESTRUTURAS |  | kg | 1 | 18.04 | 18.04
Composição Auxiliar | ED-20567 | SETOP | ESTRUTURA METÁLICA EM PERFIL LAMINADO/SOLDADO, EXCLUSIVE PINTURA (FABRICAÇÃO) | ED- |  | Kg | 1 | 3.09 | 3.09
Composição Auxiliar | ED-20568 | SETOP | ESTRUTURA METÁLICA EM PERFIL LAMINADO/SOLDADO, EXCLUSIVE PINTURA (TRANSPORTE E MONTAGEM) | ED- |  | Kg | 1 | 6.67 | 6.67
Insumo | MATED-20139 | SETOP | AÇO (APLICAÇÃO: USO GERAL¦NORMAS: ASTM A-36/A-572) | Material |  | Kg | 0.05 | 6.13 | 0.3
Insumo | MATED-20138 | SETOP | AÇO (APLICAÇÃO: PERFIS ESTRUTURAIS¦NORMAS: ASTM A-36/A-572) | Material |  | Kg | 0.85 | 8.67 | 7.36
Insumo | MATED-20140 | SETOP | AÇO (APLICAÇÃO: CHAPAS ¦NORMA: ASTM A-36) | Material |  | Kg | 0.1 | 6.27 | 0.62
|  |  |  | MO sem LS => | 0 | LS => | 7.35 | MO com LS => | 7.35
|  |  |  | Valor do BDI => | 4.73 |  | Valor com BDI => |  | 22.77
6.1.1.2 | Código | Banco | Descrição | Tipo |  | Und | Quant. | Valor Unit | Total
Composição | ED-50497 | SETOP | PINTURA ESMALTE EM ESTRUTURA METÁLICA, DUAS (2) DEMÃOS, INCLUSIVE UMA (1) DEMÃO FUNDO ANTICORROSIVO | ED- |  | m² | 1 | 27.32 | 27.32
[5 empty] | Custo Horário da Execução (A) + (B) + (C) |  |  |  | 0
[5 empty] | (D) Produção de Equipe |  |  |  | 1
[5 empty] | (E) Custo Unitário da Execução [(A) + (B) + (C)] / (D) |  |  |  | 0
F | Código | Banco | Materiais | Quantidade | Unidade | Preço Unitário |  |  | Custo Horário
Insumo | MATED-11432 | SETOP | SOLVENTE DILUENTE (BASE: AGUARRÁS) | 0.03 | l | 19,4100 |  |  | 0,5823
Insumo | MATED-11433 | SETOP | LIXA PARA SUPERFÍCIE METÁLICA EM FOLHA (GRÃO: 100¦DIMENSÃO: 225X275MM) | 0.3 | un | 1,3300 |  |  | 0,3990
Insumo | MATED-12750 | SETOP | FUNDO PARA SUPERFÍCIE GALVANIZADA (ACABAMENTO: FOSCO) | 0.12 | l | 32,4300 |  |  | 3,8916
Insumo | MATED-11444 | SETOP | TINTA (TIPO: ESMALTE SINTÉTICO PREMIUM¦APLICAÇÃO: MADEIRA, METAIS E PVC¦ACABAMENTO: ACETINADO) | 0.16 | l | 30,5200 |  |  | 4,8832
[5 empty] | (F)Total: |  |  |  | 9.7561
G | Código | Banco | Serviços | Quantidade | Unidade | Preço Unitário |  |  | Custo Horário
Composição | ED-50365 | SETOP | AJUDANTE DE PINTOR COM ENCARGOS COMPLEMENTARES | 0.08 | hora | 16,8200 |  |  | 1,3456
Composição | ED-50382 | SETOP | PINTOR COM ENCARGOS COMPLEMENTARES | 0.8 | hora | 20,2700 |  |  | 16,2160
[5 empty] | (G)Total: |  |  |  | 17.5616
|  |  |  | MO sem LS => | 0 | LS => | 12.78 | MO com LS => | 12.7815
|  |  |  | Valor do BDI => | 7.16 |  | Valor com BDI => |  | 34.48
6.1.1.3 | Código | Banco | Descrição | Tipo |  | Und | Quant. | Valor Unit | Total
Composição | ITC-LAM-114 | Próprio | FORNECIMENTO E FIXAÇÃO PARAFUSO AUTOBROCANTE 14X3/4'' - BASEADO EM SUDECAP (11.92.21) | ASTU - ASSENTAMENTO DE TUBOS E PECAS |  | UND | 1 | 2.5 | 2.5
Composição Auxiliar | ED-50361 | SETOP | AJUDANTE DE CARPINTEIRO COM ENCARGOS COMPLEMENTARES | ED- |  | hora | 0.05 | 15.55 | 0.77
Composição Auxiliar | ED-7830 | SETOP | SERRALHEIRO COM ENCARGOS COMPLEMENTARES | ED- |  | hora | 0.05 | 19.04 | 0.95
Insumo | ITC.LAM.114 | Próprio | PARAFUSO AUTOBROCANTE 12 - 14X3/4" | Material |  | UN | 1 | 0.78 | 0.78
|  |  |  | MO sem LS => | 0 | LS => | 1.29 | MO com LS => | 1.29
|  |  |  | Valor do BDI => | 0.65 |  | Valor com BDI => |  | 3.15
6.1.1.4 | Código | Banco | Descrição | Tipo |  | Und | Quant. | Valor Unit | Total
Composição | ITC-LAM-115 | Próprio | FORNECIMENTO E FIXAÇÃO PARAFUSO AUTOBROCANTE 14X7/8'' - BASEADO EM SUDECAP (11.92.21) | ASTU - ASSENTAMENTO DE TUBOS E PECAS |  | UND | 1 | 2.14 | 2.14
Composição Auxiliar | ED-50361 | SETOP | AJUDANTE DE CARPINTEIRO COM ENCARGOS COMPLEMENTARES | ED- |  | hora | 0.05 | 15.55 | 0.77
Composição Auxiliar | ED-7830 | SETOP | SERRALHEIRO COM ENCARGOS COMPLEMENTARES | ED- |  | hora | 0.05 | 19.04 | 0.95
Insumo | ITC.LAM.115 | Próprio | PARAFUSO AUTOBROCANTE 14 - 14X7/8" | Material |  | UN | 1 | 0.42 | 0.42
|  |  |  | MO sem LS => | 0 | LS => | 1.29 | MO com LS => | 1.29
|  |  |  | Valor do BDI => | 0.56 |  | Valor com BDI => |  | 2.7
6.1.1.5 | Código | Banco | Descrição | Tipo |  | Und | Quant. | Valor Unit | Total
Composição | ITC-LAM-116 | Próprio | FORNECIMENTO E INSTALAÇÃO DE PARAFUSO SEXTAVADO 3/4" X 1.3/4" - BASEADA EM SUDECAP (11.92.21) | ASTU - ASSENTAMENTO DE TUBOS E PECAS |  | UND | 1 | 10.89 | 10.89
Composição Auxiliar | ED-50366 | SETOP | AJUDANTE ESPECIALIZADO COM ENCARGOS COMPLEMENTARES | ED- |  | hora | 0.05 | 16.47 | 0.82
Composição Auxiliar | ED-50380 | SETOP | MONTADOR COM ENCARGOS COMPLEMENTARES | ED- |  | hora | 0.05 | 17.05 | 0.85
Insumo | 008089 | SBC | INSUMO DESCONTINUADO - PARAFUSO ESTRUTURAL SEXTAVADO ASTM A 325 3/4" x 1.3/4" | Material |  | UN | 1 | 9.22 | 9.22
|  |  |  | MO sem LS => | 0 | LS => | 1.29 | MO com LS => | 1.29
|  |  |  | Valor do BDI => | 2.85 |  | Valor com BDI => |  | 13.74
6.1.1.6 | Código | Banco | Descrição | Tipo |  | Und | Quant. | Valor Unit | Total
Composição | ITC-LAM-117 | Próprio | PARAFUSO DE ANCORAGEM (CHUMBADOR) 1/4'' X 50MM - BASEADO EM SBC (063119) | ASTU - ASSENTAMENTO DE TUBOS E PECAS |  | UND | 1 | 3.06 | 3.06
Composição Auxiliar | ED-50366 | SETOP | AJUDANTE ESPECIALIZADO COM ENCARGOS COMPLEMENTARES | ED- |  | hora | 0.087 | 16.47 | 1.43
Composição Auxiliar | ED-50380 | SETOP | MONTADOR COM ENCARGOS COMPLEMENTARES | ED- |  | hora | 0.071 | 17.05 | 1.21
Insumo | ITC.LAM.117 | Próprio | PARAFUSO DE ANCORAGEM (CHUMBADOR) 1/4'' X 50MM | Material |  | UN | 1 | 0.42 | 0.42
|  |  |  | MO sem LS => | 0 | LS => | 2.03 | MO com LS => | 2.03
|  |  |  | Valor do BDI => | 0.8 |  | Valor com BDI => |  | 3.86
6.2.1.1 | Código | Banco | Descrição | Tipo |  | Und | Quant. | Valor Unit | Total
Composição | ITC-LAM-113 | Próprio | FORNECIMENTO DE ESTRUTURA METÁLICA EM PERFIL LAMINADO, INCLUSIVE FABRICAÇÃO, TRANSPORTE, MONTAGEM - BASEADO EM SETOP (ED-49664) | FUES - FUNDAÇÕES E ESTRUTURAS |  | kg | 1 | 18.04 | 18.04
Composição Auxiliar | ED-20567 | SETOP | ESTRUTURA METÁLICA EM PERFIL LAMINADO/SOLDADO, EXCLUSIVE PINTURA (FABRICAÇÃO) | ED- |  | Kg | 1 | 3.09 | 3.09
Composição Auxiliar | ED-20568 | SETOP | ESTRUTURA METÁLICA EM PERFIL LAMINADO/SOLDADO, EXCLUSIVE PINTURA (TRANSPORTE E MONTAGEM) | ED- |  | Kg | 1 | 6.67 | 6.67
Insumo | MATED-20139 | SETOP | AÇO (APLICAÇÃO: USO GERAL¦NORMAS: ASTM A-36/A-572) | Material |  | Kg | 0.05 | 6.13 | 0.3
Insumo | MATED-20138 | SETOP | AÇO (APLICAÇÃO: PERFIS ESTRUTURAIS¦NORMAS: ASTM A-36/A-572) | Material |  | Kg | 0.85 | 8.67 | 7.36
Insumo | MATED-20140 | SETOP | AÇO (APLICAÇÃO: CHAPAS ¦NORMA: ASTM A-36) | Material |  | Kg | 0.1 | 6.27 | 0.62
|  |  |  | MO sem LS => | 0 | LS => | 7.35 | MO com LS => | 7.35
|  |  |  | Valor do BDI => | 4.73 |  | Valor com BDI => |  | 22.77
6.2.1.2 | Código | Banco | Descrição | Tipo |  | Und | Quant. | Valor Unit | Total
Composição | ED-50497 | SETOP | PINTURA ESMALTE EM ESTRUTURA METÁLICA, DUAS (2) DEMÃOS, INCLUSIVE UMA (1) DEMÃO FUNDO ANTICORROSIVO | ED- |  | m² | 1 | 27.32 | 27.32
[5 empty] | Custo Horário da Execução (A) + (B) + (C) |  |  |  | 0
[5 empty] | (D) Produção de Equipe |  |  |  | 1
[5 empty] | (E) Custo Unitário da Execução [(A) + (B) + (C)] / (D) |  |  |  | 0
F | Código | Banco | Materiais | Quantidade | Unidade | Preço Unitário |  |  | Custo Horário
Insumo | MATED-11432 | SETOP | SOLVENTE DILUENTE (BASE: AGUARRÁS) | 0.03 | l | 19,4100 |  |  | 0,5823
Insumo | MATED-11433 | SETOP | LIXA PARA SUPERFÍCIE METÁLICA EM FOLHA (GRÃO: 100¦DIMENSÃO: 225X275MM) | 0.3 | un | 1,3300 |  |  | 0,3990
Insumo | MATED-12750 | SETOP | FUNDO PARA SUPERFÍCIE GALVANIZADA (ACABAMENTO: FOSCO) | 0.12 | l | 32,4300 |  |  | 3,8916
Insumo | MATED-11444 | SETOP | TINTA (TIPO: ESMALTE SINTÉTICO PREMIUM¦APLICAÇÃO: MADEIRA, METAIS E PVC¦ACABAMENTO: ACETINADO) | 0.16 | l | 30,5200 |  |  | 4,8832
[5 empty] | (F)Total: |  |  |  | 9.7561
G | Código | Banco | Serviços | Quantidade | Unidade | Preço Unitário |  |  | Custo Horário
Composição | ED-50365 | SETOP | AJUDANTE DE PINTOR COM ENCARGOS COMPLEMENTARES | 0.08 | hora | 16,8200 |  |  | 1,3456
Composição | ED-50382 | SETOP | PINTOR COM ENCARGOS COMPLEMENTARES | 0.8 | hora | 20,2700 |  |  | 16,2160
[5 empty] | (G)Total: |  |  |  | 17.5616
|  |  |  | MO sem LS => | 0 | LS => | 12.78 | MO com LS => | 12.7815
|  |  |  | Valor do BDI => | 7.16 |  | Valor com BDI => |  | 34.48
6.2.1.3 | Código | Banco | Descrição | Tipo |  | Und | Quant. | Valor Unit | Total
Composição | ITC-LAM-114 | Próprio | FORNECIMENTO E FIXAÇÃO PARAFUSO AUTOBROCANTE 14X3/4'' - BASEADO EM SUDECAP (11.92.21) | ASTU - ASSENTAMENTO DE TUBOS E PECAS |  | UND | 1 | 2.5 | 2.5
Composição Auxiliar | ED-50361 | SETOP | AJUDANTE DE CARPINTEIRO COM ENCARGOS COMPLEMENTARES | ED- |  | hora | 0.05 | 15.55 | 0.77
Composição Auxiliar | ED-7830 | SETOP | SERRALHEIRO COM ENCARGOS COMPLEMENTARES | ED- |  | hora | 0.05 | 19.04 | 0.95
Insumo | ITC.LAM.114 | Próprio | PARAFUSO AUTOBROCANTE 12 - 14X3/4" | Material |  | UN | 1 | 0.78 | 0.78
|  |  |  | MO sem LS => | 0 | LS => | 1.29 | MO com LS => | 1.29
|  |  |  | Valor do BDI => | 0.65 |  | Valor com BDI => |  | 3.15
6.2.1.4 | Código | Banco | Descrição | Tipo |  | Und | Quant. | Valor Unit | Total
Composição | ITC-LAM-115 | Próprio | FORNECIMENTO E FIXAÇÃO PARAFUSO AUTOBROCANTE 14X7/8'' - BASEADO EM SUDECAP (11.92.21) | ASTU - ASSENTAMENTO DE TUBOS E PECAS |  | UND | 1 | 2.14 | 2.14
Composição Auxiliar | ED-50361 | SETOP | AJUDANTE DE CARPINTEIRO COM ENCARGOS COMPLEMENTARES | ED- |  | hora | 0.05 | 15.55 | 0.77
Composição Auxiliar | ED-7830 | SETOP | SERRALHEIRO COM ENCARGOS COMPLEMENTARES | ED- |  | hora | 0.05 | 19.04 | 0.95
Insumo | ITC.LAM.115 | Próprio | PARAFUSO AUTOBROCANTE 14 - 14X7/8" | Material |  | UN | 1 | 0.42 | 0.42
|  |  |  | MO sem LS => | 0 | LS => | 1.29 | MO com LS => | 1.29
|  |  |  | Valor do BDI => | 0.56 |  | Valor com BDI => |  | 2.7
6.2.1.5 | Código | Banco | Descrição | Tipo |  | Und | Quant. | Valor Unit | Total
Composição | ITC-LAM-116 | Próprio | FORNECIMENTO E INSTALAÇÃO DE PARAFUSO SEXTAVADO 3/4" X 1.3/4" - BASEADA EM SUDECAP (11.92.21) | ASTU - ASSENTAMENTO DE TUBOS E PECAS |  | UND | 1 | 10.89 | 10.89
Composição Auxiliar | ED-50366 | SETOP | AJUDANTE ESPECIALIZADO COM ENCARGOS COMPLEMENTARES | ED- |  | hora | 0.05 | 16.47 | 0.82
Composição Auxiliar | ED-50380 | SETOP | MONTADOR COM ENCARGOS COMPLEMENTARES | ED- |  | hora | 0.05 | 17.05 | 0.85
Insumo | 008089 | SBC | INSUMO DESCONTINUADO - PARAFUSO ESTRUTURAL SEXTAVADO ASTM A 325 3/4" x 1.3/4" | Material |  | UN | 1 | 9.22 | 9.22
|  |  |  | MO sem LS => | 0 | LS => | 1.29 | MO com LS => | 1.29
|  |  |  | Valor do BDI => | 2.85 |  | Valor com BDI => |  | 13.74
6.2.1.6 | Código | Banco | Descrição | Tipo |  | Und | Quant. | Valor Unit | Total
Composição | ITC-LAM-117 | Próprio | PARAFUSO DE ANCORAGEM (CHUMBADOR) 1/4'' X 50MM - BASEADO EM SBC (063119) | ASTU - ASSENTAMENTO DE TUBOS E PECAS |  | UND | 1 | 3.06 | 3.06
Composição Auxiliar | ED-50366 | SETOP | AJUDANTE ESPECIALIZADO COM ENCARGOS COMPLEMENTARES | ED- |  | hora | 0.087 | 16.47 | 1.43
Composição Auxiliar | ED-50380 | SETOP | MONTADOR COM ENCARGOS COMPLEMENTARES | ED- |  | hora | 0.071 | 17.05 | 1.21
Insumo | ITC.LAM.117 | Próprio | PARAFUSO DE ANCORAGEM (CHUMBADOR) 1/4'' X 50MM | Material |  | UN | 1 | 0.42 | 0.42
|  |  |  | MO sem LS => | 0 | LS => | 2.03 | MO com LS => | 2.03
|  |  |  | Valor do BDI => | 0.8 |  | Valor com BDI => |  | 3.86
7.1.1.1 | Código | Banco | Descrição | Tipo |  | Und | Quant. | Valor Unit | Total
Composição | ED-28533 | SETOP | ANDAIME EM CAVALETE METÁLICO PARA FORRO OU SERVIÇO EM ALTURA INTERNO, COM CHAPA DE COMPENSADO E TÁBUA, COM REAPROVEITAMENTO, INCLUSIVE MONTAGEM/DESMONTAGEM E REMANEJAMENTO | ED- |  | m² | 1 | 1.02 | 1.02
[5 empty] | Custo Horário da Execução (A) + (B) + (C) |  |  |  | 0
[5 empty] | (D) Produção de Equipe |  |  |  | 1
[5 empty] | (E) Custo Unitário da Execução [(A) + (B) + (C)] / (D) |  |  |  | 0
F | Código | Banco | Materiais | Quantidade | Unidade | Preço Unitário |  |  | Custo Horário
Insumo | MATED-11352 | SETOP | TÁBUA (ACABAMENTO: BRUTO¦SEÇÃO TRANSVERSAL: 1X9"¦ESPESSURA: 25MM¦LARGURA*: 225-250MM¦TIPO DE MADEIRA: CEDRINHO, PINUS OU MADEIRA EQUIVALENTE DA REGIÃO)*VALORES REFERENCIAIS APROXIMADOS | 0.0008356 | m² | 5,9500 |  |  | 0,0050
Insumo | MATED-11278 | SETOP | CHAPA DE COMPENSADO RESINADO (ESPESSURA: 14MM¦DIMENSÃO: 1,10X2,20M) | 0.0020425 | m² | 24,8500 |  |  | 0,0508
[5 empty] | (F)Total: |  |  |  | 0.0558
G | Código | Banco | Serviços | Quantidade | Unidade | Preço Unitário |  |  | Custo Horário
Composição | ED-50367 | SETOP | SERVENTE COM ENCARGOS COMPLEMENTARES | 0.064306 | hora | 14,1300 |  |  | 0,9086
Composição | ED-28527 | SETOP | CAVALETE METÁLICO, EM TUBO DE AÇO GALVANIZADO, LARGURA DE 90CM, ALTURA DE 150CM, INCLUSIVE FORNECIMENTO E PINTURA COM ESMALTE SINTÉTICO EM DUAS (2) DEMÃOS COM UMA (1) DEMÃO DE FUNDO ANTICORROSIVO (FORNECIMENTO/FABRICAÇÃO) | 0.000211 | un | 272,9000 |  |  | 0,0576
[5 empty] | (G)Total: |  |  |  | 0.9662
|  |  |  | MO sem LS => | 0 | LS => | 0.66 | MO com LS => | 0.65931
|  |  |  | Valor do BDI => | 0.26 |  | Valor com BDI => |  | 1.28
7.1.2.1 | Código | Banco | Descrição | Tipo |  | Und | Quant. | Valor Unit | Total
Composição | ED-9075 | SETOP | FORNECIMENTO DE ANDAIME METÁLICO PARA FACHADA (LOCAÇÃO), INCLUSIVE PISO METÁLICO E SAPATAS, EXCLUSIVE MONTAGEM E DESMONTAGEM | ED- |  | m2xmês | 1 | 9.22 | 9.22
[5 empty] | Custo Horário da Execução (A) + (B) + (C) |  |  |  | 0
[5 empty] | (D) Produção de Equipe |  |  |  | 1
[5 empty] | (E) Custo Unitário da Execução [(A) + (B) + (C)] / (D) |  |  |  | 0
F | Código | Banco | Materiais | Quantidade | Unidade | Preço Unitário |  |  | Custo Horário
Insumo | MATED-9073 | SETOP | ANDAIME METÁLICO (PERÍODO DE LOCAÇÃO: MENSAL¦TIPO: FACHADEIRO¦LARGURA: 120CM¦ALTURA: 200CM¦PISO METÁLICO: INCLUSO¦SAPATA: INCLUSO¦ACESSÓRIOS DE MONTAGEM: INCLUSO¦MONTAGEM: NÃO INCLUSO) | 1 | m2xmês | 9,2200 |  |  | 9,2200
[5 empty] | (F)Total: |  |  |  | 9.22
|  |  |  | MO sem LS => | 0 | LS => | 0 | MO com LS => | 0
|  |  |  | Valor do BDI => | 2.41 |  | Valor com BDI => |  | 11.63
7.1.2.2 | Código | Banco | Descrição | Tipo |  | Und | Quant. | Valor Unit | Total
Composição | ED-48245 | SETOP | MONTAGEM E DESMONTAGEM DE ANDAIME METÁLICO PARA FACHADA COM PISO METÁLICO, INCLUSIVE RODAPÉ/GUARDA CORPO EM MADEIRA, EXCLUSIVE FORNECIMENTO DO ANDAIME | ED- |  | m² | 1 | 8.48 | 8.48
[5 empty] | Custo Horário da Execução (A) + (B) + (C) |  |  |  | 0
[5 empty] | (D) Produção de Equipe |  |  |  | 1
[5 empty] | (E) Custo Unitário da Execução [(A) + (B) + (C)] / (D) |  |  |  | 0
F | Código | Banco | Materiais | Quantidade | Unidade | Preço Unitário |  |  | Custo Horário
Insumo | MATED-11352 | SETOP | TÁBUA (ACABAMENTO: BRUTO¦SEÇÃO TRANSVERSAL: 1X9"¦ESPESSURA: 25MM¦LARGURA*: 225-250MM¦TIPO DE MADEIRA: CEDRINHO, PINUS OU MADEIRA EQUIVALENTE DA REGIÃO)*VALORES REFERENCIAIS APROXIMADOS | 0.15 | m² | 5,9500 |  |  | 0,8925
[5 empty] | (F)Total: |  |  |  | 0.8925
G | Código | Banco | Serviços | Quantidade | Unidade | Preço Unitário |  |  | Custo Horário
Composição | ED-50367 | SETOP | SERVENTE COM ENCARGOS COMPLEMENTARES | 0.14474 | hora | 14,1300 |  |  | 2,0451
Composição | ED-50380 | SETOP | MONTADOR COM ENCARGOS COMPLEMENTARES | 0.19298 | hora | 17,0500 |  |  | 3,2904
Composição | ED-50361 | SETOP | AJUDANTE DE CARPINTEIRO COM ENCARGOS COMPLEMENTARES | 0.14474 | hora | 15,5500 |  |  | 2,2507
[5 empty] | (G)Total: |  |  |  | 7.5862
|  |  |  | MO sem LS => | 0 | LS => | 5.72 | MO com LS => | 5.7199
|  |  |  | Valor do BDI => | 2.22 |  | Valor com BDI => |  | 10.7
7.1.2.3 | Código | Banco | Descrição | Tipo |  | Und | Quant. | Valor Unit | Total
Composição | ED-48248 | SETOP | TELA PARA PROTEÇÃO DE FACHADA EM POLIETILENO, EXCLUSIVE BANDEJA SALVA VIDAS, INCLUSIVE ACESSÓRIOS DE FIXAÇÃO | ED- |  | m² | 1 | 10.03 | 10.03
[5 empty] | Custo Horário da Execução (A) + (B) + (C) |  |  |  | 0
[5 empty] | (D) Produção de Equipe |  |  |  | 1
[5 empty] | (E) Custo Unitário da Execução [(A) + (B) + (C)] / (D) |  |  |  | 0
F | Código | Banco | Materiais | Quantidade | Unidade | Preço Unitário |  |  | Custo Horário
Insumo | MATED-28546 | SETOP | CORDA (MATERIAL: POLIAMIDA¦DIÂMETRO: 12MM¦TIPO: CORDA TRANÇADA¦APLICAÇÃO: TRABALHO EM ALTURA) | 0.08575 | m | 2,9100 |  |  | 0,2495
Insumo | MATED-28545 | SETOP | CHUMBADOR EXPANSÍVEL (TIPO: CBA PITÃO¦MATERIAL: AÇO CARBONO¦DIÂMETRO DA ROSCA: 1/4"¦DIÂMETRO DO FURO: 3/8"[10MM]) | 0.13333 | un | 3,5700 |  |  | 0,4760
Insumo | MATED-11344 | SETOP | PONTALETE (ACABAMENTO: BRUTO¦SEÇÃO TRANSVERSAL: 3"X3" [7,5X7,5CM]*¦TIPO DE MADEIRA: CEDRO, PINUS, MISTA OU EQUIVALENTE DA REGIÃO)*VALORES REFERENCIAIS APROXIMADOS | 0.05 | m | 6,0800 |  |  | 0,3040
Insumo | MATED-11349 | SETOP | SARRAFO (ACABAMENTO: BRUTO¦SEÇÃO TRANSVERSAL: 1"X4"[POL.]¦ALTURA: 100MM[4"]¦ESPESSURA: 25MM[1"]¦TIPO DE MADEIRA: CEDRO, MAÇARANDUBA, ANGELIM, PINUS, MISTA OU EQUIVALENTE DA REGIÃO) | 0.035 | m | 2,3800 |  |  | 0,0833
Insumo | MATED-11331 | SETOP | PREGO 17X27 COM CABEÇA (COMPRIMENTO: 62,1MM¦DIÂMETRO: 3,0MM¦QUANTIDADE POR QUILO: 290) | 0.0014483 | Kg | 11,1400 |  |  | 0,0161
Insumo | MATED-11246 | SETOP | TELA POLIETILENO PARA PROTEÇÃO DE FACHADA (DIMENSÕES DA TRAMA: 2X2MM¦LARGURA: 3,00 M) | 1.2075 | m² | 4,6700 |  |  | 5,6390
Insumo | MATED-28547 | SETOP | ABRAÇADEIRA (MATERIAL: NYLON¦COMPRIMENTO: 150MM¦LARGURA*: 3,6MM¦COR: PRETA) | 2.1 | un | 0,1100 |  |  | 0,2310
[5 empty] | (F)Total: |  |  |  | 6.9989
G | Código | Banco | Serviços | Quantidade | Unidade | Preço Unitário |  |  | Custo Horário
Composição | ED-50367 | SETOP | SERVENTE COM ENCARGOS COMPLEMENTARES | 0.091667 | hora | 14,1300 |  |  | 1,2952
Composição | ED-50372 | SETOP | CARPINTEIRO DE FORMA COM ENCARGOS COMPLEMENTARES | 0.091667 | hora | 18,9400 |  |  | 1,7362
[5 empty] | (G)Total: |  |  |  | 3.0314
|  |  |  | MO sem LS => | 0 | LS => | 2.27 | MO com LS => | 2.2679
|  |  |  | Valor do BDI => | 2.63 |  | Valor com BDI => |  | 12.66
7.2.1.1 | Código | Banco | Descrição | Tipo |  | Und | Quant. | Valor Unit | Total
Composição | ED-8346 | SETOP | ENCUNHAMENTO DE ALVENARIA DE VEDAÇÃO COM ARGAMASSA, INCLUSIVE ADITIVO EXPANSOR PARA ENCUNHAMENTO | ED- |  | m | 1 | 4.65 | 4.65
[5 empty] | Custo Horário da Execução (A) + (B) + (C) |  |  |  | 0
[5 empty] | (D) Produção de Equipe |  |  |  | 1
[5 empty] | (E) Custo Unitário da Execução [(A) + (B) + (C)] / (D) |  |  |  | 0
G | Código | Banco | Serviços | Quantidade | Unidade | Preço Unitário |  |  | Custo Horário
Composição | ED-50381 | SETOP | PEDREIRO COM ENCARGOS COMPLEMENTARES | 0.14667 | hora | 19,2100 |  |  | 2,8175
Composição | ED-8347 | SETOP | ARGAMASSA, TRAÇO 1:3 (CIMENTO E AREIA), COM ADITIVO EXPANSOR PARA ARGAMASSA DE ENCUNHAMENTO, PREPARO MANUAL | 0.0035 | m³ | 524,8600 |  |  | 1,8370
[5 empty] | (G)Total: |  |  |  | 4.6545
|  |  |  | MO sem LS => | 0 | LS => | 2.47 | MO com LS => | 2.4709
|  |  |  | Valor do BDI => | 1.22 |  | Valor com BDI => |  | 5.87
7.2.1.2 | Código | Banco | Descrição | Tipo |  | Und | Quant. | Valor Unit | Total
Composição | ED-48231 | SETOP | ALVENARIA DE VEDAÇÃO COM TIJOLO CERÂMICO FURADO, ESP. 9CM, PARA REVESTIMENTO, INCLUSIVE ARGAMASSA PARA ASSENTAMENTO | ED- |  | m² | 1 | 34.96 | 34.96
[5 empty] | Custo Horário da Execução (A) + (B) + (C) |  |  |  | 0
[5 empty] | (D) Produção de Equipe |  |  |  | 1
[5 empty] | (E) Custo Unitário da Execução [(A) + (B) + (C)] / (D) |  |  |  | 0
F | Código | Banco | Materiais | Quantidade | Unidade | Preço Unitário |  |  | Custo Horário
Insumo | MATED-12364 | SETOP | TIJOLO CERÂMICO FURADO (TIPO: VEDAÇÃO¦QUANTIDADE DE FUROS: 8¦LARGURA: 9CM¦COMPRIMENTO: 29CM¦ALTURA: 19CM) | 17.5 | un | 0,8400 |  |  | 14,7000
[5 empty] | (F)Total: |  |  |  | 14.7
G | Código | Banco | Serviços | Quantidade | Unidade | Preço Unitário |  |  | Custo Horário
Composição | ED-50367 | SETOP | SERVENTE COM ENCARGOS COMPLEMENTARES | 0.33333 | hora | 14,1300 |  |  | 4,7100
Composição | ED-50381 | SETOP | PEDREIRO COM ENCARGOS COMPLEMENTARES | 0.66667 | hora | 19,2100 |  |  | 12,8067
Composição | ED-48306 | SETOP | ARGAMASSA, TRAÇO 1:7 (CIMENTO E AREIA), COM PREPARO MECANIZADO | 0.009108 | m³ | 301,0000 |  |  | 2,7415
[5 empty] | (G)Total: |  |  |  | 20.2582
|  |  |  | MO sem LS => | 0 | LS => | 13.89 | MO com LS => | 13.8936
|  |  |  | Valor do BDI => | 9.17 |  | Valor com BDI => |  | 44.13
7.3.1.1 | Código | Banco | Descrição | Tipo |  | Und | Quant. | Valor Unit | Total
Composição | ED-50727 | SETOP | CHAPISCO COM ARGAMASSA, TRAÇO 1:3 (CIMENTO E AREIA), ESP. 5MM, APLICADO EM ALVENARIA/ESTRUTURA DE CONCRETO COM COLHER, INCLUSIVE ARGAMASSA COM PREPARO MECANIZADO | ED- |  | m² | 1 | 6.5 | 6.5
[5 empty] | Custo Horário da Execução (A) + (B) + (C) |  |  |  | 0
[5 empty] | (D) Produção de Equipe |  |  |  | 1
[5 empty] | (E) Custo Unitário da Execução [(A) + (B) + (C)] / (D) |  |  |  | 0
G | Código | Banco | Serviços | Quantidade | Unidade | Preço Unitário |  |  | Custo Horário
Composição | ED-48302 | SETOP | ARGAMASSA, TRAÇO 1:3 (CIMENTO E AREIA), COM PREPARO MECANIZADO | 0.0055 | m³ | 453,9000 |  |  | 2,4965
Composição | ED-50367 | SETOP | SERVENTE COM ENCARGOS COMPLEMENTARES | 0.12 | hora | 14,1300 |  |  | 1,6956
Composição | ED-50381 | SETOP | PEDREIRO COM ENCARGOS COMPLEMENTARES | 0.12 | hora | 19,2100 |  |  | 2,3052
[5 empty] | (G)Total: |  |  |  | 6.4973
|  |  |  | MO sem LS => | 0 | LS => | 3.36 | MO com LS => | 3.3569
|  |  |  | Valor do BDI => | 1.7 |  | Valor com BDI => |  | 8.2
7.3.1.2 | Código | Banco | Descrição | Tipo |  | Und | Quant. | Valor Unit | Total
Composição | ED-50759 | SETOP | REBOCO COM ARGAMASSA, TRAÇO 1:7 (CIMENTO E AREIA), ESP. 20MM, APLICAÇÃO MANUAL, INCLUSIVE ARGAMASSA COM PREPARO MECANIZADO, EXCLUSIVE CHAPISCO | ED- |  | m² | 1 | 21.9 | 21.9
[5 empty] | Custo Horário da Execução (A) + (B) + (C) |  |  |  | 0
[5 empty] | (D) Produção de Equipe |  |  |  | 1
[5 empty] | (E) Custo Unitário da Execução [(A) + (B) + (C)] / (D) |  |  |  | 0
G | Código | Banco | Serviços | Quantidade | Unidade | Preço Unitário |  |  | Custo Horário
Composição | ED-50367 | SETOP | SERVENTE COM ENCARGOS COMPLEMENTARES | 0.45833 | hora | 14,1300 |  |  | 6,4762
Composição | ED-50381 | SETOP | PEDREIRO COM ENCARGOS COMPLEMENTARES | 0.45833 | hora | 19,2100 |  |  | 8,8046
Composição | ED-48306 | SETOP | ARGAMASSA, TRAÇO 1:7 (CIMENTO E AREIA), COM PREPARO MECANIZADO | 0.022 | m³ | 301,0000 |  |  | 6,6220
[5 empty] | (G)Total: |  |  |  | 21.9028
|  |  |  | MO sem LS => | 0 | LS => | 12.89 | MO com LS => | 12.8882
|  |  |  | Valor do BDI => | 5.74 |  | Valor com BDI => |  | 27.64
7.3.1.3 | Código | Banco | Descrição | Tipo |  | Und | Quant. | Valor Unit | Total
Composição | ED-50514 | SETOP | PREPARAÇÃO PARA EMASSAMENTO OU PINTURA (LÁTEX/ACRÍLICA) EM PAREDE, INCLUSIVE UMA (1) DEMÃO DE SELADOR ACRÍLICO | ED- |  | m² | 1 | 4.86 | 4.86
[5 empty] | Custo Horário da Execução (A) + (B) + (C) |  |  |  | 0
[5 empty] | (D) Produção de Equipe |  |  |  | 1
[5 empty] | (E) Custo Unitário da Execução [(A) + (B) + (C)] / (D) |  |  |  | 0
F | Código | Banco | Materiais | Quantidade | Unidade | Preço Unitário |  |  | Custo Horário
Insumo | MATED-11445 | SETOP | LIXA PARA SUPERFÍCIE MADEIRA/MASSA EM FOLHA (GRÃO: 100¦DIMENSÃO: 225X275MM) | 0.04 | un | 0,7900 |  |  | 0,0316
Insumo | MATED-11440 | SETOP | SELADOR ACRÍLICO (APLICAÇÃO: BLOCOS, CONCRETO OU REBOCO¦COR: BRANCO) | 0.15 | l | 7,4700 |  |  | 1,1205
[5 empty] | (F)Total: |  |  |  | 1.1521
G | Código | Banco | Serviços | Quantidade | Unidade | Preço Unitário |  |  | Custo Horário
Composição | ED-50365 | SETOP | AJUDANTE DE PINTOR COM ENCARGOS COMPLEMENTARES | 0.1 | hora | 16,8200 |  |  | 1,6820
Composição | ED-50382 | SETOP | PINTOR COM ENCARGOS COMPLEMENTARES | 0.1 | hora | 20,2700 |  |  | 2,0270
[5 empty] | (G)Total: |  |  |  | 3.709
|  |  |  | MO sem LS => | 0 | LS => | 2.62 | MO com LS => | 2.6228
|  |  |  | Valor do BDI => | 1.27 |  | Valor com BDI => |  | 6.13
7.3.1.4 | Código | Banco | Descrição | Tipo |  | Und | Quant. | Valor Unit | Total
Composição | ED-50451 | SETOP | PINTURA ACRÍLICA EM PAREDE, DUAS (2) DEMÃOS, EXCLUSIVE SELADOR ACRÍLICO E MASSA ACRÍLICA/CORRIDA (PVA) | ED- |  | m² | 1 | 11.67 | 11.67
[5 empty] | Custo Horário da Execução (A) + (B) + (C) |  |  |  | 0
[5 empty] | (D) Produção de Equipe |  |  |  | 1
[5 empty] | (E) Custo Unitário da Execução [(A) + (B) + (C)] / (D) |  |  |  | 0
F | Código | Banco | Materiais | Quantidade | Unidade | Preço Unitário |  |  | Custo Horário
Insumo | MATED-11448 | SETOP | TINTA (TIPO: ACRÍLICA PREMIUM¦APLICAÇÃO: ALVENARIA, CONCRETO, GESSO E REBOCO¦ACABAMENTO: FOSCO) | 0.21 | l | 21,0500 |  |  | 4,4205
[5 empty] | (F)Total: |  |  |  | 4.4205
G | Código | Banco | Serviços | Quantidade | Unidade | Preço Unitário |  |  | Custo Horário
Composição | ED-50365 | SETOP | AJUDANTE DE PINTOR COM ENCARGOS COMPLEMENTARES | 0.12644 | hora | 16,8200 |  |  | 2,1267
Composição | ED-50382 | SETOP | PINTOR COM ENCARGOS COMPLEMENTARES | 0.25287 | hora | 20,2700 |  |  | 5,1257
[5 empty] | (G)Total: |  |  |  | 7.2524
|  |  |  | MO sem LS => | 0 | LS => | 5.19 | MO com LS => | 5.1923
|  |  |  | Valor do BDI => | 3.06 |  | Valor com BDI => |  | 14.73
7.3.2.1 | Código | Banco | Descrição | Tipo |  | Und | Quant. | Valor Unit | Total
Composição | ED-50727 | SETOP | CHAPISCO COM ARGAMASSA, TRAÇO 1:3 (CIMENTO E AREIA), ESP. 5MM, APLICADO EM ALVENARIA/ESTRUTURA DE CONCRETO COM COLHER, INCLUSIVE ARGAMASSA COM PREPARO MECANIZADO | ED- |  | m² | 1 | 6.5 | 6.5
[5 empty] | Custo Horário da Execução (A) + (B) + (C) |  |  |  | 0
[5 empty] | (D) Produção de Equipe |  |  |  | 1
[5 empty] | (E) Custo Unitário da Execução [(A) + (B) + (C)] / (D) |  |  |  | 0
G | Código | Banco | Serviços | Quantidade | Unidade | Preço Unitário |  |  | Custo Horário
Composição | ED-48302 | SETOP | ARGAMASSA, TRAÇO 1:3 (CIMENTO E AREIA), COM PREPARO MECANIZADO | 0.0055 | m³ | 453,9000 |  |  | 2,4965
Composição | ED-50367 | SETOP | SERVENTE COM ENCARGOS COMPLEMENTARES | 0.12 | hora | 14,1300 |  |  | 1,6956
Composição | ED-50381 | SETOP | PEDREIRO COM ENCARGOS COMPLEMENTARES | 0.12 | hora | 19,2100 |  |  | 2,3052
[5 empty] | (G)Total: |  |  |  | 6.4973
|  |  |  | MO sem LS => | 0 | LS => | 3.36 | MO com LS => | 3.3569
|  |  |  | Valor do BDI => | 1.7 |  | Valor com BDI => |  | 8.2
7.3.2.2 | Código | Banco | Descrição | Tipo |  | Und | Quant. | Valor Unit | Total
Composição | ED-50759 | SETOP | REBOCO COM ARGAMASSA, TRAÇO 1:7 (CIMENTO E AREIA), ESP. 20MM, APLICAÇÃO MANUAL, INCLUSIVE ARGAMASSA COM PREPARO MECANIZADO, EXCLUSIVE CHAPISCO | ED- |  | m² | 1 | 21.9 | 21.9
[5 empty] | Custo Horário da Execução (A) + (B) + (C) |  |  |  | 0
[5 empty] | (D) Produção de Equipe |  |  |  | 1
[5 empty] | (E) Custo Unitário da Execução [(A) + (B) + (C)] / (D) |  |  |  | 0
G | Código | Banco | Serviços | Quantidade | Unidade | Preço Unitário |  |  | Custo Horário
Composição | ED-50367 | SETOP | SERVENTE COM ENCARGOS COMPLEMENTARES | 0.45833 | hora | 14,1300 |  |  | 6,4762
Composição | ED-50381 | SETOP | PEDREIRO COM ENCARGOS COMPLEMENTARES | 0.45833 | hora | 19,2100 |  |  | 8,8046
Composição | ED-48306 | SETOP | ARGAMASSA, TRAÇO 1:7 (CIMENTO E AREIA), COM PREPARO MECANIZADO | 0.022 | m³ | 301,0000 |  |  | 6,6220
[5 empty] | (G)Total: |  |  |  | 21.9028
|  |  |  | MO sem LS => | 0 | LS => | 12.89 | MO com LS => | 12.8882
|  |  |  | Valor do BDI => | 5.74 |  | Valor com BDI => |  | 27.64
7.3.2.3 | Código | Banco | Descrição | Tipo |  | Und | Quant. | Valor Unit | Total
Composição | ED-50474 | SETOP | EMASSAMENTO EM PAREDE COM MASSA ACRÍLICA, DUAS (2) DEMÃOS, INCLUSIVE LIXAMENTO PARA PINTURA | ED- |  | m² | 1 | 16.51 | 16.51
[5 empty] | Custo Horário da Execução (A) + (B) + (C) |  |  |  | 0
[5 empty] | (D) Produção de Equipe |  |  |  | 1
[5 empty] | (E) Custo Unitário da Execução [(A) + (B) + (C)] / (D) |  |  |  | 0
F | Código | Banco | Materiais | Quantidade | Unidade | Preço Unitário |  |  | Custo Horário
Insumo | MATED-11445 | SETOP | LIXA PARA SUPERFÍCIE MADEIRA/MASSA EM FOLHA (GRÃO: 100¦DIMENSÃO: 225X275MM) | 0.1 | un | 0,7900 |  |  | 0,0790
Insumo | MATED-11436 | SETOP | MASSA CORRIDA (TIPO: ACRÍLICA¦APLICAÇÃO: ALVENARIA, CONCRETO, GESSO E REBOCO) | 1.1335 | Kg | 5,6600 |  |  | 6,4157
[5 empty] | (F)Total: |  |  |  | 6.4947
G | Código | Banco | Serviços | Quantidade | Unidade | Preço Unitário |  |  | Custo Horário
Composição | ED-50365 | SETOP | AJUDANTE DE PINTOR COM ENCARGOS COMPLEMENTARES | 0.1746 | hora | 16,8200 |  |  | 2,9368
Composição | ED-50382 | SETOP | PINTOR COM ENCARGOS COMPLEMENTARES | 0.34921 | hora | 20,2700 |  |  | 7,0784
[5 empty] | (G)Total: |  |  |  | 10.0152
|  |  |  | MO sem LS => | 0 | LS => | 7.17 | MO com LS => | 7.1703
|  |  |  | Valor do BDI => | 4.33 |  | Valor com BDI => |  | 20.84
7.3.2.4 | Código | Banco | Descrição | Tipo |  | Und | Quant. | Valor Unit | Total
Composição | ED-50514 | SETOP | PREPARAÇÃO PARA EMASSAMENTO OU PINTURA (LÁTEX/ACRÍLICA) EM PAREDE, INCLUSIVE UMA (1) DEMÃO DE SELADOR ACRÍLICO | ED- |  | m² | 1 | 4.86 | 4.86
[5 empty] | Custo Horário da Execução (A) + (B) + (C) |  |  |  | 0
[5 empty] | (D) Produção de Equipe |  |  |  | 1
[5 empty] | (E) Custo Unitário da Execução [(A) + (B) + (C)] / (D) |  |  |  | 0
F | Código | Banco | Materiais | Quantidade | Unidade | Preço Unitário |  |  | Custo Horário
Insumo | MATED-11445 | SETOP | LIXA PARA SUPERFÍCIE MADEIRA/MASSA EM FOLHA (GRÃO: 100¦DIMENSÃO: 225X275MM) | 0.04 | un | 0,7900 |  |  | 0,0316
Insumo | MATED-11440 | SETOP | SELADOR ACRÍLICO (APLICAÇÃO: BLOCOS, CONCRETO OU REBOCO¦COR: BRANCO) | 0.15 | l | 7,4700 |  |  | 1,1205
[5 empty] | (F)Total: |  |  |  | 1.1521
G | Código | Banco | Serviços | Quantidade | Unidade | Preço Unitário |  |  | Custo Horário
Composição | ED-50365 | SETOP | AJUDANTE DE PINTOR COM ENCARGOS COMPLEMENTARES | 0.1 | hora | 16,8200 |  |  | 1,6820
Composição | ED-50382 | SETOP | PINTOR COM ENCARGOS COMPLEMENTARES | 0.1 | hora | 20,2700 |  |  | 2,0270
[5 empty] | (G)Total: |  |  |  | 3.709
|  |  |  | MO sem LS => | 0 | LS => | 2.62 | MO com LS => | 2.6228
|  |  |  | Valor do BDI => | 1.27 |  | Valor com BDI => |  | 6.13
7.3.2.5 | Código | Banco | Descrição | Tipo |  | Und | Quant. | Valor Unit | Total
Composição | ED-50451 | SETOP | PINTURA ACRÍLICA EM PAREDE, DUAS (2) DEMÃOS, EXCLUSIVE SELADOR ACRÍLICO E MASSA ACRÍLICA/CORRIDA (PVA) | ED- |  | m² | 1 | 11.67 | 11.67
[5 empty] | Custo Horário da Execução (A) + (B) + (C) |  |  |  | 0
[5 empty] | (D) Produção de Equipe |  |  |  | 1
[5 empty] | (E) Custo Unitário da Execução [(A) + (B) + (C)] / (D) |  |  |  | 0
F | Código | Banco | Materiais | Quantidade | Unidade | Preço Unitário |  |  | Custo Horário
Insumo | MATED-11448 | SETOP | TINTA (TIPO: ACRÍLICA PREMIUM¦APLICAÇÃO: ALVENARIA, CONCRETO, GESSO E REBOCO¦ACABAMENTO: FOSCO) | 0.21 | l | 21,0500 |  |  | 4,4205
[5 empty] | (F)Total: |  |  |  | 4.4205
G | Código | Banco | Serviços | Quantidade | Unidade | Preço Unitário |  |  | Custo Horário
Composição | ED-50365 | SETOP | AJUDANTE DE PINTOR COM ENCARGOS COMPLEMENTARES | 0.12644 | hora | 16,8200 |  |  | 2,1267
Composição | ED-50382 | SETOP | PINTOR COM ENCARGOS COMPLEMENTARES | 0.25287 | hora | 20,2700 |  |  | 5,1257
[5 empty] | (G)Total: |  |  |  | 7.2524
|  |  |  | MO sem LS => | 0 | LS => | 5.19 | MO com LS => | 5.1923
|  |  |  | Valor do BDI => | 3.06 |  | Valor com BDI => |  | 14.73
7.3.3.1 | Código | Banco | Descrição | Tipo |  | Und | Quant. | Valor Unit | Total
Composição | ED-50727 | SETOP | CHAPISCO COM ARGAMASSA, TRAÇO 1:3 (CIMENTO E AREIA), ESP. 5MM, APLICADO EM ALVENARIA/ESTRUTURA DE CONCRETO COM COLHER, INCLUSIVE ARGAMASSA COM PREPARO MECANIZADO | ED- |  | m² | 1 | 6.5 | 6.5
[5 empty] | Custo Horário da Execução (A) + (B) + (C) |  |  |  | 0
[5 empty] | (D) Produção de Equipe |  |  |  | 1
[5 empty] | (E) Custo Unitário da Execução [(A) + (B) + (C)] / (D) |  |  |  | 0
G | Código | Banco | Serviços | Quantidade | Unidade | Preço Unitário |  |  | Custo Horário
Composição | ED-48302 | SETOP | ARGAMASSA, TRAÇO 1:3 (CIMENTO E AREIA), COM PREPARO MECANIZADO | 0.0055 | m³ | 453,9000 |  |  | 2,4965
Composição | ED-50367 | SETOP | SERVENTE COM ENCARGOS COMPLEMENTARES | 0.12 | hora | 14,1300 |  |  | 1,6956
Composição | ED-50381 | SETOP | PEDREIRO COM ENCARGOS COMPLEMENTARES | 0.12 | hora | 19,2100 |  |  | 2,3052
[5 empty] | (G)Total: |  |  |  | 6.4973
|  |  |  | MO sem LS => | 0 | LS => | 3.36 | MO com LS => | 3.3569
|  |  |  | Valor do BDI => | 1.7 |  | Valor com BDI => |  | 8.2
7.3.3.2 | Código | Banco | Descrição | Tipo |  | Und | Quant. | Valor Unit | Total
Composição | ED-50732 | SETOP | EMBOÇO COM ARGAMASSA, TRAÇO 1:6 (CIMENTO E AREIA), ESP. 20MM, APLICAÇÃO MANUAL, INCLUSIVE ARGAMASSA COM PREPARO MECANIZADO, EXCLUSIVE CHAPISCO | ED- |  | m² | 1 | 23.35 | 23.35
[5 empty] | Custo Horário da Execução (A) + (B) + (C) |  |  |  | 0
[5 empty] | (D) Produção de Equipe |  |  |  | 1
[5 empty] | (E) Custo Unitário da Execução [(A) + (B) + (C)] / (D) |  |  |  | 0
G | Código | Banco | Serviços | Quantidade | Unidade | Preço Unitário |  |  | Custo Horário
Composição | ED-50367 | SETOP | SERVENTE COM ENCARGOS COMPLEMENTARES | 0.48889 | hora | 14,1300 |  |  | 6,9080
Composição | ED-50381 | SETOP | PEDREIRO COM ENCARGOS COMPLEMENTARES | 0.48889 | hora | 19,2100 |  |  | 9,3916
Composição | ED-48305 | SETOP | ARGAMASSA, TRAÇO 1:6 (CIMENTO E AREIA), COM PREPARO MECANIZADO | 0.022 | m³ | 320,2500 |  |  | 7,0455
[5 empty] | (G)Total: |  |  |  | 23.3451
|  |  |  | MO sem LS => | 0 | LS => | 13.65 | MO com LS => | 13.6491
|  |  |  | Valor do BDI => | 6.12 |  | Valor com BDI => |  | 29.47
7.3.3.3 | Código | Banco | Descrição | Tipo |  | Und | Quant. | Valor Unit | Total
Composição | ED-9081 | SETOP | REVESTIMENTO COM CERÂMICA APLICADO EM PAREDE, ACABAMENTO ESMALTADO, AMBIENTE INTERNO/EXTERNO, PADRÃO EXTRA, DIMENSÃO DA PEÇA ATÉ 2025 CM2, PEI III, ASSENTAMENTO COM ARGAMASSA INDUSTRIALIZADA, INCLUSIVE REJUNTAMENTO | ED- |  | m² | 1 | 52.46 | 52.46
[5 empty] | Custo Horário da Execução (A) + (B) + (C) |  |  |  | 0
[5 empty] | (D) Produção de Equipe |  |  |  | 1
[5 empty] | (E) Custo Unitário da Execução [(A) + (B) + (C)] / (D) |  |  |  | 0
F | Código | Banco | Materiais | Quantidade | Unidade | Preço Unitário |  |  | Custo Horário
Insumo | MATED-9082 | SETOP | REVESTIMENTO CERÂMICO (PADRÃO: EXTRA¦ACABAMENTO: ESMALTADO¦APLICAÇÃO: PAREDE¦PEI: III¦AMBIENTE: INTERNO OU EXTERNO¦DIMENSÃO: ÁREA ATÉ 2025CM2) | 1.05 | m² | 25,7400 |  |  | 27,0270
Insumo | MATED-12351 | SETOP | ARGAMASSA COLANTE (TIPO: AC-I¦UTILIZAÇÃO: AMBIENTES INTERNOS) | 4.725 | Kg | 0,4700 |  |  | 2,2208
[5 empty] | (F)Total: |  |  |  | 29.2478
G | Código | Banco | Serviços | Quantidade | Unidade | Preço Unitário |  |  | Custo Horário
Composição | ED-50369 | SETOP | AZULEJISTA COM ENCARGOS COMPLEMENTARES | 0.69841 | hora | 20,3500 |  |  | 14,2127
Composição | ED-50367 | SETOP | SERVENTE COM ENCARGOS COMPLEMENTARES | 0.34921 | hora | 14,1300 |  |  | 4,9343
Composição | ED-50718 | SETOP | APLICAÇÃO DE REJUNTE CIMENTÍCIO COLORIDO INDUSTRIALIZADO PARA REVESTIMENTOS DE PAREDE/PISO COM JUNTAS DE ATÉ 3MM DE ESPESSURA | 1 | m² | 4,0700 |  |  | 4,0700
[5 empty] | (G)Total: |  |  |  | 23.217
|  |  |  | MO sem LS => | 0 | LS => | 17.15 | MO com LS => | 17.1478
|  |  |  | Valor do BDI => | 13.76 |  | Valor com BDI => |  | 66.22
7.4.1.1 | Código | Banco | Descrição | Tipo |  | Und | Quant. | Valor Unit | Total
Composição | ED-49686 | SETOP | FORRO EM CHAPA DE GESSO ACARTONADA, ESP. 12,5MM, COM FIXAÇÃO DO TIPO ESTRUTURADA EM PERFIL METÁLICO, EXCLUSIVE PERFIL TABICA, SANCA E MOLDURA, INCLUSIVE ACESSÓRIOS E FIXAÇÃO | ED- |  | m² | 1 | 44.3 | 44.3
A | Código | Banco | Equipamentos | Quantidade | Utilização |  | Custo Horário |  | Custo Horário Total
[5 empty] | Operativa | Improdutiva | Operativa | Improdutiva
Insumo | EQED-17995 | SETOP | PISTOLA DE FIXAÇÃO FINCA PINO (SITEMA DE FIXAÇÃO: PÓLVORA¦CALIBRE: .27¦OPERADOR: NÃO INCLUSO) | 1 | 1 | 0 | 0.94 | 0.4 | 0.94
[5 empty] | Custo horário total de equipamentos |  |  |  | 0.94
[5 empty] | Custo Horário da Execução (A) + (B) + (C) |  |  |  | 0.94
[5 empty] | (D) Produção de Equipe |  |  |  | 2.04
[5 empty] | (E) Custo Unitário da Execução [(A) + (B) + (C)] / (D) |  |  |  | 0.4608
F | Código | Banco | Materiais | Quantidade | Unidade | Preço Unitário |  |  | Custo Horário
Insumo | MATED-28781 | SETOP | TIRANTE (MATERIAL: AÇO GALVANIZADO¦NÚMERO: 10¦DIÂMETRO*: 4,19MM¦COMPRIMENTO: 50CM)*VALORES REFERENCIAIS APROXIMADOS | 1.5 | un | 1,3000 |  |  | 1,9500
Insumo | MATED-8134 | SETOP | MASSA DE REJUNTE (APLICAÇÃO: CHAPA DE GESSO ACARTONADO) | 0.35 | Kg | 2,7100 |  |  | 0,9485
Insumo | MATED-17987 | SETOP | PINO LISO (MEDIDAS: 1/4"X28MM¦MATERIAL: AÇO¦ARRUELA: CÔNICA) | 1.5 | un | 0,2900 |  |  | 0,4350
Insumo | MATED-8137 | SETOP | PARAFUSO (ROSCA: AUTOATARRAXANTE¦CABEÇA: LENTILHA¦MATERIAL: AÇO¦ACABAMENTO: ZINCADO¦COMPRIMENTO: 9,5MM¦DIAMETRO: 4,2MM¦APLICAÇÃO: CHAPA DE GESSO ACARTONADO) | 1.5 | un | 0,0700 |  |  | 0,1050
Insumo | MATED-8133 | SETOP | FITA MICROPERFURADA (LARGURA: 5CM¦APLICAÇÃO: TRATAMENTO DE JUNTA EM CHAPA DE GESSO PARA ACARTONADO) | 1.5 | m | 0,2200 |  |  | 0,3300
Insumo | MATED-28782 | SETOP | UNIÃO (MATERIAL: AÇO GALVANIZADO¦LARGURA: 40MM¦COMPRIMENTO: 90MM¦ESPESSURA: 0,5MM¦APLICAÇÃO: PERFIL CANALETA "C") | 0.13462 | un | 1,2400 |  |  | 0,1669
Insumo | MATED-8135 | SETOP | PARAFUSO (ROSCA: AUTOATARRAXANTE¦CABEÇA: TROMBETA¦MATERIAL: AÇO¦ACABAMENTO: FOSFATIZADO¦COMPRIMENTO: 25MM¦DIÂMETRO: 3,5MM¦APLICAÇÃO: CHAPA DE GESSO ACARTONADO) | 12 | un | 0,1100 |  |  | 1,3200
Insumo | MATED-8130 | SETOP | CHAPA DE GESSO ACARTONADO (TIPO: STANDARD [ST]¦COR: BRANCA¦ESPESSURA: 12,5 MM¦LARGURA: 120CM¦ALTURA*: 180CM¦PESO: 8[KG/M2])*VALOR REFERENCIAL | 1.05 | m² | 12,6200 |  |  | 13,2510
Insumo | MATED-28771 | SETOP | PRESILHA REGULADORA PARA PERFIL (MATERIAL: AÇO GALVANIZADO¦LARGURA: 43MM¦ESPESSURA: 0,95MM¦COMPRIMENTO*: 114MM)*VALORES REFERENCIAIS APROXIMADOS | 1.5 | un | 1,1900 |  |  | 1,7850
[5 empty] | (F)Total: |  |  |  | 20.2914
G | Código | Banco | Serviços | Quantidade | Unidade | Preço Unitário |  |  | Custo Horário
Composição | ED-50380 | SETOP | MONTADOR COM ENCARGOS COMPLEMENTARES | 0.2619 | hora | 17,0500 |  |  | 4,4655
Composição | ED-50376 | SETOP | GESSEIRO COM ENCARGOS COMPLEMENTARES | 0.52381 | hora | 19,4800 |  |  | 10,2038
Composição | ED-50367 | SETOP | SERVENTE COM ENCARGOS COMPLEMENTARES | 0.2619 | hora | 14,1300 |  |  | 3,7007
Composição | ED-28779 | SETOP | CANTONEIRA COM ABAS DESIGUAIS (SÉRIE: MÉTRICA¦MATERIAL: AÇO¦DIMENSÕES: 13X30MM¦ESPESSURA: 3/16" OU 4,76MM¦MASSA LINEAR: 0,18KG/M) FORNECIMENTO, EXCLUSIVE SERVIÇO DE MONTAGEM/INSTALAÇÃO | 1.1 | m | 1,1100 |  |  | 1,2210
Composição | ED-28780 | SETOP | PERFIL "C" DOBRADO DE CHAPA (MATERIAL: AÇO ¦DIMENSÕES: 46X18MM¦ESPESSURA: 0,5MM¦MASSA LINEAR: 0,37KG/M) FORNECIMENTO, EXCLUSIVE SERVIÇO DE MONTAGEM/INSTALAÇÃO | 1.7 | m | 2,3300 |  |  | 3,9610
[5 empty] | (G)Total: |  |  |  | 23.552
|  |  |  | MO sem LS => | 0 | LS => | 14.15 | MO com LS => | 14.1494
|  |  |  | Valor do BDI => | 11.62 |  | Valor com BDI => |  | 55.92
7.4.1.2 | Código | Banco | Descrição | Tipo |  | Und | Quant. | Valor Unit | Total
Composição | ED-28454 | SETOP | PERFIL TABICA GALVANIZADO, TIPO LISA, COM ACABAMENTO EM PINTURA, NA COR BRANCA, PARA FORRO EM CHAPA DE GESSO ACARTONADO, INCLUSIVE ACESSÓRIOS DE FIXAÇÃO | ED- |  | m | 1 | 13.27 | 13.27
[5 empty] | Custo Horário da Execução (A) + (B) + (C) |  |  |  | 0
[5 empty] | (D) Produção de Equipe |  |  |  | 1
[5 empty] | (E) Custo Unitário da Execução [(A) + (B) + (C)] / (D) |  |  |  | 0
F | Código | Banco | Materiais | Quantidade | Unidade | Preço Unitário |  |  | Custo Horário
Insumo | MATED-28456 | SETOP | PERFIL TABICA (MATERIAL: AÇO GALVANIZADO¦TIPO: LISA¦ACABAMENTO: PINTURA¦COR: BRANCA¦LARGURA*: 4,8CM¦ALTURA*: 4,0CM¦COMPRIMENTO: 300CM)*VALORES REFERENCIAIS APROXIMADOS | 1.05 | m | 5,7000 |  |  | 5,9850
Insumo | MATED-12628 | SETOP | BUCHA DE NYLON COM PARAFUSO AUTO ATARRAXANTE CABEÇA PANELA, FENDA SIMPLES (COMPRIMENTO: 38MM¦DIÂMETRO NOMINAL DO PARAFUSO: 4,2MM¦DIÂMETRO NOMINAL DA BUCHA: 6MM) | 1.7 | un | 0,4700 |  |  | 0,7990
[5 empty] | (F)Total: |  |  |  | 6.784
G | Código | Banco | Serviços | Quantidade | Unidade | Preço Unitário |  |  | Custo Horário
Composição | ED-50367 | SETOP | SERVENTE COM ENCARGOS COMPLEMENTARES | 0.12222 | hora | 14,1300 |  |  | 1,7270
Composição | ED-50376 | SETOP | GESSEIRO COM ENCARGOS COMPLEMENTARES | 0.24444 | hora | 19,4800 |  |  | 4,7618
[5 empty] | (G)Total: |  |  |  | 6.4888
|  |  |  | MO sem LS => | 0 | LS => | 4.94 | MO com LS => | 4.9373
|  |  |  | Valor do BDI => | 3.48 |  | Valor com BDI => |  | 16.75
7.4.2.1 | Código | Banco | Descrição | Tipo |  | Und | Quant. | Valor Unit | Total
Composição | ED-50475 | SETOP | EMASSAMENTO EM TETO COM MASSA ACRÍLICA, UMA (1) DEMÃO, INCLUSIVE LIXAMENTO PARA PINTURA | ED- |  | m² | 1 | 17.28 | 17.28
[5 empty] | Custo Horário da Execução (A) + (B) + (C) |  |  |  | 0
[5 empty] | (D) Produção de Equipe |  |  |  | 1
[5 empty] | (E) Custo Unitário da Execução [(A) + (B) + (C)] / (D) |  |  |  | 0
F | Código | Banco | Materiais | Quantidade | Unidade | Preço Unitário |  |  | Custo Horário
Insumo | MATED-11445 | SETOP | LIXA PARA SUPERFÍCIE MADEIRA/MASSA EM FOLHA (GRÃO: 100¦DIMENSÃO: 225X275MM) | 0.06 | un | 0,7900 |  |  | 0,0474
Insumo | MATED-11436 | SETOP | MASSA CORRIDA (TIPO: ACRÍLICA¦APLICAÇÃO: ALVENARIA, CONCRETO, GESSO E REBOCO) | 0.56676 | Kg | 5,6600 |  |  | 3,2079
[5 empty] | (F)Total: |  |  |  | 3.2553
G | Código | Banco | Serviços | Quantidade | Unidade | Preço Unitário |  |  | Custo Horário
Composição | ED-50365 | SETOP | AJUDANTE DE PINTOR COM ENCARGOS COMPLEMENTARES | 0.24444 | hora | 16,8200 |  |  | 4,1116
Composição | ED-50382 | SETOP | PINTOR COM ENCARGOS COMPLEMENTARES | 0.48889 | hora | 20,2700 |  |  | 9,9098
[5 empty] | (G)Total: |  |  |  | 14.0214
|  |  |  | MO sem LS => | 0 | LS => | 10.04 | MO com LS => | 10.0384
|  |  |  | Valor do BDI => | 4.53 |  | Valor com BDI => |  | 21.81
7.4.2.2 | Código | Banco | Descrição | Tipo |  | Und | Quant. | Valor Unit | Total
Composição | ED-50515 | SETOP | PREPARAÇÃO PARA EMASSAMENTO OU PINTURA (LÁTEX/ACRÍLICA) EM TETO, INCLUSIVE UMA (1) DEMÃO DE SELADOR ACRÍLICO | ED- |  | m² | 1 | 6.1 | 6.1
[5 empty] | Custo Horário da Execução (A) + (B) + (C) |  |  |  | 0
[5 empty] | (D) Produção de Equipe |  |  |  | 1
[5 empty] | (E) Custo Unitário da Execução [(A) + (B) + (C)] / (D) |  |  |  | 0
F | Código | Banco | Materiais | Quantidade | Unidade | Preço Unitário |  |  | Custo Horário
Insumo | MATED-11445 | SETOP | LIXA PARA SUPERFÍCIE MADEIRA/MASSA EM FOLHA (GRÃO: 100¦DIMENSÃO: 225X275MM) | 0.04 | un | 0,7900 |  |  | 0,0316
Insumo | MATED-11440 | SETOP | SELADOR ACRÍLICO (APLICAÇÃO: BLOCOS, CONCRETO OU REBOCO¦COR: BRANCO) | 0.15 | l | 7,4700 |  |  | 1,1205
[5 empty] | (F)Total: |  |  |  | 1.1521
G | Código | Banco | Serviços | Quantidade | Unidade | Preço Unitário |  |  | Custo Horário
Composição | ED-50382 | SETOP | PINTOR COM ENCARGOS COMPLEMENTARES | 0.13333 | hora | 20,2700 |  |  | 2,7027
Composição | ED-50365 | SETOP | AJUDANTE DE PINTOR COM ENCARGOS COMPLEMENTARES | 0.13333 | hora | 16,8200 |  |  | 2,2427
[5 empty] | (G)Total: |  |  |  | 4.9454
|  |  |  | MO sem LS => | 0 | LS => | 3.5 | MO com LS => | 3.4971
|  |  |  | Valor do BDI => | 1.6 |  | Valor com BDI => |  | 7.7
7.4.2.3 | Código | Banco | Descrição | Tipo |  | Und | Quant. | Valor Unit | Total
Composição | ED-50452 | SETOP | PINTURA ACRÍLICA EM TETO, DUAS (2) DEMÃOS, EXCLUSIVE SELADOR ACRÍLICO E MASSA ACRÍLICA/CORRIDA (PVA) | ED- |  | m² | 1 | 12.83 | 12.83
[5 empty] | Custo Horário da Execução (A) + (B) + (C) |  |  |  | 0
[5 empty] | (D) Produção de Equipe |  |  |  | 1
[5 empty] | (E) Custo Unitário da Execução [(A) + (B) + (C)] / (D) |  |  |  | 0
F | Código | Banco | Materiais | Quantidade | Unidade | Preço Unitário |  |  | Custo Horário
Insumo | MATED-11448 | SETOP | TINTA (TIPO: ACRÍLICA PREMIUM¦APLICAÇÃO: ALVENARIA, CONCRETO, GESSO E REBOCO¦ACABAMENTO: FOSCO) | 0.21 | l | 21,0500 |  |  | 4,4205
[5 empty] | (F)Total: |  |  |  | 4.4205
G | Código | Banco | Serviços | Quantidade | Unidade | Preço Unitário |  |  | Custo Horário
Composição | ED-50382 | SETOP | PINTOR COM ENCARGOS COMPLEMENTARES | 0.29333 | hora | 20,2700 |  |  | 5,9459
Composição | ED-50365 | SETOP | AJUDANTE DE PINTOR COM ENCARGOS COMPLEMENTARES | 0.14667 | hora | 16,8200 |  |  | 2,4669
[5 empty] | (G)Total: |  |  |  | 8.4128
|  |  |  | MO sem LS => | 0 | LS => | 6.02 | MO com LS => | 6.023
|  |  |  | Valor do BDI => | 3.36 |  | Valor com BDI => |  | 16.19
7.5.1.1 | Código | Banco | Descrição | Tipo |  | Und | Quant. | Valor Unit | Total
Composição | ED-50591 | SETOP | LAJE DE TRANSIÇÃO E = 8 CM, FCK = 15 MPA USINADO (MECANIZADO), INCLUSIVE TELA 0,97 KG/M2 E ACABAMENTO NIVEL ZERO | ED- |  | m² | 1 | 84.7 | 84.7
[5 empty] | Custo Horário da Execução (A) + (B) + (C) |  |  |  | 0
[5 empty] | (D) Produção de Equipe |  |  |  | 1
[5 empty] | (E) Custo Unitário da Execução [(A) + (B) + (C)] / (D) |  |  |  | 0
F | Código | Banco | Materiais | Quantidade | Unidade | Preço Unitário |  |  | Custo Horário
Insumo | MATED-12230 | SETOP | TELA DE AÇO CA-60 SOLDADA TIPO Q-61 (DIÂMETRO DO FIO: 3,40MM¦TRAMA: 150X150MM¦TIPO DA MALHA: QUADRANGULAR¦PESO: 0,97KG/M2) | 1.2 | m² | 6,5400 |  |  | 7,8480
Insumo | MATED-12136 | SETOP | CONCRETO DOSADO EM CENTRAL AUTO-ADENSÁVEL (RESISTÊNCIA: 15,0MPA¦BRITA: 0¦SLUMP FLOW: 660-750MM¦CLASSE: CLASSE SF2) | 0.08 | m³ | 429,8100 |  |  | 34,3848
Insumo | MATED-12059 | SETOP | TAXA DE BOMBEAMENTO DE CONCRETO | 0.08 | m³ | 40,9800 |  |  | 3,2784
[5 empty] | (F)Total: |  |  |  | 45.5112
G | Código | Banco | Serviços | Quantidade | Unidade | Preço Unitário |  |  | Custo Horário
Composição | ED-50381 | SETOP | PEDREIRO COM ENCARGOS COMPLEMENTARES | 0.5 | hora | 19,2100 |  |  | 9,6050
Composição | ED-48324 | SETOP | TRANSPORTE, LANÇAMENTO E ADENSAMENTO DE CONCRETO EM RADIER, PISO OU ELEMENTO PRÉ MOLDADO, INCLUSIVE ACABAMENTO | 0.08 | m³ | 74,7900 |  |  | 5,9832
Composição | ED-50367 | SETOP | SERVENTE COM ENCARGOS COMPLEMENTARES | 1 | hora | 14,1300 |  |  | 14,1300
Composição | ED-50619 | SETOP | POLIMENTO MECANIZADO DE SUPERFÍCIE EM CONCRETO, INCLUSIVE ACABAMENTO DE CONCRETAGEM EM NIVELAMENTO A LASER (NÍVEL ZERO) | 1 | m² | 9,4700 |  |  | 9,4700
[5 empty] | (G)Total: |  |  |  | 39.1882
|  |  |  | MO sem LS => | 0 | LS => | 28.05 | MO com LS => | 28.0547
|  |  |  | Valor do BDI => | 22.22 |  | Valor com BDI => |  | 106.92
7.5.2.1 | Código | Banco | Descrição | Tipo |  | Und | Quant. | Valor Unit | Total
Composição | ITC-LAM-103 | Próprio | ACABAMENTO CAMURÇADO PARA PISO DE CONCRETO ARMADO OU LAJE SOBRE SOLO DE ALTA RESISTÊNCIA - BASEADO EM SINAPI (97097) | PAVI - PAVIMENTAÇÃO |  | m² | 1 | 24.05 | 24.05
Composição Auxiliar | ED-50381 | SETOP | PEDREIRO COM ENCARGOS COMPLEMENTARES | ED- |  | hora | 0.088 | 19.21 | 1.69
Composição Auxiliar | 95282 | SINAPI | DESEMPENADEIRA DE CONCRETO, PESO DE 78 KG, 4 PÁS, MOTOR A GASOLINA, POTÊNCIA 5,5 HP - CHP DIURNO. AF_05/2023 | CHOR - CUSTOS HORÁRIOS DE MÁQUINAS E EQUIPAMENTOS |  | CHP | 0.007 | 6.74 | 0.04
Insumo | 00043146 | SINAPI | ENDURECEDOR MINERAL DE BASE CIMENTICIA PARA PISO DE CONCRETO | Material |  | KG | 4 | 5.58 | 22.32
|  |  |  | MO sem LS => | 0 | LS => | 1.31 | MO com LS => | 1.31
|  |  |  | Valor do BDI => | 6.31 |  | Valor com BDI => |  | 30.36
7.5.2.2 | Código | Banco | Descrição | Tipo |  | Und | Quant. | Valor Unit | Total
Composição | ED-50464 | SETOP | PINTURA COM RESINA ACRÍLICA EM PISOS CIMENTADOS, DUAS (2) DEMÃOS, INCLUSIVE LIMPEZA DA SUPERFÍCIE A SER APLICADO MATERIAL | ED- |  | m² | 1 | 9.37 | 9.37
[5 empty] | Custo Horário da Execução (A) + (B) + (C) |  |  |  | 0
[5 empty] | (D) Produção de Equipe |  |  |  | 1
[5 empty] | (E) Custo Unitário da Execução [(A) + (B) + (C)] / (D) |  |  |  | 0
F | Código | Banco | Materiais | Quantidade | Unidade | Preço Unitário |  |  | Custo Horário
Insumo | MATED-11445 | SETOP | LIXA PARA SUPERFÍCIE MADEIRA/MASSA EM FOLHA (GRÃO: 100¦DIMENSÃO: 225X275MM) | 0.04 | un | 0,7900 |  |  | 0,0316
Insumo | MATED-12767 | SETOP | RESINA (TIPO: ACRÍLICA¦BASE: ÁGUA¦APLICAÇÃO: PEDRAS, CONCRETO, CERÂMICAS¦ACABAMENTO: BRILHANTE) | 0.2 | l | 21,6200 |  |  | 4,3240
[5 empty] | (F)Total: |  |  |  | 4.3556
G | Código | Banco | Serviços | Quantidade | Unidade | Preço Unitário |  |  | Custo Horário
Composição | ED-50382 | SETOP | PINTOR COM ENCARGOS COMPLEMENTARES | 0.18333 | hora | 20,2700 |  |  | 3,7162
Composição | ED-50367 | SETOP | SERVENTE COM ENCARGOS COMPLEMENTARES | 0.091667 | hora | 14,1300 |  |  | 1,2952
[5 empty] | (G)Total: |  |  |  | 5.0114
|  |  |  | MO sem LS => | 0 | LS => | 3.63 | MO com LS => | 3.633
|  |  |  | Valor do BDI => | 2.45 |  | Valor com BDI => |  | 11.82
7.5.3.1 | Código | Banco | Descrição | Tipo |  | Und | Quant. | Valor Unit | Total
Composição | ED-50566 | SETOP | CONTRAPISO DESEMPENADO COM ARGAMASSA, TRAÇO 1:3 (CIMENTO E AREIA), ESP. 20MM | ED- |  | m² | 1 | 25.3 | 25.3
[5 empty] | Custo Horário da Execução (A) + (B) + (C) |  |  |  | 0
[5 empty] | (D) Produção de Equipe |  |  |  | 1
[5 empty] | (E) Custo Unitário da Execução [(A) + (B) + (C)] / (D) |  |  |  | 0
G | Código | Banco | Serviços | Quantidade | Unidade | Preço Unitário |  |  | Custo Horário
Composição | ED-50367 | SETOP | SERVENTE COM ENCARGOS COMPLEMENTARES | 0.3 | hora | 14,1300 |  |  | 4,2390
Composição | ED-48302 | SETOP | ARGAMASSA, TRAÇO 1:3 (CIMENTO E AREIA), COM PREPARO MECANIZADO | 0.021 | m³ | 453,9000 |  |  | 9,5319
Composição | ED-50381 | SETOP | PEDREIRO COM ENCARGOS COMPLEMENTARES | 0.6 | hora | 19,2100 |  |  | 11,5260
[5 empty] | (G)Total: |  |  |  | 25.2969
|  |  |  | MO sem LS => | 0 | LS => | 13.36 | MO com LS => | 13.362
|  |  |  | Valor do BDI => | 6.63 |  | Valor com BDI => |  | 31.93
7.5.4.1 | Código | Banco | Descrição | Tipo |  | Und | Quant. | Valor Unit | Total
Composição | ED-50724 | SETOP | REVESTIMENTO COM CERÂMICA APLICADO EM PISO, ACABAMENTO ESMALTADO, AMBIENTE INTERNO, PADRÃO EXTRA, DIMENSÃO DA PEÇA ATÉ 2025 CM2, PEI IV, ASSENTAMENTO COM ARGAMASSA INDUSTRIALIZADA, INCLUSIVE REJUNTAMENTO | ED- |  | m² | 1 | 61.73 | 61.73
[5 empty] | Custo Horário da Execução (A) + (B) + (C) |  |  |  | 0
[5 empty] | (D) Produção de Equipe |  |  |  | 1
[5 empty] | (E) Custo Unitário da Execução [(A) + (B) + (C)] / (D) |  |  |  | 0
F | Código | Banco | Materiais | Quantidade | Unidade | Preço Unitário |  |  | Custo Horário
Insumo | MATED-9031 | SETOP | REVESTIMENTO CERÂMICO (PADRÃO: EXTRA¦ACABAMENTO: ESMALTADO¦APLICAÇÃO: PISO¦PEI: IV¦AMBIENTE: INTERNO¦DIMENSÃO: ÁREA ATÉ 2025CM2) | 1.05 | m² | 34,9600 |  |  | 36,7080
Insumo | MATED-12350 | SETOP | ARGAMASSA COLANTE (TIPO: AC-II¦UTILIZAÇÃO: AMBIENTES EXTERNOS) | 4.725 | Kg | 1,0300 |  |  | 4,8668
[5 empty] | (F)Total: |  |  |  | 41.5748
G | Código | Banco | Serviços | Quantidade | Unidade | Preço Unitário |  |  | Custo Horário
Composição | ED-50379 | SETOP | LADRILHISTA COM ENCARGOS COMPLEMENTARES | 0.58667 | hora | 20,3500 |  |  | 11,9387
Composição | ED-50718 | SETOP | APLICAÇÃO DE REJUNTE CIMENTÍCIO COLORIDO INDUSTRIALIZADO PARA REVESTIMENTOS DE PAREDE/PISO COM JUNTAS DE ATÉ 3MM DE ESPESSURA | 1 | m² | 4,0700 |  |  | 4,0700
Composição | ED-50367 | SETOP | SERVENTE COM ENCARGOS COMPLEMENTARES | 0.29333 | hora | 14,1300 |  |  | 4,1448
[5 empty] | (G)Total: |  |  |  | 20.1535
|  |  |  | MO sem LS => | 0 | LS => | 14.79 | MO com LS => | 14.7936
|  |  |  | Valor do BDI => | 16.19 |  | Valor com BDI => |  | 77.92
7.5.5.1 | Código | Banco | Descrição | Tipo |  | Und | Quant. | Valor Unit | Total
Composição | ITC-LAM-103 | Próprio | ACABAMENTO CAMURÇADO PARA PISO DE CONCRETO ARMADO OU LAJE SOBRE SOLO DE ALTA RESISTÊNCIA - BASEADO EM SINAPI (97097) | PAVI - PAVIMENTAÇÃO |  | m² | 1 | 24.05 | 24.05
Composição Auxiliar | ED-50381 | SETOP | PEDREIRO COM ENCARGOS COMPLEMENTARES | ED- |  | hora | 0.088 | 19.21 | 1.69
Composição Auxiliar | 95282 | SINAPI | DESEMPENADEIRA DE CONCRETO, PESO DE 78 KG, 4 PÁS, MOTOR A GASOLINA, POTÊNCIA 5,5 HP - CHP DIURNO. AF_05/2023 | CHOR - CUSTOS HORÁRIOS DE MÁQUINAS E EQUIPAMENTOS |  | CHP | 0.007 | 6.74 | 0.04
Insumo | 00043146 | SINAPI | ENDURECEDOR MINERAL DE BASE CIMENTICIA PARA PISO DE CONCRETO | Material |  | KG | 4 | 5.58 | 22.32
|  |  |  | MO sem LS => | 0 | LS => | 1.31 | MO com LS => | 1.31
|  |  |  | Valor do BDI => | 6.31 |  | Valor com BDI => |  | 30.36
7.5.5.2 | Código | Banco | Descrição | Tipo |  | Und | Quant. | Valor Unit | Total
Composição | ED-50464 | SETOP | PINTURA COM RESINA ACRÍLICA EM PISOS CIMENTADOS, DUAS (2) DEMÃOS, INCLUSIVE LIMPEZA DA SUPERFÍCIE A SER APLICADO MATERIAL | ED- |  | m² | 1 | 9.37 | 9.37
[5 empty] | Custo Horário da Execução (A) + (B) + (C) |  |  |  | 0
[5 empty] | (D) Produção de Equipe |  |  |  | 1
[5 empty] | (E) Custo Unitário da Execução [(A) + (B) + (C)] / (D) |  |  |  | 0
F | Código | Banco | Materiais | Quantidade | Unidade | Preço Unitário |  |  | Custo Horário
Insumo | MATED-11445 | SETOP | LIXA PARA SUPERFÍCIE MADEIRA/MASSA EM FOLHA (GRÃO: 100¦DIMENSÃO: 225X275MM) | 0.04 | un | 0,7900 |  |  | 0,0316
Insumo | MATED-12767 | SETOP | RESINA (TIPO: ACRÍLICA¦BASE: ÁGUA¦APLICAÇÃO: PEDRAS, CONCRETO, CERÂMICAS¦ACABAMENTO: BRILHANTE) | 0.2 | l | 21,6200 |  |  | 4,3240
[5 empty] | (F)Total: |  |  |  | 4.3556
G | Código | Banco | Serviços | Quantidade | Unidade | Preço Unitário |  |  | Custo Horário
Composição | ED-50382 | SETOP | PINTOR COM ENCARGOS COMPLEMENTARES | 0.18333 | hora | 20,2700 |  |  | 3,7162
Composição | ED-50367 | SETOP | SERVENTE COM ENCARGOS COMPLEMENTARES | 0.091667 | hora | 14,1300 |  |  | 1,2952
[5 empty] | (G)Total: |  |  |  | 5.0114
|  |  |  | MO sem LS => | 0 | LS => | 3.63 | MO com LS => | 3.633
|  |  |  | Valor do BDI => | 2.45 |  | Valor com BDI => |  | 11.82
7.5.6.1 | Código | Banco | Descrição | Tipo |  | Und | Quant. | Valor Unit | Total
Composição | ED-50771 | SETOP | RODAPÉ COM REVESTIMENTO EM CERÂMICA ESMALTADA COMERCIAL, ALTURA 10CM, PEI IV, ASSENTAMENTO COM ARGAMASSA INDUSTRIALIZADA, INCLUSIVE REJUNTAMENTO | ED- |  | m | 1 | 8.83 | 8.83
[5 empty] | Custo Horário da Execução (A) + (B) + (C) |  |  |  | 0
[5 empty] | (D) Produção de Equipe |  |  |  | 1
[5 empty] | (E) Custo Unitário da Execução [(A) + (B) + (C)] / (D) |  |  |  | 0
F | Código | Banco | Materiais | Quantidade | Unidade | Preço Unitário |  |  | Custo Horário
Insumo | MATED-9031 | SETOP | REVESTIMENTO CERÂMICO (PADRÃO: EXTRA¦ACABAMENTO: ESMALTADO¦APLICAÇÃO: PISO¦PEI: IV¦AMBIENTE: INTERNO¦DIMENSÃO: ÁREA ATÉ 2025CM2) | 0.11 | m² | 34,9600 |  |  | 3,8456
Insumo | MATED-12352 | SETOP | ARGAMASSA COLANTE (TIPO: AC-III¦UTILIZAÇÃO: AMBIENTES INTERNOS E EXTERNOS) | 0.4725 | Kg | 1,4400 |  |  | 0,6804
[5 empty] | (F)Total: |  |  |  | 4.526
G | Código | Banco | Serviços | Quantidade | Unidade | Preço Unitário |  |  | Custo Horário
Composição | ED-50381 | SETOP | PEDREIRO COM ENCARGOS COMPLEMENTARES | 0.14667 | hora | 19,2100 |  |  | 2,8175
Composição | ED-50718 | SETOP | APLICAÇÃO DE REJUNTE CIMENTÍCIO COLORIDO INDUSTRIALIZADO PARA REVESTIMENTOS DE PAREDE/PISO COM JUNTAS DE ATÉ 3MM DE ESPESSURA | 0.11 | m² | 4,0700 |  |  | 0,4477
Composição | ED-50367 | SETOP | SERVENTE COM ENCARGOS COMPLEMENTARES | 0.073333 | hora | 14,1300 |  |  | 1,0362
[5 empty] | (G)Total: |  |  |  | 4.3014
|  |  |  | MO sem LS => | 0 | LS => | 3.19 | MO com LS => | 3.1901
|  |  |  | Valor do BDI => | 2.31 |  | Valor com BDI => |  | 11.14
7.6.1.1 | Código | Banco | Descrição | Tipo |  | Und | Quant. | Valor Unit | Total
Composição | ITC-LAM-104 | Próprio | Chapim de concreto pré-moldado - BASEADO ORSE (8637) | PARE - PAREDES/PAINEIS |  | m | 1 | 50.11 | 50.11
Composição Auxiliar | 92452 | SINAPI | MONTAGEM E DESMONTAGEM DE FÔRMA DE VIGA, ESCORAMENTO METÁLICO, PÉ-DIREITO SIMPLES, EM CHAPA DE MADEIRA RESINADA, 2 UTILIZAÇÕES. AF_09/2020 | FUES - FUNDAÇÕES E ESTRUTURAS |  | m² | 0.35 | 119.93 | 41.97
Composição Auxiliar | 103673 | SINAPI | LANÇAMENTO COM USO DE BOMBA, ADENSAMENTO E ACABAMENTO DE CONCRETO EM ESTRUTURAS. AF_02/2022 | FUES - FUNDAÇÕES E ESTRUTURAS |  | m³ | 0.01 | 28.42 | 0.28
Insumo | 00043058 | SINAPI | ACO CA-50, 10,0 MM, OU 12,5 MM, OU 16,0 MM, OU 20,0 MM, DOBRADO E CORTADO | Material |  | KG | 0.8 | 5.14 | 4.11
Insumo | 00034492 | SINAPI | CONCRETO USINADO BOMBEAVEL, CLASSE DE RESISTENCIA C20, COM BRITA 0 E 1, SLUMP = 100 +/- 20 MM, EXCLUI SERVICO DE BOMBEAMENTO (NBR 8953) | Material |  | M³ | 0.01 | 375.51 | 3.75
|  |  |  | MO sem LS => | 16.05 | LS => | 0 | MO com LS => | 16.05
|  |  |  | Valor do BDI => | 13.14 |  | Valor com BDI => |  | 63.25
7.6.1.2 | Código | Banco | Descrição | Tipo |  | Und | Quant. | Valor Unit | Total
Composição | 101966 | SINAPI | CHAPIM SOBRE MUROS LINEARES, EM GRANITO OU MÁRMORE, L = 25 CM, ASSENTADO COM ARGAMASSA 1:6 COM ADITIVO. AF_11/2020 | REVE - REVESTIMENTO E TRATAMENTO DE SUPERFÍCIES |  | M | 1 | 95.86 | 95.86
Composição Auxiliar | 91693 | SINAPI | SERRA CIRCULAR DE BANCADA COM MOTOR ELÉTRICO POTÊNCIA DE 5HP, COM COIFA PARA DISCO 10" - CHI DIURNO. AF_08/2015 | CHOR - CUSTOS HORÁRIOS DE MÁQUINAS E EQUIPAMENTOS |  | CHI | 0.179 | 24.23 | 4.33
Composição Auxiliar | 87283 | SINAPI | ARGAMASSA TRAÇO 1:6 (EM VOLUME DE CIMENTO E AREIA MÉDIA ÚMIDA) COM ADIÇÃO DE PLASTIFICANTE PARA EMBOÇO/MASSA ÚNICA/ASSENTAMENTO DE ALVENARIA DE VEDAÇÃO, PREPARO MECÂNICO COM BETONEIRA 400 L. AF_08/2019 | SEDI - SERVIÇOS DIVERSOS |  | m³ | 0.006 | 336.14 | 2.01
Composição Auxiliar | 88274 | SINAPI | MARMORISTA/GRANITEIRO COM ENCARGOS COMPLEMENTARES | SEDI - SERVIÇOS DIVERSOS |  | H | 0.189 | 20.75 | 3.92
Composição Auxiliar | 88316 | SINAPI | SERVENTE COM ENCARGOS COMPLEMENTARES | SEDI - SERVIÇOS DIVERSOS |  | H | 0.094 | 14.46 | 1.35
Composição Auxiliar | 91692 | SINAPI | SERRA CIRCULAR DE BANCADA COM MOTOR ELÉTRICO POTÊNCIA DE 5HP, COM COIFA PARA DISCO 10" - CHP DIURNO. AF_08/2015 | CHOR - CUSTOS HORÁRIOS DE MÁQUINAS E EQUIPAMENTOS |  | CHP | 0.009 | 25.16 | 0.22
Insumo | 00004825 | SINAPI | PEITORIL/ SOLEIRA EM MARMORE, POLIDO, BRANCO COMUM, L= *25* CM, E= *3* CM, CORTE RETO | Material |  | M | 1.04 | 80.8 | 84.03
|  |  |  | MO sem LS => | 8.33 | LS => | 0 | MO com LS => | 8.33
|  |  |  | Valor do BDI => | 25.15 |  | Valor com BDI => |  | 121.01
7.6.2.1 | Código | Banco | Descrição | Tipo |  | Und | Quant. | Valor Unit | Total
Composição | ED-51002 | SETOP | SOLEIRA EM GRANITO, NA COR CINZA ANDORINHA, ESP. 2CM, INCLUSIVE REJUNTAMENTO | ED- |  | m² | 1 | 217.06 | 217.06
[5 empty] | Custo Horário da Execução (A) + (B) + (C) |  |  |  | 0
[5 empty] | (D) Produção de Equipe |  |  |  | 1
[5 empty] | (E) Custo Unitário da Execução [(A) + (B) + (C)] / (D) |  |  |  | 0
F | Código | Banco | Materiais | Quantidade | Unidade | Preço Unitário |  |  | Custo Horário
Insumo | MATED-12352 | SETOP | ARGAMASSA COLANTE (TIPO: AC-III¦UTILIZAÇÃO: AMBIENTES INTERNOS E EXTERNOS) | 5 | Kg | 1,4400 |  |  | 7,2000
[5 empty] | (F)Total: |  |  |  | 7.2
G | Código | Banco | Serviços | Quantidade | Unidade | Preço Unitário |  |  | Custo Horário
Composição | ED-21654 | SETOP | SOLEIRA EM GRANITO, NA COR CINZA ANDORINHA, ESP. 2CM, INCLUSIVE POLIMENTO DE ESPESSURA (FORNECIMENTO/FABRICAÇÃO) | 1 | m² | 179,3600 |  |  | 179,3600
Composição | ED-50718 | SETOP | APLICAÇÃO DE REJUNTE CIMENTÍCIO COLORIDO INDUSTRIALIZADO PARA REVESTIMENTOS DE PAREDE/PISO COM JUNTAS DE ATÉ 3MM DE ESPESSURA | 1 | m² | 4,0700 |  |  | 4,0700
Composição | ED-50367 | SETOP | SERVENTE COM ENCARGOS COMPLEMENTARES | 0.48889 | hora | 14,1300 |  |  | 6,9080
Composição | ED-50377 | SETOP | GRANITEIRO/MARMORISTA COM ENCARGOS COMPLEMENTARES | 0.97778 | hora | 19,9700 |  |  | 19,5262
[5 empty] | (G)Total: |  |  |  | 209.8642
|  |  |  | MO sem LS => | 0 | LS => | 42.62 | MO com LS => | 42.6214
|  |  |  | Valor do BDI => | 56.95 |  | Valor com BDI => |  | 274.01
7.7.1.1 | Código | Banco | Descrição | Tipo |  | Und | Quant. | Valor Unit | Total
Composição | ED-29509 | SETOP | JANELA EM ALUMÍNIO MÁXIM AR COM ALTURA DE 60CM, LINHA 25/SUPREMA, ACABAMENTO ANODIZADO, INCLUSIVE PERFIS, EXCLUSIVE VIDRO E ACESSÓRIOS (FORNECIMENTO/FABRICAÇÃO) | ED- |  | m² | 1 | 526.9 | 526.9
[5 empty] | Custo Horário da Execução (A) + (B) + (C) |  |  |  | 0
[5 empty] | (D) Produção de Equipe |  |  |  | 1
[5 empty] | (E) Custo Unitário da Execução [(A) + (B) + (C)] / (D) |  |  |  | 0
F | Código | Banco | Materiais | Quantidade | Unidade | Preço Unitário |  |  | Custo Horário
Insumo | MATED-29268 | SETOP | GUARNIÇÃO PARA ESQUADRIAS DE ALUMÍNIO (MEDIDAS: 7,8X4,7MM¦REFERÊNCIA: GUA-053) | 6.1533 | m | 0,7500 |  |  | 4,6150
Insumo | MATED-28722 | SETOP | PARAFUSO (ROSCA: AUTOBROCANTE¦MATERIAL: AÇO¦ACABAMENTO: ZINCADO¦COMPRIMENTO: 19MM¦DIÂMETRO: 4,8MM[3/16"]) | 22.2222 | un | 0,1800 |  |  | 4,0000
Insumo | MATED-29269 | SETOP | GUARNIÇÃO PARA ESQUADRIAS DE ALUMÍNIO (MEDIDAS: 7X10MM¦REFERÊNCIA: GUA-239) | 5.9459 | m | 1,0900 |  |  | 6,4811
Insumo | MATED-29267 | SETOP | GUARNIÇÃO PARA ESQUADRIAS DE ALUMÍNIO (MEDIDAS: 14X11MM¦REFERÊNCIA: GUA-007) | 1.6667 | m | 1,9100 |  |  | 3,1833
[5 empty] | (F)Total: |  |  |  | 18.2794
G | Código | Banco | Serviços | Quantidade | Unidade | Preço Unitário |  |  | Custo Horário
Composição | ED-29295 | SETOP | PERFIL EM ALUMÍNIO ANODIZADO (LINHA: 25¦TIPO: MONTANTE E TRAVESSA INFERIOR DA FOLHA¦MASSA LINEAR: 0,450 KG/M) | 4.5113 | m | 19,1400 |  |  | 86,3462
Composição | ED-29281 | SETOP | PERFIL EM ALUMÍNIO ANODIZADO (LINHA: 25¦TIPO: CONTRAMARCO¦MASSA LINEAR: 0,200 KG/M) | 4.4444 | m | 8,5100 |  |  | 37,8222
Composição | ED-29290 | SETOP | PERFIL EM ALUMÍNIO ANODIZADO (LINHA: 25¦TIPO: PINGADEIRA¦MASSA LINEAR: 0,150 KG/M) | 1.6667 | m | 6,3800 |  |  | 10,6333
Composição | ED-29293 | SETOP | PERFIL EM ALUMÍNIO ANODIZADO (LINHA: 25¦TIPO: BAGUETE¦MASSA LINEAR: 0,117 KG/M) | 5.9459 | m | 4,9800 |  |  | 29,6107
Composição | ED-29282 | SETOP | PERFIL EM ALUMÍNIO ANODIZADO (LINHA: 25¦TIPO: ARREMATE¦MASSA LINEAR: 0,200 KG/M) | 4.4444 | m | 8,5100 |  |  | 37,8222
Composição | ED-29289 | SETOP | PERFIL EM ALUMÍNIO ANODIZADO (LINHA: 25¦TIPO: TRAVESSA SUPERIOR DA FOLHA¦MASSA LINEAR: 0,367 KG/M) | 1.5811 | m | 15,6100 |  |  | 24,6811
Composição | ED-29456 | SETOP | SERVIÇO DE FABRICAÇÃO DE PEÇAS PARA ESQUADRIAS DE ALUMÍNIO, INCLUSIVE CORTE, MONTAGEM E TRANSPORTE, EXCLUSIVE FORNECIMENTO E ASSENTAMENTO | 6.8894 | Kg | 24,3200 |  |  | 167,5492
Composição | ED-29291 | SETOP | PERFIL EM ALUMÍNIO ANODIZADO (LINHA: 25¦TIPO: COLUNA COM OLHAL¦MASSA LINEAR: 0,600 KG/M) | 1.88 | m | 25,5200 |  |  | 47,9776
Composição | ED-29288 | SETOP | PERFIL EM ALUMÍNIO ANODIZADO (LINHA: 25¦TIPO: MARCO MÁXIM AR¦MASSA LINEAR: 0,350 KG/M) | 4.4444 | m | 14,8900 |  |  | 66,1778
[5 empty] | (G)Total: |  |  |  | 508.6203
|  |  |  | MO sem LS => | 0 | LS => | 125 | MO com LS => | 124.9973
|  |  |  | Valor do BDI => | 138.25 |  | Valor com BDI => |  | 665.15
7.7.1.2 | Código | Banco | Descrição | Tipo |  | Und | Quant. | Valor Unit | Total
Composição | ED-29520 | SETOP | JANELA EM ALUMÍNIO DE CORRER COM 2 FOLHAS, LINHA 25/SUPREMA, ACABAMENTO ANODIZADO, INCLUSIVE PERFIS, EXCLUSIVE VIDRO E ACESSÓRIOS (FORNECIMENTO/FABRICAÇÃO) | ED- |  | m² | 1 | 428.23 | 428.23
[5 empty] | Custo Horário da Execução (A) + (B) + (C) |  |  |  | 0
[5 empty] | (D) Produção de Equipe |  |  |  | 1
[5 empty] | (E) Custo Unitário da Execução [(A) + (B) + (C)] / (D) |  |  |  | 0
F | Código | Banco | Materiais | Quantidade | Unidade | Preço Unitário |  |  | Custo Horário
Insumo | MATED-29266 | SETOP | ESCOVA DE VEDAÇÃO SEM BARREIRA PLÁSTICA (MEDIDAS: 7,5X6MM¦REFERÊNCIA: FIT-246) | 1.164 | m | 0,9200 |  |  | 1,0709
Insumo | MATED-29265 | SETOP | ESCOVA DE VEDAÇÃO SEM BARREIRA PLÁSTICA (MEDIDAS: 5X8MM¦REFERÊNCIA: FIT-212) | 1.96 | m | 0,5700 |  |  | 1,1172
Insumo | MATED-28722 | SETOP | PARAFUSO (ROSCA: AUTOBROCANTE¦MATERIAL: AÇO¦ACABAMENTO: ZINCADO¦COMPRIMENTO: 19MM¦DIÂMETRO: 4,8MM[3/16"]) | 8.3333 | un | 0,1800 |  |  | 1,5000
Insumo | MATED-29270 | SETOP | PARAFUSO (ROSCA: AUTOATARRACHANTE COM PONTA GUIA¦MATERIAL: AÇO¦ACABAMENTO: ZINCADO¦COMPRIMENTO: 50MM¦DIÂMETRO: 4,8MM[3/16"]) | 10.6667 | un | 0,5000 |  |  | 5,3333
Insumo | MATED-29261 | SETOP | PRESILHA DO ARREMATE (REFERÊNCIA: NYL-190) | 8.3333 | un | 0,2100 |  |  | 1,7500
[5 empty] | (F)Total: |  |  |  | 10.7714
G | Código | Banco | Serviços | Quantidade | Unidade | Preço Unitário |  |  | Custo Horário
Composição | ED-29281 | SETOP | PERFIL EM ALUMÍNIO ANODIZADO (LINHA: 25¦TIPO: CONTRAMARCO¦MASSA LINEAR: 0,200 KG/M) | 3.3333 | m | 8,5100 |  |  | 28,3667
Composição | ED-29300 | SETOP | PERFIL EM ALUMÍNIO ANODIZADO (LINHA: 25¦TIPO: MONTANTE CENTRAL COM ENGATE¦MASSA LINEAR: 0,553 KG/M) | 0.582 | m | 23,5200 |  |  | 13,6886
Composição | ED-29293 | SETOP | PERFIL EM ALUMÍNIO ANODIZADO (LINHA: 25¦TIPO: BAGUETE¦MASSA LINEAR: 0,117 KG/M) | 4.1531 | m | 4,9800 |  |  | 20,6823
Composição | ED-29456 | SETOP | SERVIÇO DE FABRICAÇÃO DE PEÇAS PARA ESQUADRIAS DE ALUMÍNIO, INCLUSIVE CORTE, MONTAGEM E TRANSPORTE, EXCLUSIVE FORNECIMENTO E ASSENTAMENTO | 6.2437 | Kg | 24,3200 |  |  | 151,8458
Composição | ED-29284 | SETOP | PERFIL EM ALUMÍNIO ANODIZADO (LINHA: 25¦TIPO: MARCO INFERIOR 2 PLANOS¦MASSA LINEAR: 0,717 KG/M) | 1 | m | 30,5000 |  |  | 30,5000
Composição | ED-29299 | SETOP | PERFIL EM ALUMÍNIO ANODIZADO (LINHA: 25¦TIPO: MONTANTE CENTRAL COM ENGATE¦MASSA LINEAR: 0,620 KG/M) | 0.582 | m | 26,3700 |  |  | 15,3473
Composição | ED-29283 | SETOP | PERFIL EM ALUMÍNIO ANODIZADO (LINHA: 25¦TIPO: MARCO SUPERIOR 2 PLANOS¦MASSA LINEAR: 0,767 KG/M) | 1 | m | 32,6300 |  |  | 32,6300
Composição | ED-29282 | SETOP | PERFIL EM ALUMÍNIO ANODIZADO (LINHA: 25¦TIPO: ARREMATE¦MASSA LINEAR: 0,200 KG/M) | 3.3333 | m | 8,5100 |  |  | 28,3667
Composição | ED-29286 | SETOP | PERFIL EM ALUMÍNIO ANODIZADO (LINHA: 25¦TIPO: MONTANTE LATERAL/CENTRAL¦MASSA LINEAR: 0,533 KG/M) | 1.164 | m | 22,6700 |  |  | 26,3879
Composição | ED-29285 | SETOP | PERFIL EM ALUMÍNIO ANODIZADO (LINHA: 25¦TIPO: MARCO LATERAL 2 PLANOS¦MASSA LINEAR: 0,468 KG/M) | 1.3333 | m | 19,9100 |  |  | 26,5467
Composição | ED-29287 | SETOP | PERFIL EM ALUMÍNIO ANODIZADO (LINHA: 25¦TIPO: TRAVESSA SUPERIOR/INFERIOR¦MASSA LINEAR: 0,517 KG/M) | 1.96 | m | 21,9900 |  |  | 43,1004
[5 empty] | (G)Total: |  |  |  | 417.4624
|  |  |  | MO sem LS => | 0 | LS => | 113.28 | MO com LS => | 113.2821
|  |  |  | Valor do BDI => | 112.36 |  | Valor com BDI => |  | 540.59
7.7.1.3 | Código | Banco | Descrição | Tipo |  | Und | Quant. | Valor Unit | Total
Composição | ITC-LAM-105 | Próprio | JANELA TIPO GUILHOTINA COM VIDRO JATEADO 4MM, 60 X 60 CM - FORNECIMENTO - BASEADO EM SETOP (ED-29455) | ESQV - ESQUADRIAS/FERRAGENS/VIDROS |  | m² | 1 | 63.76 | 63.76
Insumo | 12793 | ORSE | Janela em alumínio, cor N/P/B, moldura-vidro, tipo guilhotina, exclusive vidro | Material |  | m² | 0.36 | 177.13 | 63.76
|  |  |  | MO sem LS => | 0 | LS => | 0 | MO com LS => | 0
|  |  |  | Valor do BDI => | 16.73 |  | Valor com BDI => |  | 80.49
7.7.1.4 | Código | Banco | Descrição | Tipo |  | Und | Quant. | Valor Unit | Total
Composição | ED-29455 | SETOP | ASSENTAMENTO DE ESQUADRIA DE ALUMÍNIO, INCLUSIVE FIXAÇÃO DO CONTRAMARCO, EXCLUSIVE FORNECIMENTO DA ESQUADRIA | ED- |  | m² | 1 | 58.59 | 58.59
[5 empty] | Custo Horário da Execução (A) + (B) + (C) |  |  |  | 0
[5 empty] | (D) Produção de Equipe |  |  |  | 1
[5 empty] | (E) Custo Unitário da Execução [(A) + (B) + (C)] / (D) |  |  |  | 0
G | Código | Banco | Serviços | Quantidade | Unidade | Preço Unitário |  |  | Custo Horário
Composição | ED-48302 | SETOP | ARGAMASSA, TRAÇO 1:3 (CIMENTO E AREIA), COM PREPARO MECANIZADO | 0.0016 | m³ | 453,9000 |  |  | 0,7262
Composição | ED-50366 | SETOP | AJUDANTE ESPECIALIZADO COM ENCARGOS COMPLEMENTARES | 1.6296 | hora | 16,4700 |  |  | 26,8400
Composição | ED-7830 | SETOP | SERRALHEIRO COM ENCARGOS COMPLEMENTARES | 1.6296 | hora | 19,0400 |  |  | 31,0281
[5 empty] | (G)Total: |  |  |  | 58.5943
|  |  |  | MO sem LS => | 0 | LS => | 44.25 | MO com LS => | 44.2457
|  |  |  | Valor do BDI => | 15.37 |  | Valor com BDI => |  | 73.96
7.7.1.5 | Código | Banco | Descrição | Tipo |  | Und | Quant. | Valor Unit | Total
Composição | 102163 | SINAPI | INSTALAÇÃO DE VIDRO LISO FUME, E = 4 MM, EM ESQUADRIA DE ALUMÍNIO OU PVC, FIXADO COM BAGUETE. AF_01/2021_PS | ESQV - ESQUADRIAS/FERRAGENS/VIDROS |  | m² | 1 | 218.66 | 218.66
Composição Auxiliar | 88316 | SINAPI | SERVENTE COM ENCARGOS COMPLEMENTARES | SEDI - SERVIÇOS DIVERSOS |  | H | 0.761 | 14.46 | 11
Composição Auxiliar | 88325 | SINAPI | VIDRACEIRO COM ENCARGOS COMPLEMENTARES | SEDI - SERVIÇOS DIVERSOS |  | H | 0.783 | 16.01 | 12.53
Insumo | 00011188 | SINAPI | VIDRO LISO FUME E = 4MM - SEM COLOCACAO | Material |  | M² | 1 | 113.35 | 113.35
Insumo | 00039432 | SINAPI | FITA DE PAPEL REFORCADA COM LAMINA DE METAL PARA REFORCO DE CANTOS DE CHAPA DE GESSO PARA DRYWALL | Material |  | M | 6.381 | 2.06 | 13.14
Insumo | 00020259 | SINAPI | PERFIL DE BORRACHA EPDM MACICO *12 X 15* MM PARA ESQUADRIAS | Material |  | M | 7.287 | 9.42 | 68.64
|  |  |  | MO sem LS => | 17.03 | LS => | 0 | MO com LS => | 17.03
|  |  |  | Valor do BDI => | 57.37 |  | Valor com BDI => |  | 276.03
7.8.1.1 | Código | Banco | Descrição | Tipo |  | Und | Quant. | Valor Unit | Total
Composição | ITC-LAM-108 | Próprio | PORTA DE MADEIRA COMPLETA PARA PNE, DIMENSÃO (80X210)CM, TIPO DE ABRIR, UMA (1) FOLHA, ACABAMENTO NATURAL PARA PINTURA/VERNIZ, TIPO PRANCHETA/SARRAFEADA, INCLUSIVE MARCO, ALIZAR E FERRAGENS, EXCLUSIVE PINTURA/VERNIZ - BASEADO EM SETOP (ED-49602) | ESQV - ESQUADRIAS/FERRAGENS/VIDROS |  | UND | 1 | 927.33 | 927.33
Composição Auxiliar | ED-49612 | SETOP | RÉGUA PARA ALIZAR, LARGURA DE 7CM, PARA UMA (1) FACE, ACABAMENTO NATURAL PARA PINTURA/VERNIZ, INCLUSIVE FIXAÇÃO, EXCLUSIVE MARCO, FOLHA DE PORTA E PINTURA/VERNIZ | ED- |  | un | 2 | 64.29 | 128.58
Composição Auxiliar | ED-49699 | SETOP | FECHADURA TIPO EXTERNA, GRAU DE SEGURANÇA MÉDIO, DISTÂNCIA DE BROCA 40MM, ACABAMENTO COM ESPELHO CROMADO E MAÇANETA MODELO ALAVANCA EM ZAMAC, INCLUSIVE ACESSÓRIOS PARA FIXAÇÃO E DUAS (2) CHAVES | ED- |  | un | 1 | 83.39 | 83.39
Composição Auxiliar | ED-49697 | SETOP | DOBRADIÇA DE FERRO, MEDIDAS (3"X2.1/2"), TIPO PINO SOLTO COM BOLA, ACABAMENTO CROMADO, INCLUSIVE ACESSÓRIOS PARA FIXAÇÃO | ED- |  | un | 3 | 15.72 | 47.16
Composição Auxiliar | ED-49587 | SETOP | FOLHA DE PORTA EM MADEIRA, DIMENSÃO (80X210)CM, ACABAMENTO NATURAL PARA PINTURA/VERNIZ, TIPO PRANCHETA/SARRAFEADA, INCLUSIVE ASSENTAMENTO, EXCLUSIVE MARCO, FERRAGENS E PINTURA/VERNIZ | ED- |  | un | 1 | 193.81 | 193.81
Composição Auxiliar | ED-49591 | SETOP | MARCO DE MADEIRA, DIMENSÃO (80X210)CM, LARGURA DE 14CM, ACABAMENTO NATURAL PARA PINTURA/VERNIZ, INCLUSIVE ASSENTAMENTO, EXCLUSIVE FOLHA DE PORTA, FERRAGENS E PINTURA/VERNIZ | ED- |  | un | 1 | 251.31 | 251.31
Insumo | 010239 | SBC | ACESSIBILIDADE - PLACA DE IMPACTO DE PORTA EM ACO INOX 90x40cm | Material |  | UN | 1.78 | 125.33 | 223.08
|  |  |  | MO sem LS => | 0 | LS => | 148.8 | MO com LS => | 148.8
|  |  |  | Valor do BDI => | 243.33 |  | Valor com BDI => |  | 1170.66
7.8.1.2 | Código | Banco | Descrição | Tipo |  | Und | Quant. | Valor Unit | Total
Composição | ITC-LAM-109 | Próprio | PORTA DE MADEIRA COMPLETA PARA PNE, DIMENSÃO (90X210)CM, TIPO DE ABRIR, UMA (1) FOLHA, ACABAMENTO NATURAL PARA PINTURA/VERNIZ, TIPO PRANCHETA/SARRAFEADA, INCLUSIVE MARCO, ALIZAR E FERRAGENS, EXCLUSIVE PINTURA/VERNIZ - BASEADO EM SETOP (ED-49603) | ESQV - ESQUADRIAS/FERRAGENS/VIDROS |  | UND | 1 | 1023.01 | 1023.01
Composição Auxiliar | ED-49588 | SETOP | FOLHA DE PORTA EM MADEIRA, DIMENSÃO (90X210)CM, ACABAMENTO NATURAL PARA PINTURA/VERNIZ, TIPO PRANCHETA/SARRAFEADA, INCLUSIVE ASSENTAMENTO, EXCLUSIVE MARCO, FERRAGENS E PINTURA/VERNIZ | ED- |  | un | 1 | 261.55 | 261.55
Composição Auxiliar | ED-49699 | SETOP | FECHADURA TIPO EXTERNA, GRAU DE SEGURANÇA MÉDIO, DISTÂNCIA DE BROCA 40MM, ACABAMENTO COM ESPELHO CROMADO E MAÇANETA MODELO ALAVANCA EM ZAMAC, INCLUSIVE ACESSÓRIOS PARA FIXAÇÃO E DUAS (2) CHAVES | ED- |  | un | 1 | 83.39 | 83.39
Composição Auxiliar | ED-49592 | SETOP | MARCO DE MADEIRA, DIMENSÃO (90X210)CM, LARGURA DE 14CM, ACABAMENTO NATURAL PARA PINTURA/VERNIZ, INCLUSIVE ASSENTAMENTO, EXCLUSIVE FOLHA DE PORTA, FERRAGENS E PINTURA/VERNIZ | ED- |  | un | 1 | 251.67 | 251.67
Composição Auxiliar | ED-49697 | SETOP | DOBRADIÇA DE FERRO, MEDIDAS (3"X2.1/2"), TIPO PINO SOLTO COM BOLA, ACABAMENTO CROMADO, INCLUSIVE ACESSÓRIOS PARA FIXAÇÃO | ED- |  | un | 3 | 15.72 | 47.16
Composição Auxiliar | ED-49612 | SETOP | RÉGUA PARA ALIZAR, LARGURA DE 7CM, PARA UMA (1) FACE, ACABAMENTO NATURAL PARA PINTURA/VERNIZ, INCLUSIVE FIXAÇÃO, EXCLUSIVE MARCO, FOLHA DE PORTA E PINTURA/VERNIZ | ED- |  | un | 2 | 64.29 | 128.58
Insumo | 010239 | SBC | ACESSIBILIDADE - PLACA DE IMPACTO DE PORTA EM ACO INOX 90x40cm | Material |  | UN | 2 | 125.33 | 250.66
|  |  |  | MO sem LS => | 0 | LS => | 150.37 | MO com LS => | 150.37
|  |  |  | Valor do BDI => | 268.43 |  | Valor com BDI => |  | 1291.44
7.8.1.3 | Código | Banco | Descrição | Tipo |  | Und | Quant. | Valor Unit | Total
Composição | ITC-LAM-110 | Próprio | PORTA DE MADEIRA COMPLETA PARA PNE, DIMENSÃO (110X210)CM, TIPO DE ABRIR, UMA (1) FOLHA, ACABAMENTO NATURAL PARA PINTURA/VERNIZ, TIPO PRANCHETA/SARRAFEADA, INCLUSIVE MARCO, ALIZAR E FERRAGENS, EXCLUSIVE PINTURA/VERNIZ - BASEADO EM SETOP (ED-49603) | ESQV - ESQUADRIAS/FERRAGENS/VIDROS |  | UND | 1 | 1135.69 | 1135.69
Composição Auxiliar | ED-49699 | SETOP | FECHADURA TIPO EXTERNA, GRAU DE SEGURANÇA MÉDIO, DISTÂNCIA DE BROCA 40MM, ACABAMENTO COM ESPELHO CROMADO E MAÇANETA MODELO ALAVANCA EM ZAMAC, INCLUSIVE ACESSÓRIOS PARA FIXAÇÃO E DUAS (2) CHAVES | ED- |  | un | 1 | 83.39 | 83.39
Composição Auxiliar | ED-49588 | SETOP | FOLHA DE PORTA EM MADEIRA, DIMENSÃO (90X210)CM, ACABAMENTO NATURAL PARA PINTURA/VERNIZ, TIPO PRANCHETA/SARRAFEADA, INCLUSIVE ASSENTAMENTO, EXCLUSIVE MARCO, FERRAGENS E PINTURA/VERNIZ | ED- |  | un | 1.22 | 261.55 | 319.09
Composição Auxiliar | ED-49592 | SETOP | MARCO DE MADEIRA, DIMENSÃO (90X210)CM, LARGURA DE 14CM, ACABAMENTO NATURAL PARA PINTURA/VERNIZ, INCLUSIVE ASSENTAMENTO, EXCLUSIVE FOLHA DE PORTA, FERRAGENS E PINTURA/VERNIZ | ED- |  | un | 1 | 251.67 | 251.67
Composição Auxiliar | ED-49612 | SETOP | RÉGUA PARA ALIZAR, LARGURA DE 7CM, PARA UMA (1) FACE, ACABAMENTO NATURAL PARA PINTURA/VERNIZ, INCLUSIVE FIXAÇÃO, EXCLUSIVE MARCO, FOLHA DE PORTA E PINTURA/VERNIZ | ED- |  | un | 2 | 64.29 | 128.58
Composição Auxiliar | ED-49697 | SETOP | DOBRADIÇA DE FERRO, MEDIDAS (3"X2.1/2"), TIPO PINO SOLTO COM BOLA, ACABAMENTO CROMADO, INCLUSIVE ACESSÓRIOS PARA FIXAÇÃO | ED- |  | un | 3 | 15.72 | 47.16
Insumo | 010239 | SBC | ACESSIBILIDADE - PLACA DE IMPACTO DE PORTA EM ACO INOX 90x40cm | Material |  | UN | 2.44 | 125.33 | 305.8
|  |  |  | MO sem LS => | 0 | LS => | 158.39 | MO com LS => | 158.39
|  |  |  | Valor do BDI => | 298 |  | Valor com BDI => |  | 1433.69
7.8.1.4 | Código | Banco | Descrição | Tipo |  | Und | Quant. | Valor Unit | Total
Composição | ED-50482 | SETOP | EMASSAMENTO EM ESQUADRIA DE MADEIRA COM MASSA A ÓLEO, DUAS (2) DEMÃOS, INCLUSIVE LIXAMENTO PARA PINTURA A ÓLEO OU ESMALTE | ED- |  | m² | 1 | 27.17 | 27.17
[5 empty] | Custo Horário da Execução (A) + (B) + (C) |  |  |  | 0
[5 empty] | (D) Produção de Equipe |  |  |  | 1
[5 empty] | (E) Custo Unitário da Execução [(A) + (B) + (C)] / (D) |  |  |  | 0
F | Código | Banco | Materiais | Quantidade | Unidade | Preço Unitário |  |  | Custo Horário
Insumo | MATED-11445 | SETOP | LIXA PARA SUPERFÍCIE MADEIRA/MASSA EM FOLHA (GRÃO: 100¦DIMENSÃO: 225X275MM) | 0.1 | un | 0,7900 |  |  | 0,0790
Insumo | MATED-11437 | SETOP | MASSA PARA MADEIRA (TIPO: BASE DE ÓLEO) | 0.92173 | Kg | 16,3000 |  |  | 15,0242
[5 empty] | (F)Total: |  |  |  | 15.1032
G | Código | Banco | Serviços | Quantidade | Unidade | Preço Unitário |  |  | Custo Horário
Composição | ED-50382 | SETOP | PINTOR COM ENCARGOS COMPLEMENTARES | 0.34921 | hora | 20,2700 |  |  | 7,0784
Composição | ED-50365 | SETOP | AJUDANTE DE PINTOR COM ENCARGOS COMPLEMENTARES | 0.29683 | hora | 16,8200 |  |  | 4,9926
[5 empty] | (G)Total: |  |  |  | 12.071
|  |  |  | MO sem LS => | 0 | LS => | 8.56 | MO com LS => | 8.5624
|  |  |  | Valor do BDI => | 7.12 |  | Valor com BDI => |  | 34.29
7.8.1.5 | Código | Banco | Descrição | Tipo |  | Und | Quant. | Valor Unit | Total
Composição | ED-50493 | SETOP | PINTURA ESMALTE EM ESQUADRIA DE MADEIRA, DUAS (2) DEMÃOS, INCLUSIVE UMA (1) DEMÃO DE FUNDO NIVELADOR, EXCLUSIVE MASSA A ÓLEO | ED- |  | m² | 1 | 21.75 | 21.75
[5 empty] | Custo Horário da Execução (A) + (B) + (C) |  |  |  | 0
[5 empty] | (D) Produção de Equipe |  |  |  | 1
[5 empty] | (E) Custo Unitário da Execução [(A) + (B) + (C)] / (D) |  |  |  | 0
F | Código | Banco | Materiais | Quantidade | Unidade | Preço Unitário |  |  | Custo Horário
Insumo | MATED-11435 | SETOP | FUNDO NIVELADOR PARA MADEIRA (ACABAMENTO: FOSCO¦COR: BRANCO) | 0.13 | l | 31,4600 |  |  | 4,0898
Insumo | MATED-11432 | SETOP | SOLVENTE DILUENTE (BASE: AGUARRÁS) | 0.04 | l | 19,4100 |  |  | 0,7764
Insumo | MATED-11445 | SETOP | LIXA PARA SUPERFÍCIE MADEIRA/MASSA EM FOLHA (GRÃO: 100¦DIMENSÃO: 225X275MM) | 0.4 | un | 0,7900 |  |  | 0,3160
Insumo | MATED-11444 | SETOP | TINTA (TIPO: ESMALTE SINTÉTICO PREMIUM¦APLICAÇÃO: MADEIRA, METAIS E PVC¦ACABAMENTO: ACETINADO) | 0.16 | l | 30,5200 |  |  | 4,8832
[5 empty] | (F)Total: |  |  |  | 10.0654
G | Código | Banco | Serviços | Quantidade | Unidade | Preço Unitário |  |  | Custo Horário
Composição | ED-50365 | SETOP | AJUDANTE DE PINTOR COM ENCARGOS COMPLEMENTARES | 0.2037 | hora | 16,8200 |  |  | 3,4263
Composição | ED-50382 | SETOP | PINTOR COM ENCARGOS COMPLEMENTARES | 0.40741 | hora | 20,2700 |  |  | 8,2581
[5 empty] | (G)Total: |  |  |  | 11.6844
|  |  |  | MO sem LS => | 0 | LS => | 8.37 | MO com LS => | 8.3653
|  |  |  | Valor do BDI => | 5.7 |  | Valor com BDI => |  | 27.45
7.8.2.1 | Código | Banco | Descrição | Tipo |  | Und | Quant. | Valor Unit | Total
Composição | ED-50979 | SETOP | PORTA EM PERFIL E CHAPA METÁLICA, EXCLUSIVE FERRAGENS E PINTURA | ED- |  | m² | 1 | 298.09 | 298.09
[5 empty] | Custo Horário da Execução (A) + (B) + (C) |  |  |  | 0
[5 empty] | (D) Produção de Equipe |  |  |  | 1
[5 empty] | (E) Custo Unitário da Execução [(A) + (B) + (C)] / (D) |  |  |  | 0
F | Código | Banco | Materiais | Quantidade | Unidade | Preço Unitário |  |  | Custo Horário
Insumo | MATED-12677 | SETOP | PORTA EM PERFIL E CHAPA METÁLICA | 1 | m² | 244,5200 |  |  | 244,5200
[5 empty] | (F)Total: |  |  |  | 244.52
G | Código | Banco | Serviços | Quantidade | Unidade | Preço Unitário |  |  | Custo Horário
Composição | ED-50934 | SETOP | ASSENTAMENTO DE PORTA METÁLICA DE AÇO OU FERRO, COM UMA (1) OU DUAS (2) FOLHAS, EXCLUSIVE FORNECIMENTO | 1 | m² | 53,5700 |  |  | 53,5700
[5 empty] | (G)Total: |  |  |  | 53.57
|  |  |  | MO sem LS => | 0 | LS => | 37 | MO com LS => | 37.0037
|  |  |  | Valor do BDI => | 78.21 |  | Valor com BDI => |  | 376.3
7.8.2.2 | Código | Banco | Descrição | Tipo |  | Und | Quant. | Valor Unit | Total
Composição | ED-50986 | SETOP | PORTÃO EM TUBO DE AÇO GALVANIZADO COM COSTURA, DIÂMETRO DE 1.1/2" (38,1MM), ESP. 2MM, COM TELA QUADRICULADA ONDULADA, TRAMA DE 1/2" (12,70MM), FIO 12 (2,77MM), EXCLUSIVE CADEADO E PINTURA | ED- |  | m² | 1 | 383.06 | 383.06
[5 empty] | Custo Horário da Execução (A) + (B) + (C) |  |  |  | 0
[5 empty] | (D) Produção de Equipe |  |  |  | 1
[5 empty] | (E) Custo Unitário da Execução [(A) + (B) + (C)] / (D) |  |  |  | 0
F | Código | Banco | Materiais | Quantidade | Unidade | Preço Unitário |  |  | Custo Horário
Insumo | MATED-12664 | SETOP | EM PROCESSO DE DESATIVAÇÃO - PORTÃO (MATERIAL: AÇO GALVANIZADO¦TIPO: ABRIR¦DIÂMETRO TUBO DE REQUADRO: 2.1/2"¦VEDAÇÃO: TELA FIO 12#1/2") | 1 | m² | 292,5700 |  |  | 292,5700
[5 empty] | (F)Total: |  |  |  | 292.57
G | Código | Banco | Serviços | Quantidade | Unidade | Preço Unitário |  |  | Custo Horário
Composição | ED-50933 | SETOP | ASSENTAMENTO DE GRADIL OU PORTÃO METÁLICO DE AÇO OU FERRO, EXCLUSIVE FORNECIMENTO | 1 | m² | 90,4900 |  |  | 90,4900
[5 empty] | (G)Total: |  |  |  | 90.49
|  |  |  | MO sem LS => | 0 | LS => | 60.17 | MO com LS => | 60.1705
|  |  |  | Valor do BDI => | 100.51 |  | Valor com BDI => |  | 483.57
7.8.2.3 | Código | Banco | Descrição | Tipo |  | Und | Quant. | Valor Unit | Total
Composição | ITC-LAM-106 | Próprio | PORTA DE ABRIR EM ESTRUTURA METÁLICA E VIDRO TEMPERADO 160 X240 CM - FORNECIMENTO E ASSENTAMENTO - BASEADO EM SETOP (ED-50791) | ASTU - ASSENTAMENTO DE TUBOS E PECAS |  | UND | 1 | 4149.13 | 4149.13
Composição Auxiliar | ED-50381 | SETOP | PEDREIRO COM ENCARGOS COMPLEMENTARES | ED- |  | hora | 11.52 | 19.21 | 221.29
Composição Auxiliar | ED-48302 | SETOP | ARGAMASSA, TRAÇO 1:3 (CIMENTO E AREIA), COM PREPARO MECANIZADO | ED- |  | m³ | 0.0164 | 453.9 | 7.44
Composição Auxiliar | ED-50367 | SETOP | SERVENTE COM ENCARGOS COMPLEMENTARES | ED- |  | hora | 11.52 | 14.13 | 162.77
Insumo | D230000067 | EMBASA | PORTA/PORTAO EM VIDRO TEMPERADO E= 10 MM, INCOLOR, 2 FOLHAS DE ABRIR, INCLUSIVE PERFIS DE AÇO INOX E ACESSORIOS - FORNECIMENTO E INSTALAÇÃO | Material |  | m² | 3.84 | 978.55 | 3757.63
|  |  |  | MO sem LS => | 0 | LS => | 287.97 | MO com LS => | 287.97
|  |  |  | Valor do BDI => | 1088.73 |  | Valor com BDI => |  | 5237.86
7.8.2.4 | Código | Banco | Descrição | Tipo |  | Und | Quant. | Valor Unit | Total
Composição | ED-23035 | SETOP | PORTA METÁLICA VENEZIANA, TIPO DE ABRIR, COM UMA (1) FOLHA, EM PERFIL VENEZIANA ENRIJECIDO, INCLUSIVE PINTURA ANTICORROSIVA A BASE DE ÓXIDO DE FERRO (ZARCÃO), UMA (1) DEMÃO, FORNECIMENTO E ASSENTAMENTO, EXCLUSIVE FECHADURA E DOBRADIÇA | ED- |  | m² | 1 | 266.27 | 266.27
[5 empty] | Custo Horário da Execução (A) + (B) + (C) |  |  |  | 0
[5 empty] | (D) Produção de Equipe |  |  |  | 1
[5 empty] | (E) Custo Unitário da Execução [(A) + (B) + (C)] / (D) |  |  |  | 0
F | Código | Banco | Materiais | Quantidade | Unidade | Preço Unitário |  |  | Custo Horário
Insumo | MATED-21971 | SETOP | TUBO EM METALON GALVANIZADO (FORMATO: RETANGULAR¦SEÇÃO: 100X30MM¦ESPESSURA: 1,20MM¦MASSA LINEAR: 2,40KG/M) | 3.5714 | m | 27,3700 |  |  | 97,7500
Insumo | MATED-11339 | SETOP | ELETRODO REVESTIDO PARA SOLDA (DIÂMETRO NOMINAL: 3,25MM¦FAIXA DE CORRENTE ELÉTRICA: 110-150A¦COMPRIMENTO: 350MM¦CLASSIFICAÇÃO: E6013¦APLICAÇÃO: COMUM DE USO GERAL) | 0.43393 | Kg | 17,5300 |  |  | 7,6068
[5 empty] | (F)Total: |  |  |  | 105.3568
G | Código | Banco | Serviços | Quantidade | Unidade | Preço Unitário |  |  | Custo Horário
Composição | ED-50367 | SETOP | SERVENTE COM ENCARGOS COMPLEMENTARES | 0.62004 | hora | 14,1300 |  |  | 8,7612
Composição | ED-50532 | SETOP | PINTURA ANTICORROSIVA A BASE DE ÓXIDO DE FERRO (ZARCÃO) EM ESQUADRIA E SUPERFÍCIE METÁLICA, UMA (1) DEMÃO | 2.2 | m² | 9,9500 |  |  | 21,8900
Composição | ED-7830 | SETOP | SERRALHEIRO COM ENCARGOS COMPLEMENTARES | 1.2401 | hora | 19,0400 |  |  | 23,6111
Composição | ED-50934 | SETOP | ASSENTAMENTO DE PORTA METÁLICA DE AÇO OU FERRO, COM UMA (1) OU DUAS (2) FOLHAS, EXCLUSIVE FORNECIMENTO | 1 | m² | 53,5700 |  |  | 53,5700
Composição | ED-21787 | SETOP | PERFIL VENEZIANA ENRIJECIDO (MATERIAL: AÇO¦DIMENSÕES: 70X19MM¦DESENVOLVIMENTO: 93MM¦ESPESSURA:1,20MM¦MASSA LINEAR: 0,878KG/M) FORNECIMENTO, EXCLUSIVE SERVIÇO DE MONTAGEM/INSTALAÇÃO | 9.1837 | m | 5,7800 |  |  | 53,0816
[5 empty] | (G)Total: |  |  |  | 160.9139
|  |  |  | MO sem LS => | 0 | LS => | 70.55 | MO com LS => | 70.5453
|  |  |  | Valor do BDI => | 69.86 |  | Valor com BDI => |  | 336.13
7.8.2.5 | Código | Banco | Descrição | Tipo |  | Und | Quant. | Valor Unit | Total
Composição | ED-29452 | SETOP | FERRAGENS PARA PORTA DE ALUMÍNIO DE ABRIR DE UMA (1) FOLHA, INCLUSIVE FECHADURA E DOBRADIÇAS, FORNECIMENTO E INSTALAÇÃO, EXCLUSIVE PORTA | ED- |  | un | 1 | 128.01 | 128.01
[5 empty] | Custo Horário da Execução (A) + (B) + (C) |  |  |  | 0
[5 empty] | (D) Produção de Equipe |  |  |  | 1
[5 empty] | (E) Custo Unitário da Execução [(A) + (B) + (C)] / (D) |  |  |  | 0
F | Código | Banco | Materiais | Quantidade | Unidade | Preço Unitário |  |  | Custo Horário
Insumo | MATED-29258 | SETOP | DOBRADIÇA DE ALUMÍNIO DE DUAS ABAS, MEDIDAS (LARGURA ABA: 50MM¦REFERÊNCIA: DOB-692¦ACESSÓRIOS DE FIXAÇÃO: INCLUSOS) | 3 | un | 15,9000 |  |  | 47,7000
[5 empty] | (F)Total: |  |  |  | 47.7
G | Código | Banco | Serviços | Quantidade | Unidade | Preço Unitário |  |  | Custo Horário
Composição | ED-50366 | SETOP | AJUDANTE ESPECIALIZADO COM ENCARGOS COMPLEMENTARES | 0.2619 | hora | 16,4700 |  |  | 4,3136
Composição | ED-21612 | SETOP | FECHADURA TIPO EXTERNA, EM PORTA METÁLICA, GRAU DE SEGURANÇA MÉDIO, DISTÂNCIA DE BROCA 20MM, ACABAMENTO COM ESPELHO CROMADO E MAÇANETA MODELO ALAVANCA EM ZAMAC, INCLUSIVE ACESSÓRIOS PARA FIXAÇÃO E DUAS (2) CHAVES | 1 | un | 66,0200 |  |  | 66,0200
Composição | ED-7830 | SETOP | SERRALHEIRO COM ENCARGOS COMPLEMENTARES | 0.52381 | hora | 19,0400 |  |  | 9,9733
[5 empty] | (G)Total: |  |  |  | 80.3069
|  |  |  | MO sem LS => | 0 | LS => | 23.63 | MO com LS => | 23.6326
|  |  |  | Valor do BDI => | 33.58 |  | Valor com BDI => |  | 161.59
7.8.2.6 | Código | Banco | Descrição | Tipo |  | Und | Quant. | Valor Unit | Total
Composição | ED-50495 | SETOP | PINTURA ESMALTE SINTÉTICO EM SUPERFÍCIES METÁLICAS, DUAS (2) DEMÃOS, INCLUSIVE UMA (1) DEMÃO DE FUNDO ANTICORROSIVO | ED- |  | m² | 1 | 26.58 | 26.58
[5 empty] | Custo Horário da Execução (A) + (B) + (C) |  |  |  | 0
[5 empty] | (D) Produção de Equipe |  |  |  | 1
[5 empty] | (E) Custo Unitário da Execução [(A) + (B) + (C)] / (D) |  |  |  | 0
F | Código | Banco | Materiais | Quantidade | Unidade | Preço Unitário |  |  | Custo Horário
Insumo | MATED-11432 | SETOP | SOLVENTE DILUENTE (BASE: AGUARRÁS) | 0.03 | l | 19,4100 |  |  | 0,5823
Insumo | MATED-11433 | SETOP | LIXA PARA SUPERFÍCIE METÁLICA EM FOLHA (GRÃO: 100¦DIMENSÃO: 225X275MM) | 0.3 | un | 1,3300 |  |  | 0,3990
Insumo | MATED-12750 | SETOP | FUNDO PARA SUPERFÍCIE GALVANIZADA (ACABAMENTO: FOSCO) | 0.12 | l | 32,4300 |  |  | 3,8916
Insumo | MATED-11444 | SETOP | TINTA (TIPO: ESMALTE SINTÉTICO PREMIUM¦APLICAÇÃO: MADEIRA, METAIS E PVC¦ACABAMENTO: ACETINADO) | 0.16 | l | 30,5200 |  |  | 4,8832
[5 empty] | (F)Total: |  |  |  | 9.7561
G | Código | Banco | Serviços | Quantidade | Unidade | Preço Unitário |  |  | Custo Horário
Composição | ED-50382 | SETOP | PINTOR COM ENCARGOS COMPLEMENTARES | 0.58667 | hora | 20,2700 |  |  | 11,8917
Composição | ED-50365 | SETOP | AJUDANTE DE PINTOR COM ENCARGOS COMPLEMENTARES | 0.29333 | hora | 16,8200 |  |  | 4,9339
[5 empty] | (G)Total: |  |  |  | 16.8256
|  |  |  | MO sem LS => | 0 | LS => | 12.05 | MO com LS => | 12.0461
|  |  |  | Valor do BDI => | 6.97 |  | Valor com BDI => |  | 33.55
7.9.1.1 | Código | Banco | Descrição | Tipo |  | Und | Quant. | Valor Unit | Total
Composição | ED-21631 | SETOP | BANCADA EM GRANITO, COR CINZA ANDORINHA, ESP. 2CM, ACABAMENTO POLIDO, APOIADA EM CONSOLE DE METALON (50X30)MM, EXCLUSIVE RODABANCA/FRONTÃO, TESTEIRA/FAIXA, FURO EM BANCADA, CUBA METÁLICA, VÁLVULA, SIFÃO, TORNEIRA E ENGATE FLEXÍVEL | ED- |  | m² | 1 | 276.79 | 276.79
[5 empty] | Custo Horário da Execução (A) + (B) + (C) |  |  |  | 0
[5 empty] | (D) Produção de Equipe |  |  |  | 1
[5 empty] | (E) Custo Unitário da Execução [(A) + (B) + (C)] / (D) |  |  |  | 0
F | Código | Banco | Materiais | Quantidade | Unidade | Preço Unitário |  |  | Custo Horário
Insumo | MATED-15101 | SETOP | MASSA PLÁSTICA (COR: BRANCA, CINZA OU PRETA¦CATALIZADOR: INCLUSO¦RENDIMENTO: 0,59KG/M2) | 0.028668 | Kg | 25,0600 |  |  | 0,7184
[5 empty] | (F)Total: |  |  |  | 0.7184
G | Código | Banco | Serviços | Quantidade | Unidade | Preço Unitário |  |  | Custo Horário
Composição | ED-50367 | SETOP | SERVENTE COM ENCARGOS COMPLEMENTARES | 2.0952 | hora | 14,1300 |  |  | 29,6057
Composição | ED-21596 | SETOP | FIXAÇÃO DE CONSOLE EM METALON (50X30)MM, COMPRIMENTO 55CM, EM ALVENARIA, PARA APOIO DE BANCADA/PRATELEIRA, INCLUSIVE ARGAMASSA | 1.6196 | m | 17,6300 |  |  | 28,5543
Composição | ED-50381 | SETOP | PEDREIRO COM ENCARGOS COMPLEMENTARES | 2.0952 | hora | 19,2100 |  |  | 40,2495
Composição | ED-21575 | SETOP | BANCADA EM GRANITO, COR CINZA ANDORINHA, ESP. 2CM, ACABAMENTO POLIDO, EXCLUSIVE RODABANCADA, TESTEIRA E FURO EM BACANDA, INCLUSIVE POLIMENTO DE ESPESSURA E CORTE/COLAGEM EM MEIA ESQUADRIA (FABRICAÇÃO) | 1 | m² | 177,6600 |  |  | 177,6600
[5 empty] | (G)Total: |  |  |  | 276.0695
|  |  |  | MO sem LS => | 0 | LS => | 76.47 | MO com LS => | 76.4663
|  |  |  | Valor do BDI => | 72.62 |  | Valor com BDI => |  | 349.41
7.9.1.2 | Código | Banco | Descrição | Tipo |  | Und | Quant. | Valor Unit | Total
Composição | ED-48348 | SETOP | RODABANCA/FRONTÃO PARA BANCADA EM GRANITO, COR CINZA ANDORINHA, ESP. 2CM, ALTURA DE 10CM, INCLUSIVE REJUNTAMENTO EM MASSA PLÁSTICA NA COR DA PEDRA | ED- |  | m | 1 | 35.66 | 35.66
[5 empty] | Custo Horário da Execução (A) + (B) + (C) |  |  |  | 0
[5 empty] | (D) Produção de Equipe |  |  |  | 1
[5 empty] | (E) Custo Unitário da Execução [(A) + (B) + (C)] / (D) |  |  |  | 0
F | Código | Banco | Materiais | Quantidade | Unidade | Preço Unitário |  |  | Custo Horário
Insumo | MATED-12352 | SETOP | ARGAMASSA COLANTE (TIPO: AC-III¦UTILIZAÇÃO: AMBIENTES INTERNOS E EXTERNOS) | 0.408 | Kg | 1,4400 |  |  | 0,5875
[5 empty] | (F)Total: |  |  |  | 0.5875
G | Código | Banco | Serviços | Quantidade | Unidade | Preço Unitário |  |  | Custo Horário
Composição | ED-50377 | SETOP | GRANITEIRO/MARMORISTA COM ENCARGOS COMPLEMENTARES | 0.18333 | hora | 19,9700 |  |  | 3,6612
Composição | ED-50367 | SETOP | SERVENTE COM ENCARGOS COMPLEMENTARES | 0.091667 | hora | 14,1300 |  |  | 1,2953
Composição | ED-21627 | SETOP | RODABANCA/FRONTÃO PARA BANCADA EM GRANITO, COR CINZA ANDORINHA, ESP. 2CM, ALTURA DE 10CM, INCLUSIVE POLIMENTO DE ESPESSURA, EXCLUSIVE REJUNTAMENTO (FABRICAÇÃO) | 1 | m | 29,0900 |  |  | 29,0900
Composição | ED-20777 | SETOP | APLICAÇÃO DE MASSA PLÁSTICA EM JUNTA, ESP. 2MM, INCLUSIVE FORNECIMENTO DO MATERIAL | 1 | m | 1,0300 |  |  | 1,0300
[5 empty] | (G)Total: |  |  |  | 35.0765
|  |  |  | MO sem LS => | 0 | LS => | 12.58 | MO com LS => | 12.5785
|  |  |  | Valor do BDI => | 9.35 |  | Valor com BDI => |  | 45.01
7.9.1.3 | Código | Banco | Descrição | Tipo |  | Und | Quant. | Valor Unit | Total
Composição | ED-21636 | SETOP | TESTEIRA PARA BANCADA EM GRANITO, COR CINZA ANDORINHA, ESP. 2CM, ALTURA DE 10CM, INCLUSIVE POLIMENTO, CORTE/COLAGEM EM MEIA ESQUADRIA E MASSA PLÁSTICA NA COR DA PEDRA | ED- |  | m | 1 | 140.63 | 140.63
[5 empty] | Custo Horário da Execução (A) + (B) + (C) |  |  |  | 0
[5 empty] | (D) Produção de Equipe |  |  |  | 1
[5 empty] | (E) Custo Unitário da Execução [(A) + (B) + (C)] / (D) |  |  |  | 0
G | Código | Banco | Serviços | Quantidade | Unidade | Preço Unitário |  |  | Custo Horário
Composição | ED-21706 | SETOP | TESTEIRA PARA BANCADA EM GRANITO, COR CINZA ANDORINHA, ESP. 2CM, ALTURA DE 10CM, INCLUSIVE POLIMENTO DE ESPESSURA E CORTE/COLAGEM EM MEIA ESQUADRIA (FABRICAÇÃO) | 1 | m | 140,6300 |  |  | 140,6300
[5 empty] | (G)Total: |  |  |  | 140.63
|  |  |  | MO sem LS => | 0 | LS => | 82.82 | MO com LS => | 82.824
|  |  |  | Valor do BDI => | 36.9 |  | Valor com BDI => |  | 177.53
7.9.1.4 | Código | Banco | Descrição | Tipo |  | Und | Quant. | Valor Unit | Total
Composição | ED-48342 | SETOP | FURO DE BOJO EM BANCADA DE GRANITO/MÁRMORE, INCLUSIVE COLAGEM COM MASSA PLÁSTICA | ED- |  | un | 1 | 80.9 | 80.9
[5 empty] | Custo Horário da Execução (A) + (B) + (C) |  |  |  | 0
[5 empty] | (D) Produção de Equipe |  |  |  | 1
[5 empty] | (E) Custo Unitário da Execução [(A) + (B) + (C)] / (D) |  |  |  | 0
G | Código | Banco | Serviços | Quantidade | Unidade | Preço Unitário |  |  | Custo Horário
Composição | ED-20776 | SETOP | FURO EM BANCADA DE GRANITO/MÁRMORE, INCLUSIVE COLAGEM COM MASSA PLÁSTICA | 1.6 | m | 50,5600 |  |  | 80,8960
[5 empty] | (G)Total: |  |  |  | 80.896
|  |  |  | MO sem LS => | 0 | LS => | 50.2 | MO com LS => | 50.1989
|  |  |  | Valor do BDI => | 21.22 |  | Valor com BDI => |  | 102.12
7.10.1.1 | Código | Banco | Descrição | Tipo |  | Und | Quant. | Valor Unit | Total
Composição | ED-2552 | SETOP | LAVATÓRIO DE CANTO DE LOUÇA BRANCA SEM COLUNA, TAMANHO PEQUENO, INCLUSIVE ACESSÓRIOS DE FIXAÇÃO COM PARAFUSO CASTELO, VÁLVULA DE ESCOAMENTO DE METAL COM ACABAMENTO CROMADO, SIFÃO DE METAL TIPO COPO COM ACABAMENTO CROMADO, FORNECIMENTO, INSTALAÇÃO E REJUNTAMENTO, EXCLUSIVE TORNEIRA E ENGATE FLEXÍVEL | ED- |  | un | 1 | 327.66 | 327.66
[5 empty] | Custo Horário da Execução (A) + (B) + (C) |  |  |  | 0
[5 empty] | (D) Produção de Equipe |  |  |  | 1
[5 empty] | (E) Custo Unitário da Execução [(A) + (B) + (C)] / (D) |  |  |  | 0
F | Código | Banco | Materiais | Quantidade | Unidade | Preço Unitário |  |  | Custo Horário
Insumo | MATED-11624 | SETOP | FITA VEDA ROSCA (LARGURA: 12MM¦APLICAÇÃO: VEDAÇÃO PARA TUBOS E CONEXÕES ROSCÁVEIS) | 0.84 | m | 0,1600 |  |  | 0,1344
Insumo | MATED-11702 | SETOP | VÁLVULA DE ESCOAMENTO METÁLICA PARA LAVATÓRIO/BIDÊ (MATERIAL: METAL¦ACABAMENTO: CROMADO¦DIÂMETRO DE ENTRADA: 7/8" OU 1") | 1 | un | 25,2900 |  |  | 25,2900
Insumo | MATED-16336 | SETOP | LAVATÓRIO DE CANTO DE LOUÇA SEM COLUNA (COR: BRANCO¦TAMANHO: PEQUENO¦LARGURA: 410MM*¦COMPRIMENTO: 330MM*) *VALORES REFERENCIAIS APROXIMADOS | 1 | un | 120,8600 |  |  | 120,8600
Insumo | MATED-12355 | SETOP | REJUNTE CIMENTÍCIO FLEXÍVEL (COR: DIVERSAS¦DENSIDADE DA PASTA: 1500KG/M3*)*VALORES REFERENCIAIS APROXIMADOS | 0.04 | Kg | 2,4400 |  |  | 0,0976
Insumo | MATED-11262 | SETOP | ESTOPA DE ALGODÃO | 0.05 | Kg | 15,6900 |  |  | 0,7845
Insumo | MATED-11697 | SETOP | SIFÃO METÁLICO PARA LAVATÓRIO (TIPO: COPO¦MATERIAL: METAL¦ACABAMENTO: CROMADO¦DIÂMETRO DE ENTRADA: 1"¦DIÂMETRO DE SAÍDA: 1.1/2") | 1 | un | 114,3900 |  |  | 114,3900
Insumo | MATED-11970 | SETOP | PARAFUSO (TIPO: CASTELO¦MATERIAL: LATÃO¦NÚMERO: 8¦ARRUELA: INCLUSA¦BUCHA: INCLUSA) | 2 | un | 0,9700 |  |  | 1,9400
[5 empty] | (F)Total: |  |  |  | 263.4965
G | Código | Banco | Serviços | Quantidade | Unidade | Preço Unitário |  |  | Custo Horário
Composição | ED-50363 | SETOP | AJUDANTE DE BOMBEIRO/ENCANADOR COM ENCARGOS COMPLEMENTARES | 1.1929 | hora | 15,2000 |  |  | 18,1319
Composição | ED-50374 | SETOP | BOMBEIRO/ENCANADOR COM ENCARGOS COMPLEMENTARES | 2.4444 | hora | 18,6600 |  |  | 45,6133
Composição | ED-50368 | SETOP | REJUNTADOR COM ENCARGOS COMPLEMENTARES | 0.029333 | hora | 14,1300 |  |  | 0,4145
[5 empty] | (G)Total: |  |  |  | 64.1597
|  |  |  | MO sem LS => | 0 | LS => | 50.33 | MO com LS => | 50.3316
|  |  |  | Valor do BDI => | 85.97 |  | Valor com BDI => |  | 413.63
7.10.1.2 | Código | Banco | Descrição | Tipo |  | Und | Quant. | Valor Unit | Total
Composição | ED-50283 | SETOP | LAVATÓRIO DE LOUÇA BRANCA SEM COLUNA, TAMANHO MÉDIO, INCLUSIVE ACESSÓRIOS DE FIXAÇÃO, VÁLVULA DE ESCOAMENTO DE METAL COM ACABAMENTO CROMADO, SIFÃO DE METAL TIPO COPO COM ACABAMENTO CROMADO, FORNECIMENTO, INSTALAÇÃO E REJUNTAMENTO, EXCLUSIVE TORNEIRA E ENGATE FLEXÍVEL | ED- |  | U | 1 | 275.89 | 275.89
[5 empty] | Custo Horário da Execução (A) + (B) + (C) |  |  |  | 0
[5 empty] | (D) Produção de Equipe |  |  |  | 1
[5 empty] | (E) Custo Unitário da Execução [(A) + (B) + (C)] / (D) |  |  |  | 0
F | Código | Banco | Materiais | Quantidade | Unidade | Preço Unitário |  |  | Custo Horário
Insumo | MATED-11970 | SETOP | PARAFUSO (TIPO: CASTELO¦MATERIAL: LATÃO¦NÚMERO: 8¦ARRUELA: INCLUSA¦BUCHA: INCLUSA) | 1 | un | 0,9700 |  |  | 0,9700
Insumo | MATED-11702 | SETOP | VÁLVULA DE ESCOAMENTO METÁLICA PARA LAVATÓRIO/BIDÊ (MATERIAL: METAL¦ACABAMENTO: CROMADO¦DIÂMETRO DE ENTRADA: 7/8" OU 1") | 1 | un | 25,2900 |  |  | 25,2900
Insumo | MATED-11262 | SETOP | ESTOPA DE ALGODÃO | 0.05 | Kg | 15,6900 |  |  | 0,7845
Insumo | MATED-12355 | SETOP | REJUNTE CIMENTÍCIO FLEXÍVEL (COR: DIVERSAS¦DENSIDADE DA PASTA: 1500KG/M3*)*VALORES REFERENCIAIS APROXIMADOS | 0.052658 | Kg | 2,4400 |  |  | 0,1285
Insumo | MATED-11624 | SETOP | FITA VEDA ROSCA (LARGURA: 12MM¦APLICAÇÃO: VEDAÇÃO PARA TUBOS E CONEXÕES ROSCÁVEIS) | 0.84 | m | 0,1600 |  |  | 0,1344
Insumo | MATED-11697 | SETOP | SIFÃO METÁLICO PARA LAVATÓRIO (TIPO: COPO¦MATERIAL: METAL¦ACABAMENTO: CROMADO¦DIÂMETRO DE ENTRADA: 1"¦DIÂMETRO DE SAÍDA: 1.1/2") | 1 | un | 114,3900 |  |  | 114,3900
Insumo | MATED-12226 | SETOP | LAVATÓRIO DE LOUÇA SEM COLUNA (COR: BRANCO¦TAMANHO: MÉDIO¦LARGURA: 445MM*¦COMPRIMENTO: 355MM*) *VALORES REFERENCIAIS APROXIMADOS | 1 | un | 70,0400 |  |  | 70,0400
[5 empty] | (F)Total: |  |  |  | 211.7374
G | Código | Banco | Serviços | Quantidade | Unidade | Preço Unitário |  |  | Custo Horário
Composição | ED-50374 | SETOP | BOMBEIRO/ENCANADOR COM ENCARGOS COMPLEMENTARES | 2.4444 | hora | 18,6600 |  |  | 45,6133
Composição | ED-50368 | SETOP | REJUNTADOR COM ENCARGOS COMPLEMENTARES | 0.038616 | hora | 14,1300 |  |  | 0,5456
Composição | ED-50363 | SETOP | AJUDANTE DE BOMBEIRO/ENCANADOR COM ENCARGOS COMPLEMENTARES | 1.1836 | hora | 15,2000 |  |  | 17,9908
[5 empty] | (G)Total: |  |  |  | 64.1497
|  |  |  | MO sem LS => | 0 | LS => | 50.32 | MO com LS => | 50.3179
|  |  |  | Valor do BDI => | 72.39 |  | Valor com BDI => |  | 348.28
7.10.1.3 | Código | Banco | Descrição | Tipo |  | Und | Quant. | Valor Unit | Total
Composição | ED-50279 | SETOP | CUBA DE LOUÇA BRANCA DE EMBUTIR, FORMATO OVAL, INCLUSIVE VÁLVULA DE ESCOAMENTO DE METAL COM ACABAMENTO CROMADO, SIFÃO DE METAL TIPO COPO COM ACABAMENTO CROMADO, FORNECIMENTO E INSTALAÇÃO | ED- |  | un | 1 | 244.05 | 244.05
[5 empty] | Custo Horário da Execução (A) + (B) + (C) |  |  |  | 0
[5 empty] | (D) Produção de Equipe |  |  |  | 1
[5 empty] | (E) Custo Unitário da Execução [(A) + (B) + (C)] / (D) |  |  |  | 0
F | Código | Banco | Materiais | Quantidade | Unidade | Preço Unitário |  |  | Custo Horário
Insumo | MATED-11702 | SETOP | VÁLVULA DE ESCOAMENTO METÁLICA PARA LAVATÓRIO/BIDÊ (MATERIAL: METAL¦ACABAMENTO: CROMADO¦DIÂMETRO DE ENTRADA: 7/8" OU 1") | 1 | un | 25,2900 |  |  | 25,2900
Insumo | MATED-11727 | SETOP | CUBA DE EMBUTIR LOUÇA SEM LADRÃO (COR: BRANCA¦FORMATO: OVAL¦ALTURA*: 160MM¦LARGURA*: 485MM¦COMPRIMENTO*: 375MM)*VALORES REFERENCIAIS APROXIMADOS | 1 | un | 68,4600 |  |  | 68,4600
Insumo | MATED-15101 | SETOP | MASSA PLÁSTICA (COR: BRANCA, CINZA OU PRETA¦CATALIZADOR: INCLUSO¦RENDIMENTO: 0,59KG/M2) | 0.32574 | Kg | 25,0600 |  |  | 8,1630
Insumo | MATED-11697 | SETOP | SIFÃO METÁLICO PARA LAVATÓRIO (TIPO: COPO¦MATERIAL: METAL¦ACABAMENTO: CROMADO¦DIÂMETRO DE ENTRADA: 1"¦DIÂMETRO DE SAÍDA: 1.1/2") | 1 | un | 114,3900 |  |  | 114,3900
Insumo | MATED-9529 | SETOP | SILICONE ACÉTICO (COR: INCOLOR¦APLICAÇÃO: USO GERAL¦REFIL: 9"¦DENSIDADE: 0,99 G/ML OU 990 KG/M3) | 0.001975 | Kg | 53,9800 |  |  | 0,1066
Insumo | MATED-11624 | SETOP | FITA VEDA ROSCA (LARGURA: 12MM¦APLICAÇÃO: VEDAÇÃO PARA TUBOS E CONEXÕES ROSCÁVEIS) | 0.79796 | m | 0,1600 |  |  | 0,1277
[5 empty] | (F)Total: |  |  |  | 216.5373
G | Código | Banco | Serviços | Quantidade | Unidade | Preço Unitário |  |  | Custo Horário
Composição | ED-50374 | SETOP | BOMBEIRO/ENCANADOR COM ENCARGOS COMPLEMENTARES | 1.0476 | hora | 18,6600 |  |  | 19,5486
Composição | ED-50363 | SETOP | AJUDANTE DE BOMBEIRO/ENCANADOR COM ENCARGOS COMPLEMENTARES | 0.52381 | hora | 15,2000 |  |  | 7,9619
[5 empty] | (G)Total: |  |  |  | 27.5105
|  |  |  | MO sem LS => | 0 | LS => | 21.59 | MO com LS => | 21.5892
|  |  |  | Valor do BDI => | 64.03 |  | Valor com BDI => |  | 308.08
7.10.1.4 | Código | Banco | Descrição | Tipo |  | Und | Quant. | Valor Unit | Total
Composição | ED-50277 | SETOP | CUBA EM AÇO INOXIDÁVEL DE EMBUTIR, AISI 304, APLICAÇÃO PARA PIA (465X330X115MM), NÚMERO 1, ASSENTAMENTO EM BANCADA, INCLUSIVE VÁLVULA DE ESCOAMENTO DE METAL COM ACABAMENTO CROMADO, SIFÃO DE METAL TIPO COPO COM ACABAMENTO CROMADO, FORNECIMENTO E INSTALAÇÃO | ED- |  | un | 1 | 327.87 | 327.87
[5 empty] | Custo Horário da Execução (A) + (B) + (C) |  |  |  | 0
[5 empty] | (D) Produção de Equipe |  |  |  | 1
[5 empty] | (E) Custo Unitário da Execução [(A) + (B) + (C)] / (D) |  |  |  | 0
F | Código | Banco | Materiais | Quantidade | Unidade | Preço Unitário |  |  | Custo Horário
Insumo | MATED-15101 | SETOP | MASSA PLÁSTICA (COR: BRANCA, CINZA OU PRETA¦CATALIZADOR: INCLUSO¦RENDIMENTO: 0,59KG/M2) | 0.29097 | Kg | 25,0600 |  |  | 7,2917
Insumo | MATED-9529 | SETOP | SILICONE ACÉTICO (COR: INCOLOR¦APLICAÇÃO: USO GERAL¦REFIL: 9"¦DENSIDADE: 0,99 G/ML OU 990 KG/M3) | 0.0069124 | Kg | 53,9800 |  |  | 0,3731
Insumo | MATED-12318 | SETOP | CUBA DE AÇO INOXIDÁVEL RETANGULAR SIMPLES SEM VÁLVULA DE ESCOAMENTO (TIPO: EMBUTIR¦APLICAÇÃO: PIA¦MATERIAL: AÇO AISI 304¦ACABAMENTO: BRILHANTE¦COMPRIMENTO: 465MM*¦LARGURA: 340MM*¦ALTURA: 140MM*)*VALORES REFERENCIAIS APROXIMADOS | 1 | un | 123,3900 |  |  | 123,3900
Insumo | MATED-11701 | SETOP | VÁLVULA DE ESCOAMENTO METÁLICA PARA PIA DE COZINHA AMERICANA (MATERIAL: METAL¦ACABAMENTO: CROMADO¦DIÂMETRO DE ENTRADA: 3.1/2") | 1 | un | 32,8800 |  |  | 32,8800
Insumo | MATED-11624 | SETOP | FITA VEDA ROSCA (LARGURA: 12MM¦APLICAÇÃO: VEDAÇÃO PARA TUBOS E CONEXÕES ROSCÁVEIS) | 2.7929 | m | 0,1600 |  |  | 0,4469
Insumo | MATED-11698 | SETOP | SIFÃO METÁLICO PARA PIA AMERICANA (TIPO: COPO¦MATERIAL: METAL¦ACABAMENTO: CROMADO¦DIÂMETRO DE ENTRADA: 1.1/2"¦DIÂMETRO DE SAÍDA: 1.1/2" OU 2") | 1 | un | 146,9300 |  |  | 146,9300
[5 empty] | (F)Total: |  |  |  | 311.3117
G | Código | Banco | Serviços | Quantidade | Unidade | Preço Unitário |  |  | Custo Horário
Composição | ED-50374 | SETOP | BOMBEIRO/ENCANADOR COM ENCARGOS COMPLEMENTARES | 0.48889 | hora | 18,6600 |  |  | 9,1227
Composição | ED-50363 | SETOP | AJUDANTE DE BOMBEIRO/ENCANADOR COM ENCARGOS COMPLEMENTARES | 0.48889 | hora | 15,2000 |  |  | 7,4311
[5 empty] | (G)Total: |  |  |  | 16.5538
|  |  |  | MO sem LS => | 0 | LS => | 12.87 | MO com LS => | 12.8694
|  |  |  | Valor do BDI => | 86.03 |  | Valor com BDI => |  | 413.9
7.10.1.5 | Código | Banco | Descrição | Tipo |  | Und | Quant. | Valor Unit | Total
Composição | ITC-LAM-107 | Próprio | CUBA DE EMBUTIR RETANGULAR DE AÇO INOXIDÁVEL, 50 X 40M - FORNECIMENTO E INSTALAÇÃO - BASEADO EM SINAPI (100852) | INHI - INSTALAÇÕES HIDROS SANITÁRIAS |  | UND | 1 | 1574.6 | 1574.6
Composição Auxiliar | ED-50367 | SETOP | SERVENTE COM ENCARGOS COMPLEMENTARES | ED- |  | hora | 0.1504 | 14.13 | 2.12
Composição Auxiliar | ED-50377 | SETOP | GRANITEIRO/MARMORISTA COM ENCARGOS COMPLEMENTARES | ED- |  | hora | 0.4774 | 19.97 | 9.53
Insumo | ITC.LAM.107 | Próprio | CUBA EM AÇO INOX, ACABAMENTO SCOTCH BRITE 50X40 CM DA LINHA PRIME, RETANGULAR, COM DIMENSÕES DE 50X40 DE COZINHA. REF.: CÓD. 94007103 | Material |  | UN | 1 | 1554.28 | 1554.28
Insumo | MATED-15101 | SETOP | MASSA PLÁSTICA (COR: BRANCA, CINZA OU PRETA¦CATALIZADOR: INCLUSO¦RENDIMENTO: 0,59KG/M2) | Material |  | Kg | 0.346 | 25.06 | 8.67
|  |  |  | MO sem LS => | 0 | LS => | 8.99 | MO com LS => | 8.99
|  |  |  | Valor do BDI => | 413.17 |  | Valor com BDI => |  | 1987.77
7.10.1.6 | Código | Banco | Descrição | Tipo |  | Und | Quant. | Valor Unit | Total
Composição | ED-50294 | SETOP | TANQUE DE POLIPROPILENO, CAPACIDADE 24 LITROS, INCLUSIVE ACESSÓRIOS DE FIXAÇÃO, VÁLVULA DE ESCOAMENTO DE PLÁSTICO (PVC) NA COR BRANCA, SIFÃO DE PLÁSTICO (PVC) TIPO COPO NA COR BRANCA, FORNECIMENTO E INSTALAÇÃO, EXCLUSIVE TORNEIRA | ED- |  | U | 1 | 115.89 | 115.89
[5 empty] | Custo Horário da Execução (A) + (B) + (C) |  |  |  | 0
[5 empty] | (D) Produção de Equipe |  |  |  | 1
[5 empty] | (E) Custo Unitário da Execução [(A) + (B) + (C)] / (D) |  |  |  | 0
F | Código | Banco | Materiais | Quantidade | Unidade | Preço Unitário |  |  | Custo Horário
Insumo | MATED-11735 | SETOP | TANQUE EM POLIPROPILENO (COR: BRANCA¦VOLUME: 24L¦ALTURA*: 580MM¦LARGURA*: 520MM¦ALTURA*: 320MM¦ ACESSÓRIOS PARA FIXAÇÃO: INCLUSO¦VÁLVULA 1.1/4": INCLUSO)*VALORES REFERENCIAIS APROXIMADOS | 1 | un | 55,9900 |  |  | 55,9900
Insumo | MATED-11695 | SETOP | SIFÃO (TIPO: COPO¦MATERIAL: PVC¦COR: BRANCA¦DIÂMETRO DE ENTRADA: 1.1/4"¦DIÂMETRO DE SAÍDA: 1.1/2"¦APLICAÇÃO RECOMENDADA: TANQUE) | 1 | un | 11,7600 |  |  | 11,7600
[5 empty] | (F)Total: |  |  |  | 67.75
G | Código | Banco | Serviços | Quantidade | Unidade | Preço Unitário |  |  | Custo Horário
Composição | ED-50374 | SETOP | BOMBEIRO/ENCANADOR COM ENCARGOS COMPLEMENTARES | 1.8333 | hora | 18,6600 |  |  | 34,2100
Composição | ED-50363 | SETOP | AJUDANTE DE BOMBEIRO/ENCANADOR COM ENCARGOS COMPLEMENTARES | 0.91667 | hora | 15,2000 |  |  | 13,9333
[5 empty] | (G)Total: |  |  |  | 48.1433
|  |  |  | MO sem LS => | 0 | LS => | 37.78 | MO com LS => | 37.7811
|  |  |  | Valor do BDI => | 30.4 |  | Valor com BDI => |  | 146.29
7.10.1.7 | Código | Banco | Descrição | Tipo |  | Und | Quant. | Valor Unit | Total
Composição | ED-50301 | SETOP | BACIA SANITÁRIA (VASO) DE LOUÇA CONVENCIONAL, ACESSÍVEL (PCR/PMR), COR BRANCA, COM INSTALAÇÃO DE SÓCULO NA BASE DA BACIA ACOMPANHANDO A PROJEÇÃO DA BASE, NÃO ULTRAPASSANDO ALTURA DE 5CM, ALTURA MÁXIMA DE 46CM (BACIA+ASSENTO), INCLUSIVE ACESSÓRIOS DE FIXAÇÃO/VEDAÇÃO, VÁLVULA DE DESCARGA METÁLICA COM ACIONAMENTO DUPLO, TUBO DE LIGAÇÃO DE LATÃO COM CANOPLA, FORNECIMENTO, INSTALAÇÃO E REJUNTAMENTO, EXCLUSIVE ASSENTO | ED- |  | un | 1 | 552.13 | 552.13
[5 empty] | Custo Horário da Execução (A) + (B) + (C) |  |  |  | 0
[5 empty] | (D) Produção de Equipe |  |  |  | 1
[5 empty] | (E) Custo Unitário da Execução [(A) + (B) + (C)] / (D) |  |  |  | 0
F | Código | Banco | Materiais | Quantidade | Unidade | Preço Unitário |  |  | Custo Horário
Insumo | MATED-12601 | SETOP | PARAFUSO (TIPO: CASTELO¦MATERIAL: LATÃO¦NÚMERO: 10¦ARRUELA: INCLUSA¦BUCHA: INCLUSA) | 2 | un | 0,9700 |  |  | 1,9400
Insumo | MATED-11705 | SETOP | ANEL DE VEDAÇÃO PARA SAÍDA DE VASO SANITÁRIO COM GUIA (DIÂMETRO DA SEÇÃO: 100MM) | 1 | un | 4,6300 |  |  | 4,6300
Insumo | MATED-11744 | SETOP | VASO/BACIA SANITÁRIA DE LOUÇA SIFONADA CONVENCIONAL (COR: BRANCA¦PADRÃO: POPULAR¦ASSENTO: NÃO INCLUSO) | 1 | un | 153,7200 |  |  | 153,7200
Insumo | MATED-12355 | SETOP | REJUNTE CIMENTÍCIO FLEXÍVEL (COR: DIVERSAS¦DENSIDADE DA PASTA: 1500KG/M3*)*VALORES REFERENCIAIS APROXIMADOS | 0.13877 | Kg | 2,4400 |  |  | 0,3386
[5 empty] | (F)Total: |  |  |  | 160.6286
G | Código | Banco | Serviços | Quantidade | Unidade | Preço Unitário |  |  | Custo Horário
Composição | ED-50367 | SETOP | SERVENTE COM ENCARGOS COMPLEMENTARES | 0.1225 | hora | 14,1300 |  |  | 1,7309
Composição | ED-50381 | SETOP | PEDREIRO COM ENCARGOS COMPLEMENTARES | 0.48889 | hora | 19,2100 |  |  | 9,3916
Composição | ED-50363 | SETOP | AJUDANTE DE BOMBEIRO/ENCANADOR COM ENCARGOS COMPLEMENTARES | 1.2222 | hora | 15,2000 |  |  | 18,5778
Composição | ED-9135 | SETOP | TUBO DE LIGAÇÃO DE ÁGUA PARA BACIA SANITÁRIA (VASO), DN 1.1/2", COMPRIMENTO 25CM, INCLUSIVE CANOPLA, SPUD, FORNECIMENTO E INSTALAÇÃO | 1 | U | 108,6300 |  |  | 108,6300
Composição | ED-50368 | SETOP | REJUNTADOR COM ENCARGOS COMPLEMENTARES | 0.48889 | hora | 14,1300 |  |  | 6,9080
Composição | ED-9133 | SETOP | VÁLVULA DE DESCARGA COM REGISTRO INTERNO, ACIONAMENTO DUPLO, DN 1.1/2" (50MM), INCLUSIVE ACABAMENTO DA VÁLVULA | 1 | un | 198,5900 |  |  | 198,5900
Composição | ED-9129 | SETOP | ARGAMASSA, TRAÇO 1:3 (CIMENTO E AREIA) COM ADITIVO IMPERMEABILIZANTE, COM PREPARO MECANIZADO | 0.0031544 | m³ | 653,4500 |  |  | 2,0612
Composição | ED-50374 | SETOP | BOMBEIRO/ENCANADOR COM ENCARGOS COMPLEMENTARES | 2.4444 | hora | 18,6600 |  |  | 45,6133
[5 empty] | (G)Total: |  |  |  | 391.5028
|  |  |  | MO sem LS => | 0 | LS => | 103.61 | MO com LS => | 103.6094
|  |  |  | Valor do BDI => | 144.87 |  | Valor com BDI => |  | 697
7.10.1.8 | Código | Banco | Descrição | Tipo |  | Und | Quant. | Valor Unit | Total
Composição | ED-48157 | SETOP | ASSENTO PARA VASO PNE (NBR 9050) | ED- |  | U | 1 | 132.83 | 132.83
[5 empty] | Custo Horário da Execução (A) + (B) + (C) |  |  |  | 0
[5 empty] | (D) Produção de Equipe |  |  |  | 1
[5 empty] | (E) Custo Unitário da Execução [(A) + (B) + (C)] / (D) |  |  |  | 0
F | Código | Banco | Materiais | Quantidade | Unidade | Preço Unitário |  |  | Custo Horário
Insumo | MATED-12149 | SETOP | EM PROCESSO DE INATIVAÇÃO - ASSENTO PARA VASO VOGUE PLUS CÓD. 50.17 - PNE | 1 | un | 123,2200 |  |  | 123,2200
[5 empty] | (F)Total: |  |  |  | 123.22
G | Código | Banco | Serviços | Quantidade | Unidade | Preço Unitário |  |  | Custo Horário
Composição | ED-50381 | SETOP | PEDREIRO COM ENCARGOS COMPLEMENTARES | 0.5 | hora | 19,2100 |  |  | 9,6050
[5 empty] | (G)Total: |  |  |  | 9.605
|  |  |  | MO sem LS => | 0 | LS => | 7.47 | MO com LS => | 7.4732
|  |  |  | Valor do BDI => | 34.85 |  | Valor com BDI => |  | 167.68
7.10.1.9 | Código | Banco | Descrição | Tipo |  | Und | Quant. | Valor Unit | Total
Composição | ED-50298 | SETOP | BACIA SANITÁRIA (VASO) DE LOUÇA CONVENCIONAL, COR BRANCA, INCLUSIVE ACESSÓRIOS DE FIXAÇÃO/VEDAÇÃO, VÁLVULA DE DESCARGA METÁLICA COM ACIONAMENTO DUPLO, TUBO DE LIGAÇÃO DE LATÃO COM CANOPLA, FORNECIMENTO, INSTALAÇÃO E REJUNTAMENTO | ED- |  | un | 1 | 538.92 | 538.92
[5 empty] | Custo Horário da Execução (A) + (B) + (C) |  |  |  | 0
[5 empty] | (D) Produção de Equipe |  |  |  | 1
[5 empty] | (E) Custo Unitário da Execução [(A) + (B) + (C)] / (D) |  |  |  | 0
F | Código | Banco | Materiais | Quantidade | Unidade | Preço Unitário |  |  | Custo Horário
Insumo | MATED-12601 | SETOP | PARAFUSO (TIPO: CASTELO¦MATERIAL: LATÃO¦NÚMERO: 10¦ARRUELA: INCLUSA¦BUCHA: INCLUSA) | 2 | un | 0,9700 |  |  | 1,9400
Insumo | MATED-11744 | SETOP | VASO/BACIA SANITÁRIA DE LOUÇA SIFONADA CONVENCIONAL (COR: BRANCA¦PADRÃO: POPULAR¦ASSENTO: NÃO INCLUSO) | 1 | un | 153,7200 |  |  | 153,7200
Insumo | MATED-11705 | SETOP | ANEL DE VEDAÇÃO PARA SAÍDA DE VASO SANITÁRIO COM GUIA (DIÂMETRO DA SEÇÃO: 100MM) | 1 | un | 4,6300 |  |  | 4,6300
Insumo | MATED-12355 | SETOP | REJUNTE CIMENTÍCIO FLEXÍVEL (COR: DIVERSAS¦DENSIDADE DA PASTA: 1500KG/M3*)*VALORES REFERENCIAIS APROXIMADOS | 0.12615 | Kg | 2,4400 |  |  | 0,3078
[5 empty] | (F)Total: |  |  |  | 160.5978
G | Código | Banco | Serviços | Quantidade | Unidade | Preço Unitário |  |  | Custo Horário
Composição | ED-50363 | SETOP | AJUDANTE DE BOMBEIRO/ENCANADOR COM ENCARGOS COMPLEMENTARES | 1.2222 | hora | 15,2000 |  |  | 18,5778
Composição | ED-9135 | SETOP | TUBO DE LIGAÇÃO DE ÁGUA PARA BACIA SANITÁRIA (VASO), DN 1.1/2", COMPRIMENTO 25CM, INCLUSIVE CANOPLA, SPUD, FORNECIMENTO E INSTALAÇÃO | 1 | U | 108,6300 |  |  | 108,6300
Composição | ED-50368 | SETOP | REJUNTADOR COM ENCARGOS COMPLEMENTARES | 0.48889 | hora | 14,1300 |  |  | 6,9080
Composição | ED-9133 | SETOP | VÁLVULA DE DESCARGA COM REGISTRO INTERNO, ACIONAMENTO DUPLO, DN 1.1/2" (50MM), INCLUSIVE ACABAMENTO DA VÁLVULA | 1 | un | 198,5900 |  |  | 198,5900
Composição | ED-50374 | SETOP | BOMBEIRO/ENCANADOR COM ENCARGOS COMPLEMENTARES | 2.4444 | hora | 18,6600 |  |  | 45,6133
[5 empty] | (G)Total: |  |  |  | 378.3191
|  |  |  | MO sem LS => | 0 | LS => | 94.87 | MO com LS => | 94.8712
|  |  |  | Valor do BDI => | 141.41 |  | Valor com BDI => |  | 680.33
7.10.1.10 | Código | Banco | Descrição | Tipo |  | Und | Quant. | Valor Unit | Total
Composição | ED-48156 | SETOP | ASSENTO BRANCO PARA VASO | ED- |  | U | 1 | 38.36 | 38.36
[5 empty] | Custo Horário da Execução (A) + (B) + (C) |  |  |  | 0
[5 empty] | (D) Produção de Equipe |  |  |  | 1
[5 empty] | (E) Custo Unitário da Execução [(A) + (B) + (C)] / (D) |  |  |  | 0
F | Código | Banco | Materiais | Quantidade | Unidade | Preço Unitário |  |  | Custo Horário
Insumo | MATED-11732 | SETOP | ASSENTO PLÁSTICO PARA BACIA SANITÁRIA (COR: BRANCO¦PADRÃO: POPULAR) | 1 | un | 34,5200 |  |  | 34,5200
[5 empty] | (F)Total: |  |  |  | 34.52
G | Código | Banco | Serviços | Quantidade | Unidade | Preço Unitário |  |  | Custo Horário
Composição | ED-50381 | SETOP | PEDREIRO COM ENCARGOS COMPLEMENTARES | 0.2 | hora | 19,2100 |  |  | 3,8420
[5 empty] | (G)Total: |  |  |  | 3.842
|  |  |  | MO sem LS => | 0 | LS => | 2.99 | MO com LS => | 2.9893
|  |  |  | Valor do BDI => | 10.06 |  | Valor com BDI => |  | 48.42
7.10.2.1 | Código | Banco | Descrição | Tipo |  | Und | Quant. | Valor Unit | Total
Composição | ED-50316 | SETOP | DUCHA HIGIÊNICA COM REGISTRO PARA CONTROLE DE FLUXO DE ÁGUA, DIÂMETRO 1/2" (20MM), INCLUSIVE FORNECIMENTO E INSTALAÇÃO | ED- |  | un | 1 | 112.46 | 112.46
[5 empty] | Custo Horário da Execução (A) + (B) + (C) |  |  |  | 0
[5 empty] | (D) Produção de Equipe |  |  |  | 1
[5 empty] | (E) Custo Unitário da Execução [(A) + (B) + (C)] / (D) |  |  |  | 0
F | Código | Banco | Materiais | Quantidade | Unidade | Preço Unitário |  |  | Custo Horário
Insumo | MATED-11624 | SETOP | FITA VEDA ROSCA (LARGURA: 12MM¦APLICAÇÃO: VEDAÇÃO PARA TUBOS E CONEXÕES ROSCÁVEIS) | 0.62832 | m | 0,1600 |  |  | 0,1005
Insumo | MATED-12564 | SETOP | DUCHA HIGIÊNICA (REGISTRO PARA CONTROLE DE FLUXO DE ÁGUA: INCLUSO¦MATERIAL DA DUCHA: METAL¦MATERIAL DA MANGUEIRA: METAL¦COR: CROMADA¦DIÂMETRO NOMINAL: 1/2" [20MM]¦COMPRIMENTO: 120CM) | 1 | un | 103,8100 |  |  | 103,8100
[5 empty] | (F)Total: |  |  |  | 103.9105
G | Código | Banco | Serviços | Quantidade | Unidade | Preço Unitário |  |  | Custo Horário
Composição | ED-50374 | SETOP | BOMBEIRO/ENCANADOR COM ENCARGOS COMPLEMENTARES | 0.45833 | hora | 18,6600 |  |  | 8,5525
[5 empty] | (G)Total: |  |  |  | 8.5525
|  |  |  | MO sem LS => | 0 | LS => | 6.83 | MO com LS => | 6.8255
|  |  |  | Valor do BDI => | 29.5 |  | Valor com BDI => |  | 141.96
7.10.2.2 | Código | Banco | Descrição | Tipo |  | Und | Quant. | Valor Unit | Total
Composição | ED-26861 | SETOP | EXPURGO EM AÇO INOXIDÁVEL CHAPA 18, DIÂMETRO DE ENTRADA 30CM, DIÂMETRO DE SAÍDA 10CM, FORNECIMENTO E INSTALAÇÃO, EXCLUSIVE MECANISMO DE ACIONAMENTO | ED- |  | un | 1 | 356.76 | 356.76
[5 empty] | Custo Horário da Execução (A) + (B) + (C) |  |  |  | 0
[5 empty] | (D) Produção de Equipe |  |  |  | 1
[5 empty] | (E) Custo Unitário da Execução [(A) + (B) + (C)] / (D) |  |  |  | 0
G | Código | Banco | Serviços | Quantidade | Unidade | Preço Unitário |  |  | Custo Horário
Composição | ED-26857 | SETOP | EXPURGO EM AÇO INOXIDÁVEL CHAPA 18, DIÂMETRO DE ENTRADA 30CM, DIÂMETRO DE SAÍDA 10CM, FABRICAÇÃO EXCLUSIVE INSTALAÇÃO | 1 | un | 325,7200 |  |  | 325,7200
Composição | ED-50374 | SETOP | BOMBEIRO/ENCANADOR COM ENCARGOS COMPLEMENTARES | 0.91667 | hora | 18,6600 |  |  | 17,1050
Composição | ED-50363 | SETOP | AJUDANTE DE BOMBEIRO/ENCANADOR COM ENCARGOS COMPLEMENTARES | 0.91667 | hora | 15,2000 |  |  | 13,9333
[5 empty] | (G)Total: |  |  |  | 356.7583
|  |  |  | MO sem LS => | 0 | LS => | 128.28 | MO com LS => | 128.2843
|  |  |  | Valor do BDI => | 93.61 |  | Valor com BDI => |  | 450.37
7.10.2.3 | Código | Banco | Descrição | Tipo |  | Und | Quant. | Valor Unit | Total
Composição | ED-50320 | SETOP | INSTALAÇÃO DE SIFÃO DE METAL PARA LAVATÓRIO, TIPO COPO COM ACABAMENTO CROMADO, DIÂMETRO (1"X1.1/2"), INCLUSIVE FORNECIMENTO | ED- |  | U | 1 | 122.09 | 122.09
[5 empty] | Custo Horário da Execução (A) + (B) + (C) |  |  |  | 0
[5 empty] | (D) Produção de Equipe |  |  |  | 1
[5 empty] | (E) Custo Unitário da Execução [(A) + (B) + (C)] / (D) |  |  |  | 0
F | Código | Banco | Materiais | Quantidade | Unidade | Preço Unitário |  |  | Custo Horário
Insumo | MATED-11697 | SETOP | SIFÃO METÁLICO PARA LAVATÓRIO (TIPO: COPO¦MATERIAL: METAL¦ACABAMENTO: CROMADO¦DIÂMETRO DE ENTRADA: 1"¦DIÂMETRO DE SAÍDA: 1.1/2") | 1 | un | 114,3900 |  |  | 114,3900
[5 empty] | (F)Total: |  |  |  | 114.39
G | Código | Banco | Serviços | Quantidade | Unidade | Preço Unitário |  |  | Custo Horário
Composição | ED-50374 | SETOP | BOMBEIRO/ENCANADOR COM ENCARGOS COMPLEMENTARES | 0.29333 | hora | 18,6600 |  |  | 5,4736
Composição | ED-50363 | SETOP | AJUDANTE DE BOMBEIRO/ENCANADOR COM ENCARGOS COMPLEMENTARES | 0.14667 | hora | 15,2000 |  |  | 2,2293
[5 empty] | (G)Total: |  |  |  | 7.7029
|  |  |  | MO sem LS => | 0 | LS => | 6.04 | MO com LS => | 6.045
|  |  |  | Valor do BDI => | 32.03 |  | Valor com BDI => |  | 154.12
7.10.2.4 | Código | Banco | Descrição | Tipo |  | Und | Quant. | Valor Unit | Total
Composição | ED-50337 | SETOP | VÁLVULA DE DESCARGA COM REGISTRO INTERNO, ACIONAMENTO SIMPLES, DN 1.1/2" (50MM), INCLUSIVE ACABAMENTO DA VÁLVULA | ED- |  | un | 1 | 173.41 | 173.41
[5 empty] | Custo Horário da Execução (A) + (B) + (C) |  |  |  | 0
[5 empty] | (D) Produção de Equipe |  |  |  | 1
[5 empty] | (E) Custo Unitário da Execução [(A) + (B) + (C)] / (D) |  |  |  | 0
F | Código | Banco | Materiais | Quantidade | Unidade | Preço Unitário |  |  | Custo Horário
Insumo | MATED-11624 | SETOP | FITA VEDA ROSCA (LARGURA: 12MM¦APLICAÇÃO: VEDAÇÃO PARA TUBOS E CONEXÕES ROSCÁVEIS) | 2.3939 | m | 0,1600 |  |  | 0,3830
Insumo | MATED-11528 | SETOP | VÁLVULA DE DESCARGA METÁLICA COM REGISTRO INTERNO COM ACABAMENTO (ACIONAMENTO: SIMPLES¦DIÂMETRO DA SEÇÃO: 1.1/2"¦ACABAMENTO: INCLUSO¦ACESSÓRIOS: INCLUSO) | 1 | un | 130,2300 |  |  | 130,2300
[5 empty] | (F)Total: |  |  |  | 130.613
G | Código | Banco | Serviços | Quantidade | Unidade | Preço Unitário |  |  | Custo Horário
Composição | ED-50363 | SETOP | AJUDANTE DE BOMBEIRO/ENCANADOR COM ENCARGOS COMPLEMENTARES | 0.81481 | hora | 15,2000 |  |  | 12,3852
Composição | ED-50374 | SETOP | BOMBEIRO/ENCANADOR COM ENCARGOS COMPLEMENTARES | 1.6296 | hora | 18,6600 |  |  | 30,4089
[5 empty] | (G)Total: |  |  |  | 42.7941
|  |  |  | MO sem LS => | 0 | LS => | 33.58 | MO com LS => | 33.5832
|  |  |  | Valor do BDI => | 45.5 |  | Valor com BDI => |  | 218.91
7.10.2.5 | Código | Banco | Descrição | Tipo |  | Und | Quant. | Valor Unit | Total
Composição | ED-50330 | SETOP | TORNEIRA METÁLICA PARA LAVATÓRIO, ABERTURA 1/4 DE VOLTA, ACABAMENTO CROMADO, COM AREJADOR, APLICAÇÃO DE MESA, INCLUSIVE ENGATE FLEXÍVEL METÁLICO, FORNECIMENTO E INSTALAÇÃO | ED- |  | un | 1 | 93.55 | 93.55
[5 empty] | Custo Horário da Execução (A) + (B) + (C) |  |  |  | 0
[5 empty] | (D) Produção de Equipe |  |  |  | 1
[5 empty] | (E) Custo Unitário da Execução [(A) + (B) + (C)] / (D) |  |  |  | 0
F | Código | Banco | Materiais | Quantidade | Unidade | Preço Unitário |  |  | Custo Horário
Insumo | MATED-11624 | SETOP | FITA VEDA ROSCA (LARGURA: 12MM¦APLICAÇÃO: VEDAÇÃO PARA TUBOS E CONEXÕES ROSCÁVEIS) | 0.39898 | m | 0,1600 |  |  | 0,0638
Insumo | MATED-12195 | SETOP | TORNEIRA METÁLICA DE BICA BAIXA (APLICAÇÃO: LAVATÓRIO¦BICO: AREJADOR¦ABERTURA: 1/4 DE VOLTA¦ACABAMENTO: CROMADO¦BITOLA: 1/2"¦INSTALAÇÃO: MESA¦REFERÊNCIA: 1194) | 1 | un | 53,5900 |  |  | 53,5900
Insumo | MATED-12565 | SETOP | ENGATE FLEXÍVEL METÁLICO (APLICAÇÃO: ENTRADA DE ÁGUA¦COMPRIMENTO: 40CM¦DIÂMETRO DA SEÇÃO: 1/2"[20MM]) | 1 | un | 30,2700 |  |  | 30,2700
[5 empty] | (F)Total: |  |  |  | 83.9238
G | Código | Banco | Serviços | Quantidade | Unidade | Preço Unitário |  |  | Custo Horário
Composição | ED-50374 | SETOP | BOMBEIRO/ENCANADOR COM ENCARGOS COMPLEMENTARES | 0.36667 | hora | 18,6600 |  |  | 6,8420
Composição | ED-50363 | SETOP | AJUDANTE DE BOMBEIRO/ENCANADOR COM ENCARGOS COMPLEMENTARES | 0.18333 | hora | 15,2000 |  |  | 2,7867
[5 empty] | (G)Total: |  |  |  | 9.6287
|  |  |  | MO sem LS => | 0 | LS => | 7.56 | MO com LS => | 7.5562
|  |  |  | Valor do BDI => | 24.54 |  | Valor com BDI => |  | 118.09
7.10.2.6 | Código | Banco | Descrição | Tipo |  | Und | Quant. | Valor Unit | Total
Composição | ED-50329 | SETOP | TORNEIRA METÁLICA PARA LAVATÓRIO, FECHAMENTO AUTOMÁTICO, ACABAMENTO CROMADO, COM AREJADOR, APLICAÇÃO DE MESA, INCLUSIVE ENGATE FLEXÍVEL METÁLICO, FORNECIMENTO E INSTALAÇÃO | ED- |  | un | 1 | 248.1 | 248.1
[5 empty] | Custo Horário da Execução (A) + (B) + (C) |  |  |  | 0
[5 empty] | (D) Produção de Equipe |  |  |  | 1
[5 empty] | (E) Custo Unitário da Execução [(A) + (B) + (C)] / (D) |  |  |  | 0
F | Código | Banco | Materiais | Quantidade | Unidade | Preço Unitário |  |  | Custo Horário
Insumo | MATED-12565 | SETOP | ENGATE FLEXÍVEL METÁLICO (APLICAÇÃO: ENTRADA DE ÁGUA¦COMPRIMENTO: 40CM¦DIÂMETRO DA SEÇÃO: 1/2"[20MM]) | 1 | un | 30,2700 |  |  | 30,2700
Insumo | MATED-11624 | SETOP | FITA VEDA ROSCA (LARGURA: 12MM¦APLICAÇÃO: VEDAÇÃO PARA TUBOS E CONEXÕES ROSCÁVEIS) | 0.39898 | m | 0,1600 |  |  | 0,0638
Insumo | MATED-12194 | SETOP | TORNEIRA METÁLICA DE FECHAMENTO AUTOMÁTICO (APLICAÇÃO: LAVATÓRIO¦BICO: AREJADOR¦ABERTURA: PRESSÃO¦ACABAMENTO: CROMADO¦BITOLA: 1/2"¦INSTALAÇÃO: MESA¦REFERÊNCIA: 1170/1173) | 1 | un | 207,0700 |  |  | 207,0700
[5 empty] | (F)Total: |  |  |  | 237.4038
G | Código | Banco | Serviços | Quantidade | Unidade | Preço Unitário |  |  | Custo Horário
Composição | ED-50374 | SETOP | BOMBEIRO/ENCANADOR COM ENCARGOS COMPLEMENTARES | 0.40741 | hora | 18,6600 |  |  | 7,6022
Composição | ED-50363 | SETOP | AJUDANTE DE BOMBEIRO/ENCANADOR COM ENCARGOS COMPLEMENTARES | 0.2037 | hora | 15,2000 |  |  | 3,0963
[5 empty] | (G)Total: |  |  |  | 10.6985
|  |  |  | MO sem LS => | 0 | LS => | 8.4 | MO com LS => | 8.3958
|  |  |  | Valor do BDI => | 65.1 |  | Valor com BDI => |  | 313.2
7.10.2.7 | Código | Banco | Descrição | Tipo |  | Und | Quant. | Valor Unit | Total
Composição | ED-50331 | SETOP | TORNEIRA METÁLICA PARA TANQUE, ACABAMENTO CROMADO, BICO COM ROSCA, INCLUSIVE FORNECIMENTO E INSTALAÇÃO | ED- |  | un | 1 | 58.95 | 58.95
[5 empty] | Custo Horário da Execução (A) + (B) + (C) |  |  |  | 0
[5 empty] | (D) Produção de Equipe |  |  |  | 1
[5 empty] | (E) Custo Unitário da Execução [(A) + (B) + (C)] / (D) |  |  |  | 0
F | Código | Banco | Materiais | Quantidade | Unidade | Preço Unitário |  |  | Custo Horário
Insumo | MATED-12196 | SETOP | TORNEIRA METÁLICA (APLICAÇÃO: TANQUE¦BICO: ROSCA¦ABERTURA: 1/2 VOLTA¦ACABAMENTO: CROMADO¦BITOLA: 1/2" OU 3/4"¦INSTALAÇÃO: PAREDE¦REFERÊNCIA: 1153) | 1 | un | 51,1800 |  |  | 51,1800
Insumo | MATED-11624 | SETOP | FITA VEDA ROSCA (LARGURA: 12MM¦APLICAÇÃO: VEDAÇÃO PARA TUBOS E CONEXÕES ROSCÁVEIS) | 0.39898 | m | 0,1600 |  |  | 0,0638
[5 empty] | (F)Total: |  |  |  | 51.2438
G | Código | Banco | Serviços | Quantidade | Unidade | Preço Unitário |  |  | Custo Horário
Composição | ED-50374 | SETOP | BOMBEIRO/ENCANADOR COM ENCARGOS COMPLEMENTARES | 0.29333 | hora | 18,6600 |  |  | 5,4736
Composição | ED-50363 | SETOP | AJUDANTE DE BOMBEIRO/ENCANADOR COM ENCARGOS COMPLEMENTARES | 0.14667 | hora | 15,2000 |  |  | 2,2293
[5 empty] | (G)Total: |  |  |  | 7.7029
|  |  |  | MO sem LS => | 0 | LS => | 6.04 | MO com LS => | 6.045
|  |  |  | Valor do BDI => | 15.46 |  | Valor com BDI => |  | 74.41
7.10.2.8 | Código | Banco | Descrição | Tipo |  | Und | Quant. | Valor Unit | Total
Composição | ED-50326 | SETOP | TORNEIRA METÁLICA PARA PIA, ABERTURA 1/4 DE VOLTA, ACABAMENTO CROMADO, COM AREJADOR, APLICAÇÃO DE PAREDE, INCLUSIVE FORNECIMENTO E INSTALAÇÃO | ED- |  | un | 1 | 59.63 | 59.63
[5 empty] | Custo Horário da Execução (A) + (B) + (C) |  |  |  | 0
[5 empty] | (D) Produção de Equipe |  |  |  | 1
[5 empty] | (E) Custo Unitário da Execução [(A) + (B) + (C)] / (D) |  |  |  | 0
F | Código | Banco | Materiais | Quantidade | Unidade | Preço Unitário |  |  | Custo Horário
Insumo | MATED-11624 | SETOP | FITA VEDA ROSCA (LARGURA: 12MM¦APLICAÇÃO: VEDAÇÃO PARA TUBOS E CONEXÕES ROSCÁVEIS) | 0.39898 | m | 0,1600 |  |  | 0,0638
Insumo | MATED-12548 | SETOP | TORNEIRA METÁLICA LONGA (APLICAÇÃO: PIA¦BICO: AREJADOR¦ABERTURA: 1/4 DE VOLTA¦ACABAMENTO: CROMADO¦BITOLA: 1/2"¦INSTALAÇÃO: PAREDE¦REFERÊNCIA: 1159) | 1 | un | 51,8600 |  |  | 51,8600
[5 empty] | (F)Total: |  |  |  | 51.9238
G | Código | Banco | Serviços | Quantidade | Unidade | Preço Unitário |  |  | Custo Horário
Composição | ED-50374 | SETOP | BOMBEIRO/ENCANADOR COM ENCARGOS COMPLEMENTARES | 0.29333 | hora | 18,6600 |  |  | 5,4736
Composição | ED-50363 | SETOP | AJUDANTE DE BOMBEIRO/ENCANADOR COM ENCARGOS COMPLEMENTARES | 0.14667 | hora | 15,2000 |  |  | 2,2293
[5 empty] | (G)Total: |  |  |  | 7.7029
|  |  |  | MO sem LS => | 0 | LS => | 6.04 | MO com LS => | 6.045
|  |  |  | Valor do BDI => | 15.64 |  | Valor com BDI => |  | 75.27
7.10.3.1 | Código | Banco | Descrição | Tipo |  | Und | Quant. | Valor Unit | Total
Composição | ED-48160 | SETOP | BARRA DE APOIO EM AÇO INOX POLIDO RETA, DN 1.1/4" (31,75MM), PARA ACESSIBILIDADE (PMR/PCR), COMPRIMENTO 80CM, INSTALADO EM PAREDE, INCLUSIVE FORNECIMENTO, INSTALAÇÃO E ACESSÓRIOS PARA FIXAÇÃO | ED- |  | un | 1 | 163.55 | 163.55
[5 empty] | Custo Horário da Execução (A) + (B) + (C) |  |  |  | 0
[5 empty] | (D) Produção de Equipe |  |  |  | 1
[5 empty] | (E) Custo Unitário da Execução [(A) + (B) + (C)] / (D) |  |  |  | 0
F | Código | Banco | Materiais | Quantidade | Unidade | Preço Unitário |  |  | Custo Horário
Insumo | MATED-12063 | SETOP | BARRA DE APOIO (MATERIAL: AÇO INOX AISI 304¦ACABAMENTO: POLIDO¦MODELO: RETA¦DIÂMETRO TUBO: 1.1/4" [31,75MM]¦COMPRIMENTO: 80CM¦INSTALAÇÃO: PAREDE¦ACESSÓRIOS: INCLUSO CANOPLAS, PARAFUSOS E BUCHAS) | 1 | un | 143,5300 |  |  | 143,5300
Insumo | MATED-11337 | SETOP | BUCHA DE NYLON COM PARAFUSO AUTO ATARRAXANTE CABEÇA PANELA, FENDA SIMPLES (COMPRIMENTO: 50MM¦DIÂMETRO NOMINAL DO PARAFUSO: 4,8MM¦DIÂMETRO NOMINAL DA BUCHA: 8MM) | 6 | un | 0,6200 |  |  | 3,7200
[5 empty] | (F)Total: |  |  |  | 147.25
G | Código | Banco | Serviços | Quantidade | Unidade | Preço Unitário |  |  | Custo Horário
Composição | ED-50381 | SETOP | PEDREIRO COM ENCARGOS COMPLEMENTARES | 0.48889 | hora | 19,2100 |  |  | 9,3916
Composição | ED-50367 | SETOP | SERVENTE COM ENCARGOS COMPLEMENTARES | 0.48889 | hora | 14,1300 |  |  | 6,9080
[5 empty] | (G)Total: |  |  |  | 16.2996
|  |  |  | MO sem LS => | 0 | LS => | 12.18 | MO com LS => | 12.1751
|  |  |  | Valor do BDI => | 42.91 |  | Valor com BDI => |  | 206.46
7.10.3.2 | Código | Banco | Descrição | Tipo |  | Und | Quant. | Valor Unit | Total
Composição | ED-48164 | SETOP | BARRA DE APOIO EM AÇO INOX POLIDO RETA, DN 1.1/4" (31,75MM), PARA ACESSIBILIDADE (PMR/PCR), COMPRIMENTO 70CM, INSTALADO EM PAREDE, INCLUSIVE FORNECIMENTO, INSTALAÇÃO E ACESSÓRIOS PARA FIXAÇÃO | ED- |  | un | 1 | 129.74 | 129.74
[5 empty] | Custo Horário da Execução (A) + (B) + (C) |  |  |  | 0
[5 empty] | (D) Produção de Equipe |  |  |  | 1
[5 empty] | (E) Custo Unitário da Execução [(A) + (B) + (C)] / (D) |  |  |  | 0
F | Código | Banco | Materiais | Quantidade | Unidade | Preço Unitário |  |  | Custo Horário
Insumo | MATED-11337 | SETOP | BUCHA DE NYLON COM PARAFUSO AUTO ATARRAXANTE CABEÇA PANELA, FENDA SIMPLES (COMPRIMENTO: 50MM¦DIÂMETRO NOMINAL DO PARAFUSO: 4,8MM¦DIÂMETRO NOMINAL DA BUCHA: 8MM) | 6 | un | 0,6200 |  |  | 3,7200
Insumo | MATED-11985 | SETOP | BARRA DE APOIO (MATERIAL: AÇO INOX AISI 304¦ACABAMENTO: POLIDO¦MODELO: RETA¦DIÂMETRO TUBO: 1.1/4" [31,75MM]¦COMPRIMENTO: 70CM¦INSTALAÇÃO: PAREDE¦ACESSÓRIOS: INCLUSO CANOPLAS, PARAFUSOS E BUCHAS) | 1 | un | 109,7200 |  |  | 109,7200
[5 empty] | (F)Total: |  |  |  | 113.44
G | Código | Banco | Serviços | Quantidade | Unidade | Preço Unitário |  |  | Custo Horário
Composição | ED-50381 | SETOP | PEDREIRO COM ENCARGOS COMPLEMENTARES | 0.48889 | hora | 19,2100 |  |  | 9,3916
Composição | ED-50367 | SETOP | SERVENTE COM ENCARGOS COMPLEMENTARES | 0.48889 | hora | 14,1300 |  |  | 6,9080
[5 empty] | (G)Total: |  |  |  | 16.2996
|  |  |  | MO sem LS => | 0 | LS => | 12.18 | MO com LS => | 12.1751
|  |  |  | Valor do BDI => | 34.04 |  | Valor com BDI => |  | 163.78
7.10.3.3 | Código | Banco | Descrição | Tipo |  | Und | Quant. | Valor Unit | Total
Composição | ED-48163 | SETOP | BARRA DE APOIO EM AÇO INOX POLIDO RETA, DN 1.1/4" (31,75MM), PARA ACESSIBILIDADE (PMR/PCR), COMPRIMENTO 40CM, INSTALADO EM PORTA/PAREDE, INCLUSIVE FORNECIMENTO, INSTALAÇÃO E ACESSÓRIOS PARA FIXAÇÃO | ED- |  | un | 1 | 97.75 | 97.75
[5 empty] | Custo Horário da Execução (A) + (B) + (C) |  |  |  | 0
[5 empty] | (D) Produção de Equipe |  |  |  | 1
[5 empty] | (E) Custo Unitário da Execução [(A) + (B) + (C)] / (D) |  |  |  | 0
F | Código | Banco | Materiais | Quantidade | Unidade | Preço Unitário |  |  | Custo Horário
Insumo | MATED-12066 | SETOP | BARRA DE APOIO (MATERIAL: AÇO INOX AISI 304¦ACABAMENTO: POLIDO¦MODELO: RETA¦DIÂMETRO TUBO: 1.1/4" [31,75MM]¦COMPRIMENTO: 40CM¦INSTALAÇÃO: PORTA OU PAREDE¦ACESSÓRIOS: INCLUSO CANOPLAS, PARAFUSOS E BUCHAS) | 1 | un | 83,8100 |  |  | 83,8100
Insumo | MATED-13778 | SETOP | PARAFUSO (ROSCA: AUTOATARRAXANTE¦APLICAÇÃO: MADEIRA¦CABEÇA: CHATA PHILIPS¦MATERIAL: AÇO¦ACABAMENTO: ZINCADO¦COMPRIMENTO: 32MM¦DIÂMETRO: 3,9MM) | 6 | un | 0,0600 |  |  | 0,3600
[5 empty] | (F)Total: |  |  |  | 84.17
G | Código | Banco | Serviços | Quantidade | Unidade | Preço Unitário |  |  | Custo Horário
Composição | ED-50367 | SETOP | SERVENTE COM ENCARGOS COMPLEMENTARES | 0.40741 | hora | 14,1300 |  |  | 5,7567
Composição | ED-50381 | SETOP | PEDREIRO COM ENCARGOS COMPLEMENTARES | 0.40741 | hora | 19,2100 |  |  | 7,8263
[5 empty] | (G)Total: |  |  |  | 13.583
|  |  |  | MO sem LS => | 0 | LS => | 10.15 | MO com LS => | 10.146
|  |  |  | Valor do BDI => | 25.64 |  | Valor com BDI => |  | 123.39
7.10.3.4 | Código | Banco | Descrição | Tipo |  | Und | Quant. | Valor Unit | Total
Composição | ITC-LAM-111 | Próprio | ESPELHO CRISTAL COM MOLDURA EM ALUMÍNIO, COM ESP. 4MM, INCLUSIVE FIXAÇÃO COM ADESIVO/SELANTE A BASE DE POLIURETANO, FORNECIMENTO E INSTALAÇÃO - BASEADO EM SETOP (ED-51151) | SEDI - SERVIÇOS DIVERSOS |  | m² | 1 | 285.6 | 285.6
Composição Auxiliar | ED-22648 | SETOP | PERFIL "U" (MATERIAL: ALUMÍNIO¦ALTURA: 12MM¦LARGURA: 5MM¦ESPESSURA: 1MM¦MASSA LINEAR: 0,076KG/M) FORNECIMENTO, EXCLUSIVE SERVIÇO DE MONTAGEM/INSTALAÇÃO | ED- |  | m | 3 | 3.23 | 9.69
Composição Auxiliar | ED-50381 | SETOP | PEDREIRO COM ENCARGOS COMPLEMENTARES | ED- |  | hora | 0.29333 | 19.21 | 5.63
Composição Auxiliar | ED-50367 | SETOP | SERVENTE COM ENCARGOS COMPLEMENTARES | ED- |  | hora | 0.29333 | 14.13 | 4.14
Insumo | MATED-8151 | SETOP | ADESIVO/SELANTE ELÁSTICO MONOCOMPONENTE (APLICAÇÃO: USO GERAL¦BASE: POLIURETANO¦EMBALAGEM: 310ML¦DENSIDADE*: 1,35G/CM3)*VALORES REFERENCIAIS APROXIMADOS | Material |  | un | 0.53226 | 26.1 | 13.89
Insumo | MATED-22623 | SETOP | ESPELHO (TIPO: CRISTAL¦COR: PRATA¦ACABAMENTO: LAPIDADO¦ESPESSURA: 4MM) | Material |  | m² | 1 | 252.25 | 252.25
|  |  |  | MO sem LS => | 0 | LS => | 7.3 | MO com LS => | 7.3
|  |  |  | Valor do BDI => | 74.94 |  | Valor com BDI => |  | 360.54
7.10.3.5 | Código | Banco | Descrição | Tipo |  | Und | Quant. | Valor Unit | Total
Composição | ED-48188 | SETOP | SABONETEIRA PLASTICA TIPO DISPENSER PARA SABONETE LIQUIDO COM RESERVATORIO 800 ML | ED- |  | U | 1 | 46.06 | 46.06
[5 empty] | Custo Horário da Execução (A) + (B) + (C) |  |  |  | 0
[5 empty] | (D) Produção de Equipe |  |  |  | 1
[5 empty] | (E) Custo Unitário da Execução [(A) + (B) + (C)] / (D) |  |  |  | 0
F | Código | Banco | Materiais | Quantidade | Unidade | Preço Unitário |  |  | Custo Horário
Insumo | MATED-12313 | SETOP | DISPENSER (MATERIAL: PLÁSTICO¦COR: BRANCA¦CAPACIDADE RESERVATÓRIO: 800ML¦DIMENSÃO*: (26X11)CM¦PROFUNDIDADE*: 11CM¦APLICAÇÃO: ÁLCOOL EM GEL OU SABONETE LÍQUIDO)* VALORES REFERENCIAIS APROXIMADOS | 1 | un | 26,8500 |  |  | 26,8500
[5 empty] | (F)Total: |  |  |  | 26.85
G | Código | Banco | Serviços | Quantidade | Unidade | Preço Unitário |  |  | Custo Horário
Composição | ED-50381 | SETOP | PEDREIRO COM ENCARGOS COMPLEMENTARES | 1 | hora | 19,2100 |  |  | 19,2100
[5 empty] | (G)Total: |  |  |  | 19.21
|  |  |  | MO sem LS => | 0 | LS => | 14.95 | MO com LS => | 14.9463
|  |  |  | Valor do BDI => | 12.08 |  | Valor com BDI => |  | 58.14
7.10.3.6 | Código | Banco | Descrição | Tipo |  | Und | Quant. | Valor Unit | Total
Composição | ED-48182 | SETOP | DISPENSER EM PLÁSTICO PARA PAPEL TOALHA 2 OU 3 FOLHAS | ED- |  | U | 1 | 47.8 | 47.8
[5 empty] | Custo Horário da Execução (A) + (B) + (C) |  |  |  | 0
[5 empty] | (D) Produção de Equipe |  |  |  | 1
[5 empty] | (E) Custo Unitário da Execução [(A) + (B) + (C)] / (D) |  |  |  | 0
F | Código | Banco | Materiais | Quantidade | Unidade | Preço Unitário |  |  | Custo Horário
Insumo | MATED-12308 | SETOP | PORTA PAPEL-TOALHA PARA 2 OU 3 FOLHAS (MATERIAL: PLÁSTICO) | 1 | un | 28,5900 |  |  | 28,5900
[5 empty] | (F)Total: |  |  |  | 28.59
G | Código | Banco | Serviços | Quantidade | Unidade | Preço Unitário |  |  | Custo Horário
Composição | ED-50381 | SETOP | PEDREIRO COM ENCARGOS COMPLEMENTARES | 1 | hora | 19,2100 |  |  | 19,2100
[5 empty] | (G)Total: |  |  |  | 19.21
|  |  |  | MO sem LS => | 0 | LS => | 14.95 | MO com LS => | 14.9463
|  |  |  | Valor do BDI => | 12.54 |  | Valor com BDI => |  | 60.34
7.10.4.1 | Código | Banco | Descrição | Tipo |  | Und | Quant. | Valor Unit | Total
Composição | ED-50314 | SETOP | CHUVEIRO ELÉTRICO COM RESISTÊNCIA BLINDADA, TENSÃO 127V/220V, POTÊNCIA 5500W/6800W, INCLUSIVE BRAÇO, FORNECIMENTO E INSTALAÇÃO | ED- |  | un | 1 | 175.31 | 175.31
[5 empty] | Custo Horário da Execução (A) + (B) + (C) |  |  |  | 0
[5 empty] | (D) Produção de Equipe |  |  |  | 1
[5 empty] | (E) Custo Unitário da Execução [(A) + (B) + (C)] / (D) |  |  |  | 0
F | Código | Banco | Materiais | Quantidade | Unidade | Preço Unitário |  |  | Custo Horário
Insumo | MATED-11624 | SETOP | FITA VEDA ROSCA (LARGURA: 12MM¦APLICAÇÃO: VEDAÇÃO PARA TUBOS E CONEXÕES ROSCÁVEIS) | 0.39898 | m | 0,1600 |  |  | 0,0638
Insumo | MATED-12497 | SETOP | CHUVEIRO ELÉTRICO (MATERIAL: PLÁSTICO¦RESISTÊNCIA: BLINDADA¦POTÊNCIA: 5500W/127V OU 6800W/220V¦BRAÇO CHUVEIRO: INCLUSO) | 1 | un | 158,6900 |  |  | 158,6900
[5 empty] | (F)Total: |  |  |  | 158.7538
G | Código | Banco | Serviços | Quantidade | Unidade | Preço Unitário |  |  | Custo Horário
Composição | ED-50363 | SETOP | AJUDANTE DE BOMBEIRO/ENCANADOR COM ENCARGOS COMPLEMENTARES | 0.48889 | hora | 15,2000 |  |  | 7,4311
Composição | ED-50374 | SETOP | BOMBEIRO/ENCANADOR COM ENCARGOS COMPLEMENTARES | 0.48889 | hora | 18,6600 |  |  | 9,1227
[5 empty] | (G)Total: |  |  |  | 16.5538
|  |  |  | MO sem LS => | 0 | LS => | 12.87 | MO com LS => | 12.8694
|  |  |  | Valor do BDI => | 46 |  | Valor com BDI => |  | 221.31
7.10.4.2 | Código | Banco | Descrição | Tipo |  | Und | Quant. | Valor Unit | Total
Composição | ED-48169 | SETOP | BEBEDOURO GEMINADO MG F 80 INOX | ED- |  | U | 1 | 825.16 | 825.16
[5 empty] | Custo Horário da Execução (A) + (B) + (C) |  |  |  | 0
[5 empty] | (D) Produção de Equipe |  |  |  | 1
[5 empty] | (E) Custo Unitário da Execução [(A) + (B) + (C)] / (D) |  |  |  | 0
F | Código | Banco | Materiais | Quantidade | Unidade | Preço Unitário |  |  | Custo Horário
Insumo | MATED-12072 | SETOP | BEBEDOURO DE COLUNA/PRESSÃO (TIPO: ADULTO¦ACABAMENTO: INOX¦COR: NATURAL¦ALTURA*: 110CM¦LARGURA*: 35CM¦PROFUNDIDADE*: 35CM¦PESO*: 14,5KG)*VALORES REFERENCIAIS APROXIMADOS | 1 | un | 734,4000 |  |  | 734,4000
Insumo | MATED-11725 | SETOP | ENGATE FLEXÍVEL (MATERIAL: PVC¦APLICAÇÃO: ENTRADA DE ÁGUA¦COMPRIMENTO: 30CM¦DIÂMETRO DA SEÇÃO: 1/2"[20MM]) | 1 | un | 3,7100 |  |  | 3,7100
Insumo | MATED-11624 | SETOP | FITA VEDA ROSCA (LARGURA: 12MM¦APLICAÇÃO: VEDAÇÃO PARA TUBOS E CONEXÕES ROSCÁVEIS) | 15 | m | 0,1600 |  |  | 2,4000
[5 empty] | (F)Total: |  |  |  | 740.51
G | Código | Banco | Serviços | Quantidade | Unidade | Preço Unitário |  |  | Custo Horário
Composição | ED-50363 | SETOP | AJUDANTE DE BOMBEIRO/ENCANADOR COM ENCARGOS COMPLEMENTARES | 2.5 | hora | 15,2000 |  |  | 38,0000
Composição | ED-50374 | SETOP | BOMBEIRO/ENCANADOR COM ENCARGOS COMPLEMENTARES | 2.5 | hora | 18,6600 |  |  | 46,6500
[5 empty] | (G)Total: |  |  |  | 84.65
|  |  |  | MO sem LS => | 0 | LS => | 65.81 | MO com LS => | 65.8095
|  |  |  | Valor do BDI => | 216.52 |  | Valor com BDI => |  | 1041.68
7.11.1.1 | Código | Banco | Descrição | Tipo |  | Und | Quant. | Valor Unit | Total
Composição | ED-48533 | SETOP | DIVISÓRIA EM GRANITO CINZA ANDORINHA, ESP. 3CM, INCLUSIVE INSTALAÇÃO, FERRAGENS EM LATÃO CROMADO E ACESSÓRIOS | ED- |  | m² | 1 | 495.2 | 495.2
[5 empty] | Custo Horário da Execução (A) + (B) + (C) |  |  |  | 0
[5 empty] | (D) Produção de Equipe |  |  |  | 1
[5 empty] | (E) Custo Unitário da Execução [(A) + (B) + (C)] / (D) |  |  |  | 0
F | Código | Banco | Materiais | Quantidade | Unidade | Preço Unitário |  |  | Custo Horário
Insumo | MATED-11969 | SETOP | CANTONEIRA DE LATAO | 3.72 | un | 19,5000 |  |  | 72,5400
Insumo | MATED-15101 | SETOP | MASSA PLÁSTICA (COR: BRANCA, CINZA OU PRETA¦CATALIZADOR: INCLUSO¦RENDIMENTO: 0,59KG/M2) | 0.025667 | Kg | 25,0600 |  |  | 0,6432
Insumo | MATED-11967 | SETOP | SUPORTE DE LATAO | 0.27 | un | 81,2600 |  |  | 21,9402
Insumo | MATED-11966 | SETOP | CHAPA SUPORTE DE LATAO CROMADO | 1.53 | un | 15,3700 |  |  | 23,5161
Insumo | MATED-11970 | SETOP | PARAFUSO (TIPO: CASTELO¦MATERIAL: LATÃO¦NÚMERO: 8¦ARRUELA: INCLUSA¦BUCHA: INCLUSA) | 2.55 | un | 0,9700 |  |  | 2,4735
Insumo | MATED-11968 | SETOP | PARAFUSO (ROSCA: UNC¦APLICAÇÃO: PEDRAS¦MATERIAL: LATÃO¦CABEÇA DA PORCA: CALOTA PARA BUCHA¦PORCA: INCLUSO¦REFERÊCIA: 860CR OU EQUIVALENTE) | 2.67 | un | 6,1500 |  |  | 16,4205
Insumo | MATED-12432 | SETOP | DIVISÓRIA EM GRANITO (COR: CINZA ANDORINHA¦TIPO: POLIDO¦ESPESSURA: 3CM) | 1 | m² | 243,7400 |  |  | 243,7400
[5 empty] | (F)Total: |  |  |  | 381.2735
G | Código | Banco | Serviços | Quantidade | Unidade | Preço Unitário |  |  | Custo Horário
Composição | ED-50367 | SETOP | SERVENTE COM ENCARGOS COMPLEMENTARES | 4.8 | hora | 14,1300 |  |  | 67,8240
Composição | ED-50381 | SETOP | PEDREIRO COM ENCARGOS COMPLEMENTARES | 2.4 | hora | 19,2100 |  |  | 46,1040
[5 empty] | (G)Total: |  |  |  | 113.928
|  |  |  | MO sem LS => | 0 | LS => | 83.67 | MO com LS => | 83.6666
|  |  |  | Valor do BDI => | 129.94 |  | Valor com BDI => |  | 625.14
7.11.2.1 | Código | Banco | Descrição | Tipo |  | Und | Quant. | Valor Unit | Total
Composição | ITC-LAM-112 | Próprio | DIVISÓRIA EM PAINEL LAMINADO MELAMÍNICO ESTRUTURAL COM PERFIS EM ALUMÍNIO, INCLUSIVE FERRAGEM COMPLETA PARA VÃO DE PORTA - BASEADO EM CPOS/CDHU (14.30.070) | PARE - PAREDES/PAINEIS |  | m² | 1 | 517.57 | 517.57
Insumo | D.05.000.023509 | CPOS/CDHU | Divisória para sanitários, painéis em laminado melamínico estrutural, perfis em alumínio, inclusive ferragem - instalado | Material |  | m² | 1 | 517.57 | 517.57
|  |  |  | MO sem LS => | 0 | LS => | 0 | MO com LS => | 0
|  |  |  | Valor do BDI => | 135.81 |  | Valor com BDI => |  | 653.38
7.12.1.1 | Código | Banco | Descrição | Tipo |  | Und | Quant. | Valor Unit | Total
Composição | ED-13852 | SETOP | COBERTURA EM TELHA METÁLICA GALVANIZADA ONDULADA, TIPO SIMPLES, ESP. 0,50MM, ACABAMENTO NATURAL, INCLUSIVE ACESSÓRIOS PARA FIXAÇÃO, FORNECIMENTO E INSTALAÇÃO | ED- |  | m² | 1 | 67.64 | 67.64
[5 empty] | Custo Horário da Execução (A) + (B) + (C) |  |  |  | 0
[5 empty] | (D) Produção de Equipe |  |  |  | 1
[5 empty] | (E) Custo Unitário da Execução [(A) + (B) + (C)] / (D) |  |  |  | 0
F | Código | Banco | Materiais | Quantidade | Unidade | Preço Unitário |  |  | Custo Horário
Insumo | MATED-13847 | SETOP | TELHA GALVANIZADA (MODELO: ONDULADA¦ACABAMENTO: NATURAL SEM PINTURA¦ESPESSURA TELHA: 0,50MM¦ALTURA: 17MM¦TIPO: SIMPLES SEM ISOLAMENTO TERMOACÚSTICO¦MATERIAL: GALVALUME) | 1.2 | m² | 38,2600 |  |  | 45,9120
Insumo | MATED-11377 | SETOP | CONJUNTO VEDAÇÃO ELÁSTICA (APLICAÇÃO: TELHADO¦DIÂMETRO DO FURO: 8MM) | 0.61 | un | 0,2100 |  |  | 0,1281
Insumo | MATED-11379 | SETOP | GANCHO CHATO PARA FIXAÇÃO DE TELHAS (COMPRIMENTO: 100MM) | 3 | un | 1,1600 |  |  | 3,4800
[5 empty] | (F)Total: |  |  |  | 49.5201
G | Código | Banco | Serviços | Quantidade | Unidade | Preço Unitário |  |  | Custo Horário
Composição | ED-50367 | SETOP | SERVENTE COM ENCARGOS COMPLEMENTARES | 0.8 | hora | 14,1300 |  |  | 11,3040
Composição | ED-50380 | SETOP | MONTADOR COM ENCARGOS COMPLEMENTARES | 0.4 | hora | 17,0500 |  |  | 6,8200
[5 empty] | (G)Total: |  |  |  | 18.124
|  |  |  | MO sem LS => | 0 | LS => | 13.42 | MO com LS => | 13.4174
|  |  |  | Valor do BDI => | 17.74 |  | Valor com BDI => |  | 85.38
7.12.2.1 | Código | Banco | Descrição | Tipo |  | Und | Quant. | Valor Unit | Total
Composição | ED-50495 | SETOP | PINTURA ESMALTE SINTÉTICO EM SUPERFÍCIES METÁLICAS, DUAS (2) DEMÃOS, INCLUSIVE UMA (1) DEMÃO DE FUNDO ANTICORROSIVO | ED- |  | m² | 1 | 26.58 | 26.58
[5 empty] | Custo Horário da Execução (A) + (B) + (C) |  |  |  | 0
[5 empty] | (D) Produção de Equipe |  |  |  | 1
[5 empty] | (E) Custo Unitário da Execução [(A) + (B) + (C)] / (D) |  |  |  | 0
F | Código | Banco | Materiais | Quantidade | Unidade | Preço Unitário |  |  | Custo Horário
Insumo | MATED-11432 | SETOP | SOLVENTE DILUENTE (BASE: AGUARRÁS) | 0.03 | l | 19,4100 |  |  | 0,5823
Insumo | MATED-11433 | SETOP | LIXA PARA SUPERFÍCIE METÁLICA EM FOLHA (GRÃO: 100¦DIMENSÃO: 225X275MM) | 0.3 | un | 1,3300 |  |  | 0,3990
Insumo | MATED-12750 | SETOP | FUNDO PARA SUPERFÍCIE GALVANIZADA (ACABAMENTO: FOSCO) | 0.12 | l | 32,4300 |  |  | 3,8916
Insumo | MATED-11444 | SETOP | TINTA (TIPO: ESMALTE SINTÉTICO PREMIUM¦APLICAÇÃO: MADEIRA, METAIS E PVC¦ACABAMENTO: ACETINADO) | 0.16 | l | 30,5200 |  |  | 4,8832
[5 empty] | (F)Total: |  |  |  | 9.7561
G | Código | Banco | Serviços | Quantidade | Unidade | Preço Unitário |  |  | Custo Horário
Composição | ED-50382 | SETOP | PINTOR COM ENCARGOS COMPLEMENTARES | 0.58667 | hora | 20,2700 |  |  | 11,8917
Composição | ED-50365 | SETOP | AJUDANTE DE PINTOR COM ENCARGOS COMPLEMENTARES | 0.29333 | hora | 16,8200 |  |  | 4,9339
[5 empty] | (G)Total: |  |  |  | 16.8256
|  |  |  | MO sem LS => | 0 | LS => | 12.05 | MO com LS => | 12.0461
|  |  |  | Valor do BDI => | 6.97 |  | Valor com BDI => |  | 33.55
8.1.1.1 | Código | Banco | Descrição | Tipo |  | Und | Quant. | Valor Unit | Total
Composição | ED-51107 | SETOP | ESCAVAÇÃO MANUAL DE VALA COM PROFUNDIDADE MENOR OU IGUAL A 1,5M, INCLUSIVE DESCARGA LATERAL | ED- |  | m³ | 1 | 48.2 | 48.2
[5 empty] | Custo Horário da Execução (A) + (B) + (C) |  |  |  | 0
[5 empty] | (D) Produção de Equipe |  |  |  | 1
[5 empty] | (E) Custo Unitário da Execução [(A) + (B) + (C)] / (D) |  |  |  | 0
G | Código | Banco | Serviços | Quantidade | Unidade | Preço Unitário |  |  | Custo Horário
Composição | ED-50367 | SETOP | SERVENTE COM ENCARGOS COMPLEMENTARES | 3.4109 | hora | 14,1300 |  |  | 48,1953
[5 empty] | (G)Total: |  |  |  | 48.1953
|  |  |  | MO sem LS => | 0 | LS => | 33.96 | MO com LS => | 33.9632
|  |  |  | Valor do BDI => | 12.64 |  | Valor com BDI => |  | 60.84
8.1.1.2 | Código | Banco | Descrição | Tipo |  | Und | Quant. | Valor Unit | Total
Composição | ED-51094 | SETOP | APILOAMENTO MECANIZADO EM FUNDO DE VALA COM PLACA VIBRATÓRIA, EXCLUSIVE ESCAVAÇÃO | ED- |  | m² | 1 | 9.2 | 9.2
A | Código | Banco | Equipamentos | Quantidade | Utilização |  | Custo Horário |  | Custo Horário Total
[5 empty] | Operativa | Improdutiva | Operativa | Improdutiva
Insumo | EQED-23040 | SETOP | COMPACTADOR COM PLACA VIBRATÓRIA REVERSÍVEL (MOTOR: 4 TEMPOS¦COMBUSTÍVEL: GASOLINA¦FORÇA IMPACTO*: 1.500KGF¦POTÊNCIA: 5,5CV[4,04KW]¦PESO*: 105KG¦REFERÊNCIA: 1442 OU EQUIVALENTE¦OPERADOR: NÃO INCLUSO)*VALORES REFERENCIAIS APROXIMADOS | 1 | 1 | 0 | 6.13 | 0.2 | 6.13
[5 empty] | Custo horário total de equipamentos |  |  |  | 6.13
[5 empty] | Custo Horário da Execução (A) + (B) + (C) |  |  |  | 6.13
[5 empty] | (D) Produção de Equipe |  |  |  | 7.0744
[5 empty] | (E) Custo Unitário da Execução [(A) + (B) + (C)] / (D) |  |  |  | 0.8665
G | Código | Banco | Serviços | Quantidade | Unidade | Preço Unitário |  |  | Custo Horário
Composição | ED-50367 | SETOP | SERVENTE COM ENCARGOS COMPLEMENTARES | 0.59 | hora | 14,1300 |  |  | 8,3367
[5 empty] | (G)Total: |  |  |  | 8.3367
|  |  |  | MO sem LS => | 0 | LS => | 5.87 | MO com LS => | 5.8749
|  |  |  | Valor do BDI => | 2.41 |  | Valor com BDI => |  | 11.61
8.1.1.3 | Código | Banco | Descrição | Tipo |  | Und | Quant. | Valor Unit | Total
Composição | ED-49814 | SETOP | LASTRO DE AREIA, INCLUSIVE ADENSAMENTO E APILOAMENTO MANUAL | ED- |  | m³ | 1 | 122.97 | 122.97
[5 empty] | Custo Horário da Execução (A) + (B) + (C) |  |  |  | 0
[5 empty] | (D) Produção de Equipe |  |  |  | 1
[5 empty] | (E) Custo Unitário da Execução [(A) + (B) + (C)] / (D) |  |  |  | 0
F | Código | Banco | Materiais | Quantidade | Unidade | Preço Unitário |  |  | Custo Horário
Insumo | MATED-11248 | SETOP | AREIA LAVADA POSTO OBRA (TIPO: MÉDIA) | 1.15 | m³ | 84,4000 |  |  | 97,0600
[5 empty] | (F)Total: |  |  |  | 97.06
G | Código | Banco | Serviços | Quantidade | Unidade | Preço Unitário |  |  | Custo Horário
Composição | ED-50367 | SETOP | SERVENTE COM ENCARGOS COMPLEMENTARES | 1.8333 | hora | 14,1300 |  |  | 25,9050
[5 empty] | (G)Total: |  |  |  | 25.905
|  |  |  | MO sem LS => | 0 | LS => | 18.26 | MO com LS => | 18.2552
|  |  |  | Valor do BDI => | 32.26 |  | Valor com BDI => |  | 155.23
8.1.1.4 | Código | Banco | Descrição | Tipo |  | Und | Quant. | Valor Unit | Total
Composição | ED-51121 | SETOP | REATERRO MANUAL DE VALA, INCLUSIVE ESPALHAMENTO E COMPACTAÇÃO MECANIZADA COM PLACA VIBRATÓRIA | ED- |  | m³ | 1 | 30.95 | 30.95
A | Código | Banco | Equipamentos | Quantidade | Utilização |  | Custo Horário |  | Custo Horário Total
[5 empty] | Operativa | Improdutiva | Operativa | Improdutiva
Insumo | EQED-23040 | SETOP | COMPACTADOR COM PLACA VIBRATÓRIA REVERSÍVEL (MOTOR: 4 TEMPOS¦COMBUSTÍVEL: GASOLINA¦FORÇA IMPACTO*: 1.500KGF¦POTÊNCIA: 5,5CV[4,04KW]¦PESO*: 105KG¦REFERÊNCIA: 1442 OU EQUIVALENTE¦OPERADOR: NÃO INCLUSO)*VALORES REFERENCIAIS APROXIMADOS | 1 | 1 | 0 | 6.13 | 0.2 | 6.13
[5 empty] | Custo horário total de equipamentos |  |  |  | 6.13
[5 empty] | Custo Horário da Execução (A) + (B) + (C) |  |  |  | 6.13
[5 empty] | (D) Produção de Equipe |  |  |  | 0.6545
[5 empty] | (E) Custo Unitário da Execução [(A) + (B) + (C)] / (D) |  |  |  | 9.3659
G | Código | Banco | Serviços | Quantidade | Unidade | Preço Unitário |  |  | Custo Horário
Composição | ED-50367 | SETOP | SERVENTE COM ENCARGOS COMPLEMENTARES | 1.5277 | hora | 14,1300 |  |  | 21,5857
[5 empty] | (G)Total: |  |  |  | 21.5857
|  |  |  | MO sem LS => | 0 | LS => | 15.21 | MO com LS => | 15.2114
|  |  |  | Valor do BDI => | 8.12 |  | Valor com BDI => |  | 39.07
8.1.1.5 | Código | Banco | Descrição | Tipo |  | Und | Quant. | Valor Unit | Total
Composição | ED-51134 | SETOP | TRANSPORTE DE MATERIAL DE QUALQUER NATUREZA COM CARRINHO DE MÃO, COM DISTÂNCIAS MAIORES QUE 50M E MENORES OU IGUAIS A 100M, INCLUSIVE CARGA/DESGARGA | ED- |  | m³ | 1 | 28.01 | 28.01
[5 empty] | Custo Horário da Execução (A) + (B) + (C) |  |  |  | 0
[5 empty] | (D) Produção de Equipe |  |  |  | 1
[5 empty] | (E) Custo Unitário da Execução [(A) + (B) + (C)] / (D) |  |  |  | 0
G | Código | Banco | Serviços | Quantidade | Unidade | Preço Unitário |  |  | Custo Horário
Composição | ED-50367 | SETOP | SERVENTE COM ENCARGOS COMPLEMENTARES | 1.982 | hora | 14,1300 |  |  | 28,0054
[5 empty] | (G)Total: |  |  |  | 28.0054
|  |  |  | MO sem LS => | 0 | LS => | 19.74 | MO com LS => | 19.7354
|  |  |  | Valor do BDI => | 7.34 |  | Valor com BDI => |  | 35.35
8.1.1.6 | Código | Banco | Descrição | Tipo |  | Und | Quant. | Valor Unit | Total
Composição | ED-51125 | SETOP | TRANSPORTE DE MATERIAL DEMOLIDO EM CAÇAMBA, EXCLUSIVE CARGA MANUAL OU MECÂNICA | ED- |  | m³ | 1 | 46.76 | 46.76
[5 empty] | Custo Horário da Execução (A) + (B) + (C) |  |  |  | 0
[5 empty] | (D) Produção de Equipe |  |  |  | 1
[5 empty] | (E) Custo Unitário da Execução [(A) + (B) + (C)] / (D) |  |  |  | 0
F | Código | Banco | Materiais | Quantidade | Unidade | Preço Unitário |  |  | Custo Horário
Insumo | MATED-11177 | SETOP | LOCAÇÃO CAÇAMBA ESTACIONÁRIA (MATERIAL: AÇO CARBONO¦CAPACIDADE EM VOLUME: 5M3¦CAPACIDADE EM TONELADAS: 7,5TON*¦APLICAÇÃO: REMOÇÃO DE ENTULHO E/OU TERRA)*VALORES REFERENCIAIS APROXIMADOS | 0.2 | un | 233,8100 |  |  | 46,7620
[5 empty] | (F)Total: |  |  |  | 46.762
|  |  |  | MO sem LS => | 0 | LS => | 0 | MO com LS => | 0
|  |  |  | Valor do BDI => | 12.26 |  | Valor com BDI => |  | 59.02
8.1.1.7 | Código | Banco | Descrição | Tipo |  | Und | Quant. | Valor Unit | Total
Composição | 100574 | SINAPI | ESPALHAMENTO DE MATERIAL COM TRATOR DE ESTEIRAS. AF_11/2019 | PAVI - PAVIMENTAÇÃO |  | m³ | 1 | 1.1 | 1.1
Composição Auxiliar | 5851 | SINAPI | TRATOR DE ESTEIRAS, POTÊNCIA 150 HP, PESO OPERACIONAL 16,7 T, COM RODA MOTRIZ ELEVADA E LÂMINA 3,18 M3 - CHP DIURNO. AF_06/2014 | CHOR - CUSTOS HORÁRIOS DE MÁQUINAS E EQUIPAMENTOS |  | CHP | 0.003 | 187.65 | 0.56
Composição Auxiliar | 5853 | SINAPI | TRATOR DE ESTEIRAS, POTÊNCIA 150 HP, PESO OPERACIONAL 16,7 T, COM RODA MOTRIZ ELEVADA E LÂMINA 3,18 M3 - CHI DIURNO. AF_06/2014 | CHOR - CUSTOS HORÁRIOS DE MÁQUINAS E EQUIPAMENTOS |  | CHI | 0.006 | 68.58 | 0.41
Composição Auxiliar | 88316 | SINAPI | SERVENTE COM ENCARGOS COMPLEMENTARES | SEDI - SERVIÇOS DIVERSOS |  | H | 0.009 | 14.46 | 0.13
|  |  |  | MO sem LS => | 0.27 | LS => | 0 | MO com LS => | 0.27
|  |  |  | Valor do BDI => | 0.28 |  | Valor com BDI => |  | 1.38
8.1.1.8 | Código | Banco | Descrição | Tipo |  | Und | Quant. | Valor Unit | Total
Composição | ED-24042 | SETOP | FORNECIMENTO E INSTALAÇÃO DE FITA SUBTERRÂNEA PARA SINALIZAÇÃO DE REDES OU TUBULAÇÕES | ED- |  | m | 1 | 3.52 | 3.52
[5 empty] | Custo Horário da Execução (A) + (B) + (C) |  |  |  | 0
[5 empty] | (D) Produção de Equipe |  |  |  | 1
[5 empty] | (E) Custo Unitário da Execução [(A) + (B) + (C)] / (D) |  |  |  | 0
F | Código | Banco | Materiais | Quantidade | Unidade | Preço Unitário |  |  | Custo Horário
Insumo | MATED-24046 | SETOP | FITA SUBTERRÂNEA PARA SINALIZAÇÃO DE REDES OU TUBULAÇÕES (LARGURA MÍNIMA: 75MM) | 1 | m | 0,7400 |  |  | 0,7400
[5 empty] | (F)Total: |  |  |  | 0.74
G | Código | Banco | Serviços | Quantidade | Unidade | Preço Unitário |  |  | Custo Horário
Composição | ED-50367 | SETOP | SERVENTE COM ENCARGOS COMPLEMENTARES | 0.083333 | hora | 14,1300 |  |  | 1,1775
Composição | ED-50381 | SETOP | PEDREIRO COM ENCARGOS COMPLEMENTARES | 0.083333 | hora | 19,2100 |  |  | 1,6008
[5 empty] | (G)Total: |  |  |  | 2.7783
|  |  |  | MO sem LS => | 0 | LS => | 2.08 | MO com LS => | 2.0753
|  |  |  | Valor do BDI => | 0.92 |  | Valor com BDI => |  | 4.44
8.2.1.1 | Código | Banco | Descrição | Tipo |  | Und | Quant. | Valor Unit | Total
Composição | ITC-LAM-065 | Próprio | CAIXA DE GORDURA SIMPLES (CAPACIDADE: 60 L), RETANGULAR, EM ALVENARIA COM BLOCOS DE CONCRETO - BASEADO EM SINAPI (98107) | ASTU - ASSENTAMENTO DE TUBOS E PECAS |  | UND | 1 | 253.33 | 253.33
Composição Auxiliar | ED-51094 | SETOP | APILOAMENTO MECANIZADO EM FUNDO DE VALA COM PLACA VIBRATÓRIA, EXCLUSIVE ESCAVAÇÃO | ED- |  | m² | 0.6125 | 9.2 | 5.63
Composição Auxiliar | ED-50367 | SETOP | SERVENTE COM ENCARGOS COMPLEMENTARES | ED- |  | hora | 3.6094 | 14.13 | 51
Composição Auxiliar | ED-9129 | SETOP | ARGAMASSA, TRAÇO 1:3 (CIMENTO E AREIA) COM ADITIVO IMPERMEABILIZANTE, COM PREPARO MECANIZADO | ED- |  | m³ | 0.0654 | 653.45 | 42.73
Composição Auxiliar | ED-8494 | SETOP | CONCRETO ESTRUTURAL, PREPARADO EM OBRA COM BETONEIRA, CONTROLE "A", COM FCK 20MPA, BRITA Nº (1), CONSISTÊNCIA PARA VIBRAÇÃO (FABRICAÇÃO) | ED- |  | m³ | 0.039 | 368.73 | 14.38
Composição Auxiliar | ED-48303 | SETOP | ARGAMASSA, TRAÇO 1:4 (CIMENTO E AREIA), COM PREPARO MECANIZADO | ED- |  | m³ | 0.0144 | 387.35 | 5.57
Composição Auxiliar | ED-50381 | SETOP | PEDREIRO COM ENCARGOS COMPLEMENTARES | ED- |  | hora | 4.5938 | 19.21 | 88.24
Insumo | MATED-12187 | SETOP | BLOCO DE CONCRETO (TIPO: VEDAÇÃO¦LARGURA: 9CM¦ALTURA: 19CM¦COMPRIMENTO: 39CM¦ACABAMENTO: A REVESTIR¦CLASSE: D) | Material |  | un | 20.1988 | 1.85 | 37.36
Insumo | MATED-11344 | SETOP | PONTALETE (ACABAMENTO: BRUTO¦SEÇÃO TRANSVERSAL: 3"X3" [7,5X7,5CM]*¦TIPO DE MADEIRA: CEDRO, PINUS, MISTA OU EQUIVALENTE DA REGIÃO)*VALORES REFERENCIAIS APROXIMADOS | Material |  | m | 0.1036 | 6.08 | 0.62
Insumo | MATED-11331 | SETOP | PREGO 17X27 COM CABEÇA (COMPRIMENTO: 62,1MM¦DIÂMETRO: 3,0MM¦QUANTIDADE POR QUILO: 290) | Material |  | Kg | 0.0109 | 11.14 | 0.12
Insumo | MATED-11350 | SETOP | SARRAFO (ACABAMENTO: BRUTO¦SEÇÃO TRANSVERSAL: 1"X3"[POL.]¦ALTURA: 75MM[3"]¦ESPESSURA: 25MM[1"]¦TIPO DE MADEIRA: PINUS, MISTA OU EQUIVALENTE DA REGIÃO) | Material |  | m | 0.1232 | 1.7 | 0.2
Insumo | MATED-11279 | SETOP | DESMOLDANTE (APLICAÇÃO: FÔRMAS DE MADEIRA PARA CONCRETO) | Material |  | l | 0.0047 | 4.35 | 0.02
Insumo | 00006193 | SINAPI | TABUA NAO APARELHADA *2,5 X 20* CM, EM MACARANDUBA/MASSARANDUBA, ANGELIM OU EQUIVALENTE DA REGIAO - BRUTA | Material |  | M | 0.3864 | 19.32 | 7.46
|  |  |  | MO sem LS => | 0 | LS => | 115.7 | MO com LS => | 115.7
|  |  |  | Valor do BDI => | 66.47 |  | Valor com BDI => |  | 319.8
8.2.1.2 | Código | Banco | Descrição | Tipo |  | Und | Quant. | Valor Unit | Total
Composição | ITC-LAM-066 | Próprio | CAIXA DE GORDURA DUPLA (CAPACIDADE: 220 L), RETANGULAR, EM ALVENARIA COM BLOCOS DE CONCRETO - BASEADO EM SINAPI (98108) | ASTU - ASSENTAMENTO DE TUBOS E PECAS |  | UND | 1 | 629.92 | 629.92
Composição Auxiliar | 100475 | SINAPI | ARGAMASSA TRAÇO 1:3 (EM VOLUME DE CIMENTO E AREIA MÉDIA ÚMIDA) COM ADIÇÃO DE IMPERMEABILIZANTE, PREPARO MECÂNICO COM BETONEIRA 400 L. AF_08/2019 | SEDI - SERVIÇOS DIVERSOS |  | m³ | 0.162 | 508.32 | 82.34
Composição Auxiliar | 88316 | SINAPI | SERVENTE COM ENCARGOS COMPLEMENTARES | SEDI - SERVIÇOS DIVERSOS |  | H | 8.0939 | 14.46 | 117.03
Composição Auxiliar | 88309 | SINAPI | PEDREIRO COM ENCARGOS COMPLEMENTARES | SEDI - SERVIÇOS DIVERSOS |  | H | 8.0939 | 19.95 | 161.47
Composição Auxiliar | 87316 | SINAPI | ARGAMASSA TRAÇO 1:4 (EM VOLUME DE CIMENTO E AREIA GROSSA ÚMIDA) PARA CHAPISCO CONVENCIONAL, PREPARO MECÂNICO COM BETONEIRA 400 L. AF_08/2019 | SEDI - SERVIÇOS DIVERSOS |  | m³ | 0.0341 | 354.75 | 12.09
Composição Auxiliar | 94970 | SINAPI | CONCRETO FCK = 20MPA, TRAÇO 1:2,7:3 (EM MASSA SECA DE CIMENTO/ AREIA MÉDIA/ BRITA 1) - PREPARO MECÂNICO COM BETONEIRA 600 L. AF_05/2021 | FUES - FUNDAÇÕES E ESTRUTURAS |  | m³ | 0.08765 | 346.85 | 30.4
Composição Auxiliar | 101616 | SINAPI | PREPARO DE FUNDO DE VALA COM LARGURA MENOR QUE 1,5 M (ACERTO DO SOLO NATURAL). AF_08/2020 | MOVT - MOVIMENTO DE TERRA |  | m² | 1.8 | 4.42 | 7.95
Composição Auxiliar | 97734 | SINAPI | PEÇA RETANGULAR PRÉ-MOLDADA, VOLUME DE CONCRETO DE 10 A 30 LITROS, TAXA DE AÇO APROXIMADA DE 30KG/M³. AF_03/2024 | FUES - FUNDAÇÕES E ESTRUTURAS |  | m³ | 0.0293 | 2078.68 | 60.9
Composição Auxiliar | 97733 | SINAPI | PEÇA RETANGULAR PRÉ-MOLDADA, VOLUME DE CONCRETO DE ATÉ 10 LITROS, TAXA DE AÇO APROXIMADA DE 30KG/M³. AF_03/2024 | FUES - FUNDAÇÕES E ESTRUTURAS |  | m³ | 0.01956 | 2372.65 | 46.4
Insumo | 00002692 | SINAPI | DESMOLDANTE PROTETOR PARA FORMAS DE MADEIRA, DE BASE OLEOSA EMULSIONADA EM AGUA | Material |  | L | 0.00716 | 4.36 | 0.03
Insumo | 00000650 | SINAPI | BLOCO DE VEDACAO DE CONCRETO, 9 X 19 X 39 CM (CLASSE C - NBR 6136) | Material |  | UN | 45.4733 | 2.17 | 98.67
Insumo | 00004517 | SINAPI | SARRAFO *2,5 X 7,5* CM EM PINUS, MISTA OU EQUIVALENTE DA REGIAO - BRUTA | Material |  | M | 0.1844 | 1.99 | 0.36
Insumo | 00006193 | SINAPI | TABUA NAO APARELHADA *2,5 X 20* CM, EM MACARANDUBA/MASSARANDUBA, ANGELIM OU EQUIVALENTE DA REGIAO - BRUTA | Material |  | M | 0.579 | 19.32 | 11.18
Insumo | 00004491 | SINAPI | PONTALETE *7,5 X 7,5* CM EM PINUS, MISTA OU EQUIVALENTE DA REGIAO - BRUTA | Material |  | M | 0.1551 | 5.7 | 0.88
Insumo | 00005069 | SINAPI | PREGO DE ACO POLIDO COM CABECA 17 X 27 (2 1/2 X 11) | Material |  | KG | 0.0164 | 13.77 | 0.22
|  |  |  | MO sem LS => | 287.47 | LS => | 0 | MO com LS => | 287.47
|  |  |  | Valor do BDI => | 165.29 |  | Valor com BDI => |  | 795.21
8.2.1.3 | Código | Banco | Descrição | Tipo |  | Und | Quant. | Valor Unit | Total
Composição | ITC-LAM-067 | Próprio | CAIXA DE ESGOTO DE INSPEÇÃO/PASSAGEM EM ALVENARIA (60X60X50CM), REVESTIMENTO EM ARGAMASSA COM ADITIVO IMPERMEABILIZANTE, COM TAMPA DE CONCRETO, INCLUSIVE ESCAVAÇÃO, REATERRO E TRANSPORTE E RETIRADA DO MATERIAL ESCAVADO (EM CAÇAMBA) - BASEADO EM SETOP (ED-49882) | ASTU - ASSENTAMENTO DE TUBOS E PECAS |  | UND | 1 | 322.18 | 322.18
Composição Auxiliar | ED-51120 | SETOP | REATERRO MANUAL DE VALA, INCLUSIVE ESPALHAMENTO E COMPACTAÇÃO MANUAL COM SOQUETE | ED- |  | m³ | 0.1168 | 48.2 | 5.62
Composição Auxiliar | ED-51093 | SETOP | APILOAMENTO MANUAL EM FUNDO DE VALA COM SOQUETE, EXCLUSIVE ESCAVAÇÃO | ED- |  | m² | 0.81 | 16.25 | 13.16
Composição Auxiliar | ED-50760 | SETOP | REBOCO COM ARGAMASSA, TRAÇO 1:2:9 (CIMENTO, CAL E AREIA), COM ADITIVO IMPERMEABILIZANTE, ESP. 20MM, APLICAÇÃO MANUAL, INCLUSIVE ARGAMASSA COM PREPARO MECANIZADO, EXCLUSIVE CHAPISCO | ED- |  | m² | 1.65 | 35.94 | 59.3
Composição Auxiliar | ED-49810 | SETOP | FÔRMA E DESFORMA PARA VIGA CINTA/BLOCO COM TÁBUA E SARRAFO, REAPROVEITAMENTO (3X) (FUNDAÇÃO) | ED- |  | m² | 0.192 | 41.48 | 7.96
Composição Auxiliar | ED-48298 | SETOP | CORTE, DOBRA E MONTAGEM DE AÇO CA 50/60, INCLUSIVE ESPAÇADOR | ED- |  | Kg | 1.281 | 8.17 | 10.46
Composição Auxiliar | ED-51125 | SETOP | TRANSPORTE DE MATERIAL DEMOLIDO EM CAÇAMBA, EXCLUSIVE CARGA MANUAL OU MECÂNICA | ED- |  | m³ | 0.572 | 46.76 | 26.74
Composição Auxiliar | ED-48314 | SETOP | CONCRETO NÃO ESTRUTURAL, PREPARADO EM OBRA COM BETONEIRA, CONTROLE "B", COM FCK 13,5MPA, BRITA Nº (1 E 2), CONSISTÊNCIA PARA VIBRAÇÃO (FABRICAÇÃO) | ED- |  | m³ | 0.1079 | 389.31 | 42
Composição Auxiliar | ED-51133 | SETOP | TRANSPORTE DE MATERIAL DE QUALQUER NATUREZA COM CARRINHO DE MÃO, COM DISTÂNCIAS MENORES OU IGUAIS A 50M, INCLUSIVE CARGA/DESCARGA | ED- |  | m³ | 0.572 | 16.71 | 9.55
Composição Auxiliar | ED-51107 | SETOP | ESCAVAÇÃO MANUAL DE VALA COM PROFUNDIDADE MENOR OU IGUAL A 1,5M, INCLUSIVE DESCARGA LATERAL | ED- |  | m³ | 0.5568 | 48.2 | 26.83
Composição Auxiliar | ED-48227 | SETOP | ALVENARIA DE VEDAÇÃO COM TIJOLO MACIÇO REQUEIMADO, ESP. 10CM, PARA REVESTIMENTO, INCLUSIVE ARGAMASSA PARA ASSENTAMENTO | ED- |  | m² | 1.4 | 80.36 | 112.5
Composição Auxiliar | ED-48324 | SETOP | TRANSPORTE, LANÇAMENTO E ADENSAMENTO DE CONCRETO EM RADIER, PISO OU ELEMENTO PRÉ MOLDADO, INCLUSIVE ACABAMENTO | ED- |  | m³ | 0.1079 | 74.79 | 8.06
|  |  |  | MO sem LS => | 0 | LS => | 114.69 | MO com LS => | 114.69
|  |  |  | Valor do BDI => | 84.54 |  | Valor com BDI => |  | 406.72
8.2.1.4 | Código | Banco | Descrição | Tipo |  | Und | Quant. | Valor Unit | Total
Composição | ED-49883 | SETOP | CAIXA DE ESGOTO DE INSPEÇÃO/PASSAGEM EM ALVENARIA (60X60X60CM), REVESTIMENTO EM ARGAMASSA COM ADITIVO IMPERMEABILIZANTE, COM TAMPA DE CONCRETO, INCLUSIVE ESCAVAÇÃO, REATERRO E TRANSPORTE E RETIRADA DO MATERIAL ESCAVADO (EM CAÇAMBA) | ED- |  | un | 1 | 356.4 | 356.4
[5 empty] | Custo Horário da Execução (A) + (B) + (C) |  |  |  | 0
[5 empty] | (D) Produção de Equipe |  |  |  | 1
[5 empty] | (E) Custo Unitário da Execução [(A) + (B) + (C)] / (D) |  |  |  | 0
G | Código | Banco | Serviços | Quantidade | Unidade | Preço Unitário |  |  | Custo Horário
Composição | ED-51133 | SETOP | TRANSPORTE DE MATERIAL DE QUALQUER NATUREZA COM CARRINHO DE MÃO, COM DISTÂNCIAS MENORES OU IGUAIS A 50M, INCLUSIVE CARGA/DESCARGA | 0.624 | m³ | 16,7100 |  |  | 10,4270
Composição | ED-48324 | SETOP | TRANSPORTE, LANÇAMENTO E ADENSAMENTO DE CONCRETO EM RADIER, PISO OU ELEMENTO PRÉ MOLDADO, INCLUSIVE ACABAMENTO | 0.1079 | m³ | 74,7900 |  |  | 8,0698
Composição | ED-51120 | SETOP | REATERRO MANUAL DE VALA, INCLUSIVE ESPALHAMENTO E COMPACTAÇÃO MANUAL COM SOQUETE | 0.1275 | m³ | 48,2000 |  |  | 6,1455
Composição | ED-51125 | SETOP | TRANSPORTE DE MATERIAL DEMOLIDO EM CAÇAMBA, EXCLUSIVE CARGA MANUAL OU MECÂNICA | 0.624 | m³ | 46,7600 |  |  | 29,1782
Composição | ED-51093 | SETOP | APILOAMENTO MANUAL EM FUNDO DE VALA COM SOQUETE, EXCLUSIVE ESCAVAÇÃO | 0.81 | m² | 16,2500 |  |  | 13,1625
Composição | ED-48298 | SETOP | CORTE, DOBRA E MONTAGEM DE AÇO CA 50/60, INCLUSIVE ESPAÇADOR | 1.281 | Kg | 8,1700 |  |  | 10,4658
Composição | ED-49810 | SETOP | FÔRMA E DESFORMA PARA VIGA CINTA/BLOCO COM TÁBUA E SARRAFO, REAPROVEITAMENTO (3X) (FUNDAÇÃO) | 0.192 | m² | 41,4800 |  |  | 7,9642
Composição | ED-51107 | SETOP | ESCAVAÇÃO MANUAL DE VALA COM PROFUNDIDADE MENOR OU IGUAL A 1,5M, INCLUSIVE DESCARGA LATERAL | 0.6075 | m³ | 48,2000 |  |  | 29,2815
Composição | ED-48314 | SETOP | CONCRETO NÃO ESTRUTURAL, PREPARADO EM OBRA COM BETONEIRA, CONTROLE "B", COM FCK 13,5MPA, BRITA Nº (1 E 2), CONSISTÊNCIA PARA VIBRAÇÃO (FABRICAÇÃO) | 0.1079 | m³ | 389,3100 |  |  | 42,0065
Composição | ED-50760 | SETOP | REBOCO COM ARGAMASSA, TRAÇO 1:2:9 (CIMENTO, CAL E AREIA), COM ADITIVO IMPERMEABILIZANTE, ESP. 20MM, APLICAÇÃO MANUAL, INCLUSIVE ARGAMASSA COM PREPARO MECANIZADO, EXCLUSIVE CHAPISCO | 1.8 | m² | 35,9400 |  |  | 64,6920
Composição | ED-48227 | SETOP | ALVENARIA DE VEDAÇÃO COM TIJOLO MACIÇO REQUEIMADO, ESP. 10CM, PARA REVESTIMENTO, INCLUSIVE ARGAMASSA PARA ASSENTAMENTO | 1.68 | m² | 80,3600 |  |  | 135,0048
[5 empty] | (G)Total: |  |  |  | 356.3978
|  |  |  | MO sem LS => | 0 | LS => | 126.07 | MO com LS => | 126.0729
|  |  |  | Valor do BDI => | 93.51 |  | Valor com BDI => |  | 449.91
8.2.1.5 | Código | Banco | Descrição | Tipo |  | Und | Quant. | Valor Unit | Total
Composição | ED-49884 | SETOP | CAIXA DE ESGOTO DE INSPEÇÃO/PASSAGEM EM ALVENARIA (60X60X65CM), REVESTIMENTO EM ARGAMASSA COM ADITIVO IMPERMEABILIZANTE, COM TAMPA DE CONCRETO, INCLUSIVE ESCAVAÇÃO, REATERRO E TRANSPORTE E RETIRADA DO MATERIAL ESCAVADO (EM CAÇAMBA) | ED- |  | un | 1 | 376.96 | 376.96
[5 empty] | Custo Horário da Execução (A) + (B) + (C) |  |  |  | 0
[5 empty] | (D) Produção de Equipe |  |  |  | 1
[5 empty] | (E) Custo Unitário da Execução [(A) + (B) + (C)] / (D) |  |  |  | 0
G | Código | Banco | Serviços | Quantidade | Unidade | Preço Unitário |  |  | Custo Horário
Composição | ED-49810 | SETOP | FÔRMA E DESFORMA PARA VIGA CINTA/BLOCO COM TÁBUA E SARRAFO, REAPROVEITAMENTO (3X) (FUNDAÇÃO) | 0.192 | m² | 41,4800 |  |  | 7,9642
Composição | ED-51093 | SETOP | APILOAMENTO MANUAL EM FUNDO DE VALA COM SOQUETE, EXCLUSIVE ESCAVAÇÃO | 0.81 | m² | 16,2500 |  |  | 13,1625
Composição | ED-48298 | SETOP | CORTE, DOBRA E MONTAGEM DE AÇO CA 50/60, INCLUSIVE ESPAÇADOR | 1.281 | Kg | 8,1700 |  |  | 10,4658
Composição | ED-50760 | SETOP | REBOCO COM ARGAMASSA, TRAÇO 1:2:9 (CIMENTO, CAL E AREIA), COM ADITIVO IMPERMEABILIZANTE, ESP. 20MM, APLICAÇÃO MANUAL, INCLUSIVE ARGAMASSA COM PREPARO MECANIZADO, EXCLUSIVE CHAPISCO | 1.92 | m² | 35,9400 |  |  | 69,0048
Composição | ED-51107 | SETOP | ESCAVAÇÃO MANUAL DE VALA COM PROFUNDIDADE MENOR OU IGUAL A 1,5M, INCLUSIVE DESCARGA LATERAL | 0.648 | m³ | 48,2000 |  |  | 31,2336
Composição | ED-51120 | SETOP | REATERRO MANUAL DE VALA, INCLUSIVE ESPALHAMENTO E COMPACTAÇÃO MANUAL COM SOQUETE | 0.136 | m³ | 48,2000 |  |  | 6,5552
Composição | ED-48314 | SETOP | CONCRETO NÃO ESTRUTURAL, PREPARADO EM OBRA COM BETONEIRA, CONTROLE "B", COM FCK 13,5MPA, BRITA Nº (1 E 2), CONSISTÊNCIA PARA VIBRAÇÃO (FABRICAÇÃO) | 0.1079 | m³ | 389,3100 |  |  | 42,0065
Composição | ED-51125 | SETOP | TRANSPORTE DE MATERIAL DEMOLIDO EM CAÇAMBA, EXCLUSIVE CARGA MANUAL OU MECÂNICA | 0.6656 | m³ | 46,7600 |  |  | 31,1235
Composição | ED-51133 | SETOP | TRANSPORTE DE MATERIAL DE QUALQUER NATUREZA COM CARRINHO DE MÃO, COM DISTÂNCIAS MENORES OU IGUAIS A 50M, INCLUSIVE CARGA/DESCARGA | 0.6656 | m³ | 16,7100 |  |  | 11,1222
Composição | ED-48324 | SETOP | TRANSPORTE, LANÇAMENTO E ADENSAMENTO DE CONCRETO EM RADIER, PISO OU ELEMENTO PRÉ MOLDADO, INCLUSIVE ACABAMENTO | 0.1079 | m³ | 74,7900 |  |  | 8,0698
Composição | ED-48227 | SETOP | ALVENARIA DE VEDAÇÃO COM TIJOLO MACIÇO REQUEIMADO, ESP. 10CM, PARA REVESTIMENTO, INCLUSIVE ARGAMASSA PARA ASSENTAMENTO | 1.82 | m² | 80,3600 |  |  | 146,2552
[5 empty] | (G)Total: |  |  |  | 376.9633
|  |  |  | MO sem LS => | 0 | LS => | 133.25 | MO com LS => | 133.2499
|  |  |  | Valor do BDI => | 98.91 |  | Valor com BDI => |  | 475.87
8.2.1.6 | Código | Banco | Descrição | Tipo |  | Und | Quant. | Valor Unit | Total
Composição | ED-49885 | SETOP | CAIXA DE ESGOTO DE INSPEÇÃO/PASSAGEM EM ALVENARIA (60X60X70CM), REVESTIMENTO EM ARGAMASSA COM ADITIVO IMPERMEABILIZANTE, COM TAMPA DE CONCRETO, INCLUSIVE ESCAVAÇÃO, REATERRO E TRANSPORTE E RETIRADA DO MATERIAL ESCAVADO (EM CAÇAMBA) | ED- |  | un | 1 | 395.58 | 395.58
[5 empty] | Custo Horário da Execução (A) + (B) + (C) |  |  |  | 0
[5 empty] | (D) Produção de Equipe |  |  |  | 1
[5 empty] | (E) Custo Unitário da Execução [(A) + (B) + (C)] / (D) |  |  |  | 0
G | Código | Banco | Serviços | Quantidade | Unidade | Preço Unitário |  |  | Custo Horário
Composição | ED-50760 | SETOP | REBOCO COM ARGAMASSA, TRAÇO 1:2:9 (CIMENTO, CAL E AREIA), COM ADITIVO IMPERMEABILIZANTE, ESP. 20MM, APLICAÇÃO MANUAL, INCLUSIVE ARGAMASSA COM PREPARO MECANIZADO, EXCLUSIVE CHAPISCO | 2.04 | m² | 35,9400 |  |  | 73,3176
Composição | ED-51107 | SETOP | ESCAVAÇÃO MANUAL DE VALA COM PROFUNDIDADE MENOR OU IGUAL A 1,5M, INCLUSIVE DESCARGA LATERAL | 0.648 | m³ | 48,2000 |  |  | 31,2336
Composição | ED-48314 | SETOP | CONCRETO NÃO ESTRUTURAL, PREPARADO EM OBRA COM BETONEIRA, CONTROLE "B", COM FCK 13,5MPA, BRITA Nº (1 E 2), CONSISTÊNCIA PARA VIBRAÇÃO (FABRICAÇÃO) | 0.1079 | m³ | 389,3100 |  |  | 42,0065
Composição | ED-48324 | SETOP | TRANSPORTE, LANÇAMENTO E ADENSAMENTO DE CONCRETO EM RADIER, PISO OU ELEMENTO PRÉ MOLDADO, INCLUSIVE ACABAMENTO | 0.1079 | m³ | 74,7900 |  |  | 8,0698
Composição | ED-49810 | SETOP | FÔRMA E DESFORMA PARA VIGA CINTA/BLOCO COM TÁBUA E SARRAFO, REAPROVEITAMENTO (3X) (FUNDAÇÃO) | 0.192 | m² | 41,4800 |  |  | 7,9642
Composição | ED-48227 | SETOP | ALVENARIA DE VEDAÇÃO COM TIJOLO MACIÇO REQUEIMADO, ESP. 10CM, PARA REVESTIMENTO, INCLUSIVE ARGAMASSA PARA ASSENTAMENTO | 1.96 | m² | 80,3600 |  |  | 157,5056
Composição | ED-51125 | SETOP | TRANSPORTE DE MATERIAL DEMOLIDO EM CAÇAMBA, EXCLUSIVE CARGA MANUAL OU MECÂNICA | 0.7072 | m³ | 46,7600 |  |  | 33,0687
Composição | ED-51120 | SETOP | REATERRO MANUAL DE VALA, INCLUSIVE ESPALHAMENTO E COMPACTAÇÃO MANUAL COM SOQUETE | 0.1445 | m³ | 48,2000 |  |  | 6,9649
Composição | ED-51093 | SETOP | APILOAMENTO MANUAL EM FUNDO DE VALA COM SOQUETE, EXCLUSIVE ESCAVAÇÃO | 0.81 | m² | 16,2500 |  |  | 13,1625
Composição | ED-51133 | SETOP | TRANSPORTE DE MATERIAL DE QUALQUER NATUREZA COM CARRINHO DE MÃO, COM DISTÂNCIAS MENORES OU IGUAIS A 50M, INCLUSIVE CARGA/DESCARGA | 0.7072 | m³ | 16,7100 |  |  | 11,8173
Composição | ED-48298 | SETOP | CORTE, DOBRA E MONTAGEM DE AÇO CA 50/60, INCLUSIVE ESPAÇADOR | 1.281 | Kg | 8,1700 |  |  | 10,4658
[5 empty] | (G)Total: |  |  |  | 395.5765
|  |  |  | MO sem LS => | 0 | LS => | 139.05 | MO com LS => | 139.0515
|  |  |  | Valor do BDI => | 103.8 |  | Valor com BDI => |  | 499.38
8.2.1.7 | Código | Banco | Descrição | Tipo |  | Und | Quant. | Valor Unit | Total
Composição | ED-49889 | SETOP | CAIXA DE ESGOTO DE INSPEÇÃO/PASSAGEM EM ALVENARIA (60X60X100CM), REVESTIMENTO EM ARGAMASSA COM ADITIVO IMPERMEABILIZANTE, COM TAMPA DE CONCRETO, INCLUSIVE ESCAVAÇÃO, REATERRO E TRANSPORTE E RETIRADA DO MATERIAL ESCAVADO (EM CAÇAMBA) | ED- |  | un | 1 | 520.92 | 520.92
[5 empty] | Custo Horário da Execução (A) + (B) + (C) |  |  |  | 0
[5 empty] | (D) Produção de Equipe |  |  |  | 1
[5 empty] | (E) Custo Unitário da Execução [(A) + (B) + (C)] / (D) |  |  |  | 0
G | Código | Banco | Serviços | Quantidade | Unidade | Preço Unitário |  |  | Custo Horário
Composição | ED-50760 | SETOP | REBOCO COM ARGAMASSA, TRAÇO 1:2:9 (CIMENTO, CAL E AREIA), COM ADITIVO IMPERMEABILIZANTE, ESP. 20MM, APLICAÇÃO MANUAL, INCLUSIVE ARGAMASSA COM PREPARO MECANIZADO, EXCLUSIVE CHAPISCO | 2.76 | m² | 35,9400 |  |  | 99,1944
Composição | ED-48324 | SETOP | TRANSPORTE, LANÇAMENTO E ADENSAMENTO DE CONCRETO EM RADIER, PISO OU ELEMENTO PRÉ MOLDADO, INCLUSIVE ACABAMENTO | 0.1079 | m³ | 74,7900 |  |  | 8,0698
Composição | ED-48227 | SETOP | ALVENARIA DE VEDAÇÃO COM TIJOLO MACIÇO REQUEIMADO, ESP. 10CM, PARA REVESTIMENTO, INCLUSIVE ARGAMASSA PARA ASSENTAMENTO | 2.8 | m² | 80,3600 |  |  | 225,0080
Composição | ED-51093 | SETOP | APILOAMENTO MANUAL EM FUNDO DE VALA COM SOQUETE, EXCLUSIVE ESCAVAÇÃO | 0.81 | m² | 16,2500 |  |  | 13,1625
Composição | ED-48314 | SETOP | CONCRETO NÃO ESTRUTURAL, PREPARADO EM OBRA COM BETONEIRA, CONTROLE "B", COM FCK 13,5MPA, BRITA Nº (1 E 2), CONSISTÊNCIA PARA VIBRAÇÃO (FABRICAÇÃO) | 0.1079 | m³ | 389,3100 |  |  | 42,0065
Composição | ED-51120 | SETOP | REATERRO MANUAL DE VALA, INCLUSIVE ESPALHAMENTO E COMPACTAÇÃO MANUAL COM SOQUETE | 0.1955 | m³ | 48,2000 |  |  | 9,4231
Composição | ED-49810 | SETOP | FÔRMA E DESFORMA PARA VIGA CINTA/BLOCO COM TÁBUA E SARRAFO, REAPROVEITAMENTO (3X) (FUNDAÇÃO) | 0.192 | m² | 41,4800 |  |  | 7,9642
Composição | ED-51125 | SETOP | TRANSPORTE DE MATERIAL DEMOLIDO EM CAÇAMBA, EXCLUSIVE CARGA MANUAL OU MECÂNICA | 0.9568 | m³ | 46,7600 |  |  | 44,7400
Composição | ED-51107 | SETOP | ESCAVAÇÃO MANUAL DE VALA COM PROFUNDIDADE MENOR OU IGUAL A 1,5M, INCLUSIVE DESCARGA LATERAL | 0.9315 | m³ | 48,2000 |  |  | 44,8983
Composição | ED-51133 | SETOP | TRANSPORTE DE MATERIAL DE QUALQUER NATUREZA COM CARRINHO DE MÃO, COM DISTÂNCIAS MENORES OU IGUAIS A 50M, INCLUSIVE CARGA/DESCARGA | 0.9568 | m³ | 16,7100 |  |  | 15,9881
Composição | ED-48298 | SETOP | CORTE, DOBRA E MONTAGEM DE AÇO CA 50/60, INCLUSIVE ESPAÇADOR | 1.281 | Kg | 8,1700 |  |  | 10,4658
[5 empty] | (G)Total: |  |  |  | 520.9207
|  |  |  | MO sem LS => | 0 | LS => | 183.49 | MO com LS => | 183.4892
|  |  |  | Valor do BDI => | 136.68 |  | Valor com BDI => |  | 657.6
8.2.1.8 | Código | Banco | Descrição | Tipo |  | Und | Quant. | Valor Unit | Total
Composição | ITC-LAM-068 | Próprio | CAIXA DE ESGOTO DE INSPEÇÃO/PASSAGEM EM ALVENARIA (90X60X30CM), REVESTIMENTO EM ARGAMASSA COM ADITIVO IMPERMEABILIZANTE, COM TAMPA DE CONCRETO, INCLUSIVE ESCAVAÇÃO, REATERRO E TRANSPORTE E RETIRADA DO MATERIAL ESCAVADO (EM CAÇAMBA) - BASEADO EM SETOP (ED-49882) | ASTU - ASSENTAMENTO DE TUBOS E PECAS |  | UND | 1 | 313.2 | 313.2
Composição Auxiliar | ED-48227 | SETOP | ALVENARIA DE VEDAÇÃO COM TIJOLO MACIÇO REQUEIMADO, ESP. 10CM, PARA REVESTIMENTO, INCLUSIVE ARGAMASSA PARA ASSENTAMENTO | ED- |  | m² | 1.05 | 80.36 | 84.37
Composição Auxiliar | ED-51133 | SETOP | TRANSPORTE DE MATERIAL DE QUALQUER NATUREZA COM CARRINHO DE MÃO, COM DISTÂNCIAS MENORES OU IGUAIS A 50M, INCLUSIVE CARGA/DESCARGA | ED- |  | m³ | 0.5148 | 16.71 | 8.6
Composição Auxiliar | ED-48298 | SETOP | CORTE, DOBRA E MONTAGEM DE AÇO CA 50/60, INCLUSIVE ESPAÇADOR | ED- |  | Kg | 1.9215 | 8.17 | 15.69
Composição Auxiliar | ED-51120 | SETOP | REATERRO MANUAL DE VALA, INCLUSIVE ESPALHAMENTO E COMPACTAÇÃO MANUAL COM SOQUETE | ED- |  | m³ | 0.1052 | 48.2 | 5.07
Composição Auxiliar | ED-49810 | SETOP | FÔRMA E DESFORMA PARA VIGA CINTA/BLOCO COM TÁBUA E SARRAFO, REAPROVEITAMENTO (3X) (FUNDAÇÃO) | ED- |  | m² | 0.288 | 41.48 | 11.94
Composição Auxiliar | ED-50760 | SETOP | REBOCO COM ARGAMASSA, TRAÇO 1:2:9 (CIMENTO, CAL E AREIA), COM ADITIVO IMPERMEABILIZANTE, ESP. 20MM, APLICAÇÃO MANUAL, INCLUSIVE ARGAMASSA COM PREPARO MECANIZADO, EXCLUSIVE CHAPISCO | ED- |  | m² | 1.2375 | 35.94 | 44.47
Composição Auxiliar | ED-48314 | SETOP | CONCRETO NÃO ESTRUTURAL, PREPARADO EM OBRA COM BETONEIRA, CONTROLE "B", COM FCK 13,5MPA, BRITA Nº (1 E 2), CONSISTÊNCIA PARA VIBRAÇÃO (FABRICAÇÃO) | ED- |  | m³ | 0.16185 | 389.31 | 63
Composição Auxiliar | ED-51125 | SETOP | TRANSPORTE DE MATERIAL DEMOLIDO EM CAÇAMBA, EXCLUSIVE CARGA MANUAL OU MECÂNICA | ED- |  | m³ | 0.5148 | 46.76 | 24.07
Composição Auxiliar | ED-48324 | SETOP | TRANSPORTE, LANÇAMENTO E ADENSAMENTO DE CONCRETO EM RADIER, PISO OU ELEMENTO PRÉ MOLDADO, INCLUSIVE ACABAMENTO | ED- |  | m³ | 0.16185 | 74.79 | 12.1
Composição Auxiliar | ED-51093 | SETOP | APILOAMENTO MANUAL EM FUNDO DE VALA COM SOQUETE, EXCLUSIVE ESCAVAÇÃO | ED- |  | m² | 1.215 | 16.25 | 19.74
Composição Auxiliar | ED-51107 | SETOP | ESCAVAÇÃO MANUAL DE VALA COM PROFUNDIDADE MENOR OU IGUAL A 1,5M, INCLUSIVE DESCARGA LATERAL | ED- |  | m³ | 0.5012 | 48.2 | 24.15
|  |  |  | MO sem LS => | 0 | LS => | 111.35 | MO com LS => | 111.35
|  |  |  | Valor do BDI => | 82.18 |  | Valor com BDI => |  | 395.38
8.2.2.1 | Código | Banco | Descrição | Tipo |  | Und | Quant. | Valor Unit | Total
Composição | ITC-LAM-069 | Próprio | CAIXA SIFONADA GIRAFÁCIL (5 ENTRADAS) EM PVC COM GRELHA QUADRADA 100 X 140 X 50 CM - BASEADO EM SETOP (ED-50011) | ASTU - ASSENTAMENTO DE TUBOS E PECAS |  | UND | 1 | 66.53 | 66.53
Composição Auxiliar | ED-50363 | SETOP | AJUDANTE DE BOMBEIRO/ENCANADOR COM ENCARGOS COMPLEMENTARES | ED- |  | hora | 1 | 15.2 | 15.2
Composição Auxiliar | ED-50374 | SETOP | BOMBEIRO/ENCANADOR COM ENCARGOS COMPLEMENTARES | ED- |  | hora | 1 | 18.66 | 18.66
Insumo | 043657 | SBC | CAIXA SIFONADA GIRAFACIL C/GRELHA REDONDA BRANCA COM 5 ENTRADAS 100x140x50mm | Material |  | UN | 1 | 31.88 | 31.88
Insumo | MATED-11589 | SETOP | SOLUÇÃO LIMPADORA (APLICAÇÃO: TUBO DE PVC RÍGIDO) | Material |  | l | 0.003 | 50.14 | 0.15
Insumo | MATED-11613 | SETOP | ADESIVO PLÁSTICO (APLICAÇÃO: COLAGEM DE TUBOS E CONEXÕES EM PVC[ÁGUA FRIA]¦PINCEL APLICADOR: INCLUSO) | Material |  | Kg | 0.01 | 64.22 | 0.64
|  |  |  | MO sem LS => | 0 | LS => | 26.32 | MO com LS => | 26.32
|  |  |  | Valor do BDI => | 17.45 |  | Valor com BDI => |  | 83.98
8.2.2.2 | Código | Banco | Descrição | Tipo |  | Und | Quant. | Valor Unit | Total
Composição | ITC-LAM-070 | Próprio | CAIXA SIFONADA GIRAFÁCIL (5 ENTRADAS) EM PVC COM GRELHA QUADRADA 150 X 170 X 75 CM - BASEADO EM SETOP (ED-50011) | ASTU - ASSENTAMENTO DE TUBOS E PECAS |  | UND | 1 | 85.04 | 85.04
Composição Auxiliar | ED-50363 | SETOP | AJUDANTE DE BOMBEIRO/ENCANADOR COM ENCARGOS COMPLEMENTARES | ED- |  | hora | 1 | 15.2 | 15.2
Composição Auxiliar | ED-50374 | SETOP | BOMBEIRO/ENCANADOR COM ENCARGOS COMPLEMENTARES | ED- |  | hora | 1 | 18.66 | 18.66
Insumo | 021142 | SBC | CORPO CAIXA SIFONADA GIRAFACIL PVC ESGOTO 150x170x75mm | Material |  | UN | 1 | 50.39 | 50.39
Insumo | MATED-11589 | SETOP | SOLUÇÃO LIMPADORA (APLICAÇÃO: TUBO DE PVC RÍGIDO) | Material |  | l | 0.003 | 50.14 | 0.15
Insumo | MATED-11613 | SETOP | ADESIVO PLÁSTICO (APLICAÇÃO: COLAGEM DE TUBOS E CONEXÕES EM PVC[ÁGUA FRIA]¦PINCEL APLICADOR: INCLUSO) | Material |  | Kg | 0.01 | 64.22 | 0.64
|  |  |  | MO sem LS => | 0 | LS => | 26.32 | MO com LS => | 26.32
|  |  |  | Valor do BDI => | 22.31 |  | Valor com BDI => |  | 107.35
8.2.2.3 | Código | Banco | Descrição | Tipo |  | Und | Quant. | Valor Unit | Total
Composição | ED-49953 | SETOP | RALO SIFONADO PVC QUADRADO 100 X 53 X 40 MM COM GRELHA BRANCA | ED- |  | un | 1 | 21.92 | 21.92
[5 empty] | Custo Horário da Execução (A) + (B) + (C) |  |  |  | 0
[5 empty] | (D) Produção de Equipe |  |  |  | 1
[5 empty] | (E) Custo Unitário da Execução [(A) + (B) + (C)] / (D) |  |  |  | 0
F | Código | Banco | Materiais | Quantidade | Unidade | Preço Unitário |  |  | Custo Horário
Insumo | MATED-11589 | SETOP | SOLUÇÃO LIMPADORA (APLICAÇÃO: TUBO DE PVC RÍGIDO) | 0.003 | l | 50,1400 |  |  | 0,1504
Insumo | MATED-11724 | SETOP | RALO SECO QUADRADO (MATERIAL: PVC¦COMPRIMENTO: 100MM¦LARGURA: 100MM¦ALTURA: 53MM¦DIÂMETRO DE SAÍDA: 40MM¦GRELHA PVC: INCLUSO¦FORMATO DA GRELHA: QUADRADO) | 1 | un | 7,5800 |  |  | 7,5800
Insumo | MATED-11613 | SETOP | ADESIVO PLÁSTICO (APLICAÇÃO: COLAGEM DE TUBOS E CONEXÕES EM PVC[ÁGUA FRIA]¦PINCEL APLICADOR: INCLUSO) | 0.01 | Kg | 64,2200 |  |  | 0,6422
[5 empty] | (F)Total: |  |  |  | 8.3726
G | Código | Banco | Serviços | Quantidade | Unidade | Preço Unitário |  |  | Custo Horário
Composição | ED-50374 | SETOP | BOMBEIRO/ENCANADOR COM ENCARGOS COMPLEMENTARES | 0.4 | hora | 18,6600 |  |  | 7,4640
Composição | ED-50363 | SETOP | AJUDANTE DE BOMBEIRO/ENCANADOR COM ENCARGOS COMPLEMENTARES | 0.4 | hora | 15,2000 |  |  | 6,0800
[5 empty] | (G)Total: |  |  |  | 13.544
|  |  |  | MO sem LS => | 0 | LS => | 10.53 | MO com LS => | 10.5295
|  |  |  | Valor do BDI => | 5.75 |  | Valor com BDI => |  | 27.67
8.2.2.4 | Código | Banco | Descrição | Tipo |  | Und | Quant. | Valor Unit | Total
Composição | ITC-LAM-071 | Próprio | PROLONGAMENTO PARA CAIXA SIFONADA PVC 100x100MM - BASEADA DA SBC (053033) | ASTU - ASSENTAMENTO DE TUBOS E PECAS |  | UND | 1 | 56.13 | 56.13
Composição Auxiliar | ED-50374 | SETOP | BOMBEIRO/ENCANADOR COM ENCARGOS COMPLEMENTARES | ED- |  | hora | 1.477 | 18.66 | 27.56
Composição Auxiliar | ED-50363 | SETOP | AJUDANTE DE BOMBEIRO/ENCANADOR COM ENCARGOS COMPLEMENTARES | ED- |  | hora | 1.64 | 15.2 | 24.92
Insumo | 043695 | SBC | PROLONGAMENTO DE CAIXA SIFONADA PVC 100x100mm | Material |  | UN | 1 | 1.96 | 1.96
Insumo | MATED-11613 | SETOP | ADESIVO PLÁSTICO (APLICAÇÃO: COLAGEM DE TUBOS E CONEXÕES EM PVC[ÁGUA FRIA]¦PINCEL APLICADOR: INCLUSO) | Material |  | Kg | 0.017 | 64.22 | 1.09
Insumo | MATED-11589 | SETOP | SOLUÇÃO LIMPADORA (APLICAÇÃO: TUBO DE PVC RÍGIDO) | Material |  | l | 0.012 | 50.14 | 0.6
|  |  |  | MO sem LS => | 0 | LS => | 40.73 | MO com LS => | 40.73
|  |  |  | Valor do BDI => | 14.72 |  | Valor com BDI => |  | 70.85
8.2.2.5 | Código | Banco | Descrição | Tipo |  | Und | Quant. | Valor Unit | Total
Composição | ITC-LAM-072 | Próprio | PROLONGAMENTO PARA CAIXA SIFONADA PVC 150x150MM - BASEADA DA SBC (053033) | ASTU - ASSENTAMENTO DE TUBOS E PECAS |  | UND | 1 | 62.54 | 62.54
Composição Auxiliar | ED-50363 | SETOP | AJUDANTE DE BOMBEIRO/ENCANADOR COM ENCARGOS COMPLEMENTARES | ED- |  | hora | 1.64 | 15.2 | 24.92
Composição Auxiliar | ED-50374 | SETOP | BOMBEIRO/ENCANADOR COM ENCARGOS COMPLEMENTARES | ED- |  | hora | 1.477 | 18.66 | 27.56
Insumo | MATED-11613 | SETOP | ADESIVO PLÁSTICO (APLICAÇÃO: COLAGEM DE TUBOS E CONEXÕES EM PVC[ÁGUA FRIA]¦PINCEL APLICADOR: INCLUSO) | Material |  | Kg | 0.017 | 64.22 | 1.09
Insumo | MATED-11589 | SETOP | SOLUÇÃO LIMPADORA (APLICAÇÃO: TUBO DE PVC RÍGIDO) | Material |  | l | 0.012 | 50.14 | 0.6
Insumo | 00011737 | SINAPI | PROLONGAMENTO / PROLONGADOR PARA CAIXA SIFONADA, PVC, 150 MM X 150 MM (NBR 5688) | Material |  | UN | 1 | 8.37 | 8.37
|  |  |  | MO sem LS => | 0 | LS => | 40.73 | MO com LS => | 40.73
|  |  |  | Valor do BDI => | 16.41 |  | Valor com BDI => |  | 78.95
8.2.2.6 | Código | Banco | Descrição | Tipo |  | Und | Quant. | Valor Unit | Total
Composição | ITC-LAM-073 | Próprio | ANTIESPUMA 100 MM, ESGOTO - TIGRE OU EQUIVALENTE - BASEADO SINAPI (104328) | ASTU - ASSENTAMENTO DE TUBOS E PECAS |  | UND | 1 | 28.42 | 28.42
Composição Auxiliar | ED-50363 | SETOP | AJUDANTE DE BOMBEIRO/ENCANADOR COM ENCARGOS COMPLEMENTARES | ED- |  | hora | 0.4231 | 15.2 | 6.43
Composição Auxiliar | ED-50374 | SETOP | BOMBEIRO/ENCANADOR COM ENCARGOS COMPLEMENTARES | ED- |  | hora | 0.4231 | 18.66 | 7.89
Insumo | 021134 | SBC | DISPOSITIVO ANTI ESPUMA EM CAIXA DE RALO 100mm | Material |  | UN | 1 | 14.1 | 14.1
|  |  |  | MO sem LS => | 0 | LS => | 11.13 | MO com LS => | 11.13
|  |  |  | Valor do BDI => | 7.45 |  | Valor com BDI => |  | 35.87
8.2.3.1 | Código | Banco | Descrição | Tipo |  | Und | Quant. | Valor Unit | Total
Composição | ITC-LAM-074 | Próprio | REDUÇÃO EXCÊNTRICA, PVC, SERIE NORMAL, DN 75 X 50 MM, JUNTA ELÁSTICA, FORNECIDO E INSTALADO EM RAMAL DE ENCAMINHAMENTO - BASEADO EM SINAPI (89549) | ASTU - ASSENTAMENTO DE TUBOS E PECAS |  | UND | 1 | 10.93 | 10.93
Composição Auxiliar | ED-50374 | SETOP | BOMBEIRO/ENCANADOR COM ENCARGOS COMPLEMENTARES | ED- |  | hora | 0.0516 | 18.66 | 0.96
Composição Auxiliar | ED-50363 | SETOP | AJUDANTE DE BOMBEIRO/ENCANADOR COM ENCARGOS COMPLEMENTARES | ED- |  | hora | 0.0516 | 15.2 | 0.78
Insumo | 00000297 | SINAPI | ANEL BORRACHA PARA TUBO ESGOTO PREDIAL, DN 75 MM (NBR 5688) | Material |  | UN | 1 | 1.76 | 1.76
Insumo | MATED-11680 | SETOP | PASTA LUBRIFICANTE PARA TUBO DE PVC (DENSIDADE MÉDIA: 1000KG/M3) | Material |  | Kg | 0.025 | 27.38 | 0.68
Insumo | 00020042 | SINAPI | REDUCAO EXCENTRICA PVC, DN 75 X 50 MM, PARA ESGOTO PREDIAL | Material |  | UN | 1 | 5.55 | 5.55
Insumo | 00000296 | SINAPI | ANEL BORRACHA PARA TUBO ESGOTO PREDIAL, DN 50 MM (NBR 5688) | Material |  | UN | 1 | 1.2 | 1.2
|  |  |  | MO sem LS => | 0 | LS => | 1.34 | MO com LS => | 1.34
|  |  |  | Valor do BDI => | 2.86 |  | Valor com BDI => |  | 13.79
8.2.3.2 | Código | Banco | Descrição | Tipo |  | Und | Quant. | Valor Unit | Total
Composição | ITC-LAM-075 | Próprio | REDUÇÃO EXCÊNTRICA, PVC, SERIE NORMAL, DN 100 X 50 MM, JUNTA ELÁSTICA, FORNECIDO E INSTALADO EM RAMAL DE ENCAMINHAMENTO - BASEADO EM SINAPI (89549) | ASTU - ASSENTAMENTO DE TUBOS E PECAS |  | UND | 1 | 12.14 | 12.14
Composição Auxiliar | ED-50363 | SETOP | AJUDANTE DE BOMBEIRO/ENCANADOR COM ENCARGOS COMPLEMENTARES | ED- |  | hora | 0.0516 | 15.2 | 0.78
Composição Auxiliar | ED-50374 | SETOP | BOMBEIRO/ENCANADOR COM ENCARGOS COMPLEMENTARES | ED- |  | hora | 0.0516 | 18.66 | 0.96
Insumo | MATED-11680 | SETOP | PASTA LUBRIFICANTE PARA TUBO DE PVC (DENSIDADE MÉDIA: 1000KG/M3) | Material |  | Kg | 0.025 | 27.38 | 0.68
Insumo | 00020043 | SINAPI | REDUCAO EXCENTRICA PVC, DN 100 X 50 MM, PARA ESGOTO PREDIAL | Material |  | UN | 1 | 6.39 | 6.39
Insumo | 00000296 | SINAPI | ANEL BORRACHA PARA TUBO ESGOTO PREDIAL, DN 50 MM (NBR 5688) | Material |  | UN | 1 | 1.2 | 1.2
Insumo | 00000301 | SINAPI | ANEL BORRACHA PARA TUBO ESGOTO PREDIAL, DN 100 MM (NBR 5688) | Material |  | UN | 1 | 2.13 | 2.13
|  |  |  | MO sem LS => | 0 | LS => | 1.34 | MO com LS => | 1.34
|  |  |  | Valor do BDI => | 3.18 |  | Valor com BDI => |  | 15.32
8.2.3.3 | Código | Banco | Descrição | Tipo |  | Und | Quant. | Valor Unit | Total
Composição | ITC-LAM-076 | Próprio | REDUÇÃO EXCÊNTRICA, PVC, SERIE NORMAL, DN 100 X 75 MM, JUNTA ELÁSTICA, FORNECIDO E INSTALADO EM RAMAL DE ENCAMINHAMENTO - BASEADO EM SINAPI (89549) | ASTU - ASSENTAMENTO DE TUBOS E PECAS |  | UND | 1 | 13.72 | 13.72
Composição Auxiliar | ED-50374 | SETOP | BOMBEIRO/ENCANADOR COM ENCARGOS COMPLEMENTARES | ED- |  | hora | 0.0516 | 18.66 | 0.96
Composição Auxiliar | ED-50363 | SETOP | AJUDANTE DE BOMBEIRO/ENCANADOR COM ENCARGOS COMPLEMENTARES | ED- |  | hora | 0.0516 | 15.2 | 0.78
Insumo | 00000301 | SINAPI | ANEL BORRACHA PARA TUBO ESGOTO PREDIAL, DN 100 MM (NBR 5688) | Material |  | UN | 1 | 2.13 | 2.13
Insumo | 00000297 | SINAPI | ANEL BORRACHA PARA TUBO ESGOTO PREDIAL, DN 75 MM (NBR 5688) | Material |  | UN | 1 | 1.76 | 1.76
Insumo | 00020044 | SINAPI | REDUCAO EXCENTRICA PVC, DN 100 X 75 MM, PARA ESGOTO PREDIAL | Material |  | UN | 1 | 7.41 | 7.41
Insumo | MATED-11680 | SETOP | PASTA LUBRIFICANTE PARA TUBO DE PVC (DENSIDADE MÉDIA: 1000KG/M3) | Material |  | Kg | 0.025 | 27.38 | 0.68
|  |  |  | MO sem LS => | 0 | LS => | 1.34 | MO com LS => | 1.34
|  |  |  | Valor do BDI => | 3.6 |  | Valor com BDI => |  | 17.32
8.2.3.4 | Código | Banco | Descrição | Tipo |  | Und | Quant. | Valor Unit | Total
Composição | 104348 | SINAPI | TERMINAL DE VENTILAÇÃO, PVC, SÉRIE NORMAL, ESGOTO PREDIAL, DN 50 MM, JUNTA SOLDÁVEL, FORNECIDO E INSTALADO EM PRUMADA DE ESGOTO SANITÁRIO OU VENTILAÇÃO. AF_08/2022 | INHI - INSTALAÇÕES HIDROS SANITÁRIAS |  | UN | 1 | 7.75 | 7.75
Composição Auxiliar | 88267 | SINAPI | ENCANADOR OU BOMBEIRO HIDRÁULICO COM ENCARGOS COMPLEMENTARES | SEDI - SERVIÇOS DIVERSOS |  | H | 0.0114 | 19.4 | 0.22
Composição Auxiliar | 88248 | SINAPI | AUXILIAR DE ENCANADOR OU BOMBEIRO HIDRÁULICO COM ENCARGOS COMPLEMENTARES | SEDI - SERVIÇOS DIVERSOS |  | H | 0.0114 | 15.57 | 0.17
Insumo | 00039319 | SINAPI | TERMINAL DE VENTILACAO, 50 MM, SERIE NORMAL, ESGOTO PREDIAL | Material |  | UN | 1 | 6.5 | 6.5
Insumo | 00020083 | SINAPI | SOLUCAO PREPARADORA / LIMPADORA PARA PVC, FRASCO COM 1000 CM3 | Material |  | UN | 0.011 | 49.41 | 0.54
Insumo | 00000122 | SINAPI | ADESIVO PLASTICO PARA PVC, FRASCO COM *850* GR | Material |  | UN | 0.0073 | 43.61 | 0.31
Insumo | 00038383 | SINAPI | LIXA D'AGUA EM FOLHA, GRAO 100 | Material |  | UN | 0.008 | 1.85 | 0.01
|  |  |  | MO sem LS => | 0.3 | LS => | 0 | MO com LS => | 0.3
|  |  |  | Valor do BDI => | 2.03 |  | Valor com BDI => |  | 9.78
8.2.3.5 | Código | Banco | Descrição | Tipo |  | Und | Quant. | Valor Unit | Total
Composição | ED-49951 | SETOP | MITRA PVC RÍGIDO (TERMINAL DE VENTILAÇÃO TIPO) 75 MM | ED- |  | U | 1 | 5.74 | 5.74
[5 empty] | Custo Horário da Execução (A) + (B) + (C) |  |  |  | 0
[5 empty] | (D) Produção de Equipe |  |  |  | 1
[5 empty] | (E) Custo Unitário da Execução [(A) + (B) + (C)] / (D) |  |  |  | 0
F | Código | Banco | Materiais | Quantidade | Unidade | Preço Unitário |  |  | Custo Horário
Insumo | MATED-13014 | SETOP | MITRA PVC RÍGIDO (TERMINAL DE VENTILAÇÃO TIPO) 75 MM | 1 | un | 3,7100 |  |  | 3,7100
[5 empty] | (F)Total: |  |  |  | 3.71
G | Código | Banco | Serviços | Quantidade | Unidade | Preço Unitário |  |  | Custo Horário
Composição | ED-50374 | SETOP | BOMBEIRO/ENCANADOR COM ENCARGOS COMPLEMENTARES | 0.06 | hora | 18,6600 |  |  | 1,1196
Composição | ED-50363 | SETOP | AJUDANTE DE BOMBEIRO/ENCANADOR COM ENCARGOS COMPLEMENTARES | 0.06 | hora | 15,2000 |  |  | 0,9120
[5 empty] | (G)Total: |  |  |  | 2.0316
|  |  |  | MO sem LS => | 0 | LS => | 1.58 | MO com LS => | 1.5794
|  |  |  | Valor do BDI => | 1.5 |  | Valor com BDI => |  | 7.24
8.2.3.6 | Código | Banco | Descrição | Tipo |  | Und | Quant. | Valor Unit | Total
Composição | ED-50034 | SETOP | FORNECIMENTO E ASSENTAMENTO DE TUBO PVC RÍGIDO, ESGOTO, PB SÉRIE NORMAL, DN 40MM (1.1/2"), INCLUSIVE CONEXÕES | ED- |  | m | 1 | 15.42 | 15.42
[5 empty] | Custo Horário da Execução (A) + (B) + (C) |  |  |  | 0
[5 empty] | (D) Produção de Equipe |  |  |  | 1
[5 empty] | (E) Custo Unitário da Execução [(A) + (B) + (C)] / (D) |  |  |  | 0
F | Código | Banco | Materiais | Quantidade | Unidade | Preço Unitário |  |  | Custo Horário
Insumo | MATED-11683 | SETOP | TUBO PB DE PVC BRANCO PARA ESGOTO SERIE NORMAL (DIÂMETRO DA SEÇÃO: 40MM) | 1.2 | m | 4,3900 |  |  | 5,2680
Insumo | MATED-11680 | SETOP | PASTA LUBRIFICANTE PARA TUBO DE PVC (DENSIDADE MÉDIA: 1000KG/M3) | 0.003 | Kg | 27,3800 |  |  | 0,0821
Insumo | MATED-11262 | SETOP | ESTOPA DE ALGODÃO | 0.0033333 | Kg | 15,6900 |  |  | 0,0523
[5 empty] | (F)Total: |  |  |  | 5.4024
G | Código | Banco | Serviços | Quantidade | Unidade | Preço Unitário |  |  | Custo Horário
Composição | ED-50374 | SETOP | BOMBEIRO/ENCANADOR COM ENCARGOS COMPLEMENTARES | 0.30556 | hora | 18,6600 |  |  | 5,7017
Composição | ED-50367 | SETOP | SERVENTE COM ENCARGOS COMPLEMENTARES | 0.30556 | hora | 14,1300 |  |  | 4,3175
[5 empty] | (G)Total: |  |  |  | 10.0192
|  |  |  | MO sem LS => | 0 | LS => | 7.59 | MO com LS => | 7.5929
|  |  |  | Valor do BDI => | 4.04 |  | Valor com BDI => |  | 19.46
8.2.3.7 | Código | Banco | Descrição | Tipo |  | Und | Quant. | Valor Unit | Total
Composição | ED-50027 | SETOP | FORNECIMENTO E ASSENTAMENTO DE TUBO PVC RÍGIDO, ESGOTO, PBV SÉRIE NORMAL, DN 50 MM (2"), INCLUSIVE CONEXÕES | ED- |  | m | 1 | 20.78 | 20.78
[5 empty] | Custo Horário da Execução (A) + (B) + (C) |  |  |  | 0
[5 empty] | (D) Produção de Equipe |  |  |  | 1
[5 empty] | (E) Custo Unitário da Execução [(A) + (B) + (C)] / (D) |  |  |  | 0
F | Código | Banco | Materiais | Quantidade | Unidade | Preço Unitário |  |  | Custo Horário
Insumo | MATED-11262 | SETOP | ESTOPA DE ALGODÃO | 0.0033333 | Kg | 15,6900 |  |  | 0,0523
Insumo | MATED-11680 | SETOP | PASTA LUBRIFICANTE PARA TUBO DE PVC (DENSIDADE MÉDIA: 1000KG/M3) | 0.003 | Kg | 27,3800 |  |  | 0,0821
Insumo | MATED-11684 | SETOP | TUBO PBV DE PVC BRANCO PARA ESGOTO SERIE NORMAL (DIÂMETRO DA SEÇÃO: 50MM) | 1.2 | m | 7,6600 |  |  | 9,1920
[5 empty] | (F)Total: |  |  |  | 9.3264
G | Código | Banco | Serviços | Quantidade | Unidade | Preço Unitário |  |  | Custo Horário
Composição | ED-50374 | SETOP | BOMBEIRO/ENCANADOR COM ENCARGOS COMPLEMENTARES | 0.34921 | hora | 18,6600 |  |  | 6,5162
Composição | ED-50367 | SETOP | SERVENTE COM ENCARGOS COMPLEMENTARES | 0.34921 | hora | 14,1300 |  |  | 4,9343
[5 empty] | (G)Total: |  |  |  | 11.4505
|  |  |  | MO sem LS => | 0 | LS => | 8.68 | MO com LS => | 8.6776
|  |  |  | Valor do BDI => | 5.45 |  | Valor com BDI => |  | 26.23
8.2.3.8 | Código | Banco | Descrição | Tipo |  | Und | Quant. | Valor Unit | Total
Composição | ED-50028 | SETOP | FORNECIMENTO E ASSENTAMENTO DE TUBO PVC RÍGIDO, ESGOTO, PBV SÉRIE NORMAL, DN 75 MM (3"), INCLUSIVE CONEXÕES | ED- |  | m | 1 | 27.08 | 27.08
[5 empty] | Custo Horário da Execução (A) + (B) + (C) |  |  |  | 0
[5 empty] | (D) Produção de Equipe |  |  |  | 1
[5 empty] | (E) Custo Unitário da Execução [(A) + (B) + (C)] / (D) |  |  |  | 0
F | Código | Banco | Materiais | Quantidade | Unidade | Preço Unitário |  |  | Custo Horário
Insumo | MATED-11680 | SETOP | PASTA LUBRIFICANTE PARA TUBO DE PVC (DENSIDADE MÉDIA: 1000KG/M3) | 0.005 | Kg | 27,3800 |  |  | 0,1369
Insumo | MATED-11262 | SETOP | ESTOPA DE ALGODÃO | 0.0033333 | Kg | 15,6900 |  |  | 0,0523
Insumo | MATED-11686 | SETOP | TUBO PBV DE PVC BRANCO PARA ESGOTO SERIE NORMAL (DIÂMETRO DA SEÇÃO: 75MM) | 1.2 | m | 11,2800 |  |  | 13,5360
[5 empty] | (F)Total: |  |  |  | 13.7252
G | Código | Banco | Serviços | Quantidade | Unidade | Preço Unitário |  |  | Custo Horário
Composição | ED-50367 | SETOP | SERVENTE COM ENCARGOS COMPLEMENTARES | 0.40741 | hora | 14,1300 |  |  | 5,7567
Composição | ED-50374 | SETOP | BOMBEIRO/ENCANADOR COM ENCARGOS COMPLEMENTARES | 0.40741 | hora | 18,6600 |  |  | 7,6022
[5 empty] | (G)Total: |  |  |  | 13.3589
|  |  |  | MO sem LS => | 0 | LS => | 10.12 | MO com LS => | 10.1238
|  |  |  | Valor do BDI => | 7.1 |  | Valor com BDI => |  | 34.18
8.2.4.1 | Código | Banco | Descrição | Tipo |  | Und | Quant. | Valor Unit | Total
Composição | ED-50034 | SETOP | FORNECIMENTO E ASSENTAMENTO DE TUBO PVC RÍGIDO, ESGOTO, PB SÉRIE NORMAL, DN 40MM (1.1/2"), INCLUSIVE CONEXÕES | ED- |  | m | 1 | 15.42 | 15.42
[5 empty] | Custo Horário da Execução (A) + (B) + (C) |  |  |  | 0
[5 empty] | (D) Produção de Equipe |  |  |  | 1
[5 empty] | (E) Custo Unitário da Execução [(A) + (B) + (C)] / (D) |  |  |  | 0
F | Código | Banco | Materiais | Quantidade | Unidade | Preço Unitário |  |  | Custo Horário
Insumo | MATED-11683 | SETOP | TUBO PB DE PVC BRANCO PARA ESGOTO SERIE NORMAL (DIÂMETRO DA SEÇÃO: 40MM) | 1.2 | m | 4,3900 |  |  | 5,2680
Insumo | MATED-11680 | SETOP | PASTA LUBRIFICANTE PARA TUBO DE PVC (DENSIDADE MÉDIA: 1000KG/M3) | 0.003 | Kg | 27,3800 |  |  | 0,0821
Insumo | MATED-11262 | SETOP | ESTOPA DE ALGODÃO | 0.0033333 | Kg | 15,6900 |  |  | 0,0523
[5 empty] | (F)Total: |  |  |  | 5.4024
G | Código | Banco | Serviços | Quantidade | Unidade | Preço Unitário |  |  | Custo Horário
Composição | ED-50374 | SETOP | BOMBEIRO/ENCANADOR COM ENCARGOS COMPLEMENTARES | 0.30556 | hora | 18,6600 |  |  | 5,7017
Composição | ED-50367 | SETOP | SERVENTE COM ENCARGOS COMPLEMENTARES | 0.30556 | hora | 14,1300 |  |  | 4,3175
[5 empty] | (G)Total: |  |  |  | 10.0192
|  |  |  | MO sem LS => | 0 | LS => | 7.59 | MO com LS => | 7.5929
|  |  |  | Valor do BDI => | 4.04 |  | Valor com BDI => |  | 19.46
8.2.4.2 | Código | Banco | Descrição | Tipo |  | Und | Quant. | Valor Unit | Total
Composição | ED-50027 | SETOP | FORNECIMENTO E ASSENTAMENTO DE TUBO PVC RÍGIDO, ESGOTO, PBV SÉRIE NORMAL, DN 50 MM (2"), INCLUSIVE CONEXÕES | ED- |  | m | 1 | 20.78 | 20.78
[5 empty] | Custo Horário da Execução (A) + (B) + (C) |  |  |  | 0
[5 empty] | (D) Produção de Equipe |  |  |  | 1
[5 empty] | (E) Custo Unitário da Execução [(A) + (B) + (C)] / (D) |  |  |  | 0
F | Código | Banco | Materiais | Quantidade | Unidade | Preço Unitário |  |  | Custo Horário
Insumo | MATED-11262 | SETOP | ESTOPA DE ALGODÃO | 0.0033333 | Kg | 15,6900 |  |  | 0,0523
Insumo | MATED-11680 | SETOP | PASTA LUBRIFICANTE PARA TUBO DE PVC (DENSIDADE MÉDIA: 1000KG/M3) | 0.003 | Kg | 27,3800 |  |  | 0,0821
Insumo | MATED-11684 | SETOP | TUBO PBV DE PVC BRANCO PARA ESGOTO SERIE NORMAL (DIÂMETRO DA SEÇÃO: 50MM) | 1.2 | m | 7,6600 |  |  | 9,1920
[5 empty] | (F)Total: |  |  |  | 9.3264
G | Código | Banco | Serviços | Quantidade | Unidade | Preço Unitário |  |  | Custo Horário
Composição | ED-50374 | SETOP | BOMBEIRO/ENCANADOR COM ENCARGOS COMPLEMENTARES | 0.34921 | hora | 18,6600 |  |  | 6,5162
Composição | ED-50367 | SETOP | SERVENTE COM ENCARGOS COMPLEMENTARES | 0.34921 | hora | 14,1300 |  |  | 4,9343
[5 empty] | (G)Total: |  |  |  | 11.4505
|  |  |  | MO sem LS => | 0 | LS => | 8.68 | MO com LS => | 8.6776
|  |  |  | Valor do BDI => | 5.45 |  | Valor com BDI => |  | 26.23
8.2.4.3 | Código | Banco | Descrição | Tipo |  | Und | Quant. | Valor Unit | Total
Composição | ED-50028 | SETOP | FORNECIMENTO E ASSENTAMENTO DE TUBO PVC RÍGIDO, ESGOTO, PBV SÉRIE NORMAL, DN 75 MM (3"), INCLUSIVE CONEXÕES | ED- |  | m | 1 | 27.08 | 27.08
[5 empty] | Custo Horário da Execução (A) + (B) + (C) |  |  |  | 0
[5 empty] | (D) Produção de Equipe |  |  |  | 1
[5 empty] | (E) Custo Unitário da Execução [(A) + (B) + (C)] / (D) |  |  |  | 0
F | Código | Banco | Materiais | Quantidade | Unidade | Preço Unitário |  |  | Custo Horário
Insumo | MATED-11680 | SETOP | PASTA LUBRIFICANTE PARA TUBO DE PVC (DENSIDADE MÉDIA: 1000KG/M3) | 0.005 | Kg | 27,3800 |  |  | 0,1369
Insumo | MATED-11262 | SETOP | ESTOPA DE ALGODÃO | 0.0033333 | Kg | 15,6900 |  |  | 0,0523
Insumo | MATED-11686 | SETOP | TUBO PBV DE PVC BRANCO PARA ESGOTO SERIE NORMAL (DIÂMETRO DA SEÇÃO: 75MM) | 1.2 | m | 11,2800 |  |  | 13,5360
[5 empty] | (F)Total: |  |  |  | 13.7252
G | Código | Banco | Serviços | Quantidade | Unidade | Preço Unitário |  |  | Custo Horário
Composição | ED-50367 | SETOP | SERVENTE COM ENCARGOS COMPLEMENTARES | 0.40741 | hora | 14,1300 |  |  | 5,7567
Composição | ED-50374 | SETOP | BOMBEIRO/ENCANADOR COM ENCARGOS COMPLEMENTARES | 0.40741 | hora | 18,6600 |  |  | 7,6022
[5 empty] | (G)Total: |  |  |  | 13.3589
|  |  |  | MO sem LS => | 0 | LS => | 10.12 | MO com LS => | 10.1238
|  |  |  | Valor do BDI => | 7.1 |  | Valor com BDI => |  | 34.18
8.2.4.4 | Código | Banco | Descrição | Tipo |  | Und | Quant. | Valor Unit | Total
Composição | ED-50029 | SETOP | FORNECIMENTO E ASSENTAMENTO DE TUBO PVC RÍGIDO, ESGOTO, PBV SÉRIE NORMAL, DN 100 MM (4"), INCLUSIVE CONEXÕES | ED- |  | m | 1 | 29.73 | 29.73
[5 empty] | Custo Horário da Execução (A) + (B) + (C) |  |  |  | 0
[5 empty] | (D) Produção de Equipe |  |  |  | 1
[5 empty] | (E) Custo Unitário da Execução [(A) + (B) + (C)] / (D) |  |  |  | 0
F | Código | Banco | Materiais | Quantidade | Unidade | Preço Unitário |  |  | Custo Horário
Insumo | MATED-11262 | SETOP | ESTOPA DE ALGODÃO | 0.0033333 | Kg | 15,6900 |  |  | 0,0523
Insumo | MATED-11685 | SETOP | TUBO PBV DE PVC BRANCO PARA ESGOTO SERIE NORMAL (DIÂMETRO DA SEÇÃO: 100MM) | 1.2 | m | 11,2000 |  |  | 13,4400
Insumo | MATED-11680 | SETOP | PASTA LUBRIFICANTE PARA TUBO DE PVC (DENSIDADE MÉDIA: 1000KG/M3) | 0.0077 | Kg | 27,3800 |  |  | 0,2108
[5 empty] | (F)Total: |  |  |  | 13.7031
G | Código | Banco | Serviços | Quantidade | Unidade | Preço Unitário |  |  | Custo Horário
Composição | ED-50367 | SETOP | SERVENTE COM ENCARGOS COMPLEMENTARES | 0.48889 | hora | 14,1300 |  |  | 6,9080
Composição | ED-50374 | SETOP | BOMBEIRO/ENCANADOR COM ENCARGOS COMPLEMENTARES | 0.48889 | hora | 18,6600 |  |  | 9,1227
[5 empty] | (G)Total: |  |  |  | 16.0307
|  |  |  | MO sem LS => | 0 | LS => | 12.15 | MO com LS => | 12.1486
|  |  |  | Valor do BDI => | 7.8 |  | Valor com BDI => |  | 37.53
8.2.4.5 | Código | Banco | Descrição | Tipo |  | Und | Quant. | Valor Unit | Total
Composição | ED-50107 | SETOP | FORNECIMENTO E ASSENTAMENTO DE TUBO PVC RÍGIDO, COLETOR DE ESGOTO LISO (JEI), DN 200 MM (8"), INCLUSIVE CONEXÕES | ED- |  | m | 1 | 98.84 | 98.84
[5 empty] | Custo Horário da Execução (A) + (B) + (C) |  |  |  | 0
[5 empty] | (D) Produção de Equipe |  |  |  | 1
[5 empty] | (E) Custo Unitário da Execução [(A) + (B) + (C)] / (D) |  |  |  | 0
F | Código | Banco | Materiais | Quantidade | Unidade | Preço Unitário |  |  | Custo Horário
Insumo | MATED-11680 | SETOP | PASTA LUBRIFICANTE PARA TUBO DE PVC (DENSIDADE MÉDIA: 1000KG/M3) | 0.031416 | Kg | 27,3800 |  |  | 0,8602
Insumo | MATED-11646 | SETOP | TUBO COLETOR LISO PBV DE PVC OCRE PARA ESGOTO COM SISTEMA JUNTA ELÁSTICA INTEGRADA (JEI) (DIÂMETRO DA SEÇÃO: 200MM) | 1.1 | m | 85,1000 |  |  | 93,6100
[5 empty] | (F)Total: |  |  |  | 94.4702
G | Código | Banco | Serviços | Quantidade | Unidade | Preço Unitário |  |  | Custo Horário
Composição | ED-50367 | SETOP | SERVENTE COM ENCARGOS COMPLEMENTARES | 0.13333 | hora | 14,1300 |  |  | 1,8840
Composição | ED-50374 | SETOP | BOMBEIRO/ENCANADOR COM ENCARGOS COMPLEMENTARES | 0.13333 | hora | 18,6600 |  |  | 2,4880
[5 empty] | (G)Total: |  |  |  | 4.372
|  |  |  | MO sem LS => | 0 | LS => | 3.31 | MO com LS => | 3.3133
|  |  |  | Valor do BDI => | 25.93 |  | Valor com BDI => |  | 124.77
8.2.5.1 | Código | Banco | Descrição | Tipo |  | Und | Quant. | Valor Unit | Total
Composição | ITC-LAM-077 | Próprio | ANEL DE VEDACAO 50MM PARA CONEXÕES - SERIE R - BASEADO EM SBC (053620) | ASTU - ASSENTAMENTO DE TUBOS E PECAS |  | UND | 1 | 8.1 | 8.1
Composição Auxiliar | ED-50363 | SETOP | AJUDANTE DE BOMBEIRO/ENCANADOR COM ENCARGOS COMPLEMENTARES | ED- |  | hora | 0.164 | 15.2 | 2.49
Composição Auxiliar | ED-50374 | SETOP | BOMBEIRO/ENCANADOR COM ENCARGOS COMPLEMENTARES | ED- |  | hora | 0.217 | 18.66 | 4.04
Insumo | 00020085 | SINAPI | ANEL BORRACHA, DN 50 MM, PARA TUBO SERIE REFORCADA ESGOTO PREDIAL | Material |  | UN | 1 | 1.57 | 1.57
|  |  |  | MO sem LS => | 0 | LS => | 5.1 | MO com LS => | 5.1
|  |  |  | Valor do BDI => | 2.12 |  | Valor com BDI => |  | 10.22
8.2.5.2 | Código | Banco | Descrição | Tipo |  | Und | Quant. | Valor Unit | Total
Composição | ED-50036 | SETOP | FORNECIMENTO E ASSENTAMENTO DE TUBO PVC RÍGIDO, ESGOTO, PBV SÉRIE REFORÇADO, DN 50 MM (2"), INCLUSIVE CONEXÕES | ED- |  | m | 1 | 24.29 | 24.29
[5 empty] | Custo Horário da Execução (A) + (B) + (C) |  |  |  | 0
[5 empty] | (D) Produção de Equipe |  |  |  | 1
[5 empty] | (E) Custo Unitário da Execução [(A) + (B) + (C)] / (D) |  |  |  | 0
F | Código | Banco | Materiais | Quantidade | Unidade | Preço Unitário |  |  | Custo Horário
Insumo | MATED-11262 | SETOP | ESTOPA DE ALGODÃO | 0.0033333 | Kg | 15,6900 |  |  | 0,0523
Insumo | MATED-11689 | SETOP | TUBO PBV DE PVC BRANCO PARA ESGOTO SERIE REFORÇADA (DIÂMETRO DA SEÇÃO: 50MM) | 1.2 | m | 10,5900 |  |  | 12,7080
Insumo | MATED-11680 | SETOP | PASTA LUBRIFICANTE PARA TUBO DE PVC (DENSIDADE MÉDIA: 1000KG/M3) | 0.003 | Kg | 27,3800 |  |  | 0,0821
[5 empty] | (F)Total: |  |  |  | 12.8424
G | Código | Banco | Serviços | Quantidade | Unidade | Preço Unitário |  |  | Custo Horário
Composição | ED-50367 | SETOP | SERVENTE COM ENCARGOS COMPLEMENTARES | 0.34921 | hora | 14,1300 |  |  | 4,9343
Composição | ED-50374 | SETOP | BOMBEIRO/ENCANADOR COM ENCARGOS COMPLEMENTARES | 0.34921 | hora | 18,6600 |  |  | 6,5162
[5 empty] | (G)Total: |  |  |  | 11.4505
|  |  |  | MO sem LS => | 0 | LS => | 8.68 | MO com LS => | 8.6776
|  |  |  | Valor do BDI => | 6.37 |  | Valor com BDI => |  | 30.66
8.2.5.3 | Código | Banco | Descrição | Tipo |  | Und | Quant. | Valor Unit | Total
Composição | ED-50037 | SETOP | FORNECIMENTO E ASSENTAMENTO DE TUBO PVC RÍGIDO, ESGOTO, PBV SÉRIE REFORÇADO, DN 75 MM (3"), INCLUSIVE CONEXÕES | ED- |  | m | 1 | 36.25 | 36.25
[5 empty] | Custo Horário da Execução (A) + (B) + (C) |  |  |  | 0
[5 empty] | (D) Produção de Equipe |  |  |  | 1
[5 empty] | (E) Custo Unitário da Execução [(A) + (B) + (C)] / (D) |  |  |  | 0
F | Código | Banco | Materiais | Quantidade | Unidade | Preço Unitário |  |  | Custo Horário
Insumo | MATED-11680 | SETOP | PASTA LUBRIFICANTE PARA TUBO DE PVC (DENSIDADE MÉDIA: 1000KG/M3) | 0.005 | Kg | 27,3800 |  |  | 0,1369
Insumo | MATED-11262 | SETOP | ESTOPA DE ALGODÃO | 0.0033333 | Kg | 15,6900 |  |  | 0,0523
Insumo | MATED-12479 | SETOP | TUBO PBV DE PVC BRANCO PARA ESGOTO SERIE REFORÇADA (DIÂMETRO DA SEÇÃO: 75MM) | 1.2 | m | 18,9200 |  |  | 22,7040
[5 empty] | (F)Total: |  |  |  | 22.8932
G | Código | Banco | Serviços | Quantidade | Unidade | Preço Unitário |  |  | Custo Horário
Composição | ED-50367 | SETOP | SERVENTE COM ENCARGOS COMPLEMENTARES | 0.40741 | hora | 14,1300 |  |  | 5,7567
Composição | ED-50374 | SETOP | BOMBEIRO/ENCANADOR COM ENCARGOS COMPLEMENTARES | 0.40741 | hora | 18,6600 |  |  | 7,6022
[5 empty] | (G)Total: |  |  |  | 13.3589
|  |  |  | MO sem LS => | 0 | LS => | 10.12 | MO com LS => | 10.1238
|  |  |  | Valor do BDI => | 9.51 |  | Valor com BDI => |  | 45.76
8.2.5.4 | Código | Banco | Descrição | Tipo |  | Und | Quant. | Valor Unit | Total
Composição | ED-50038 | SETOP | FORNECIMENTO E ASSENTAMENTO DE TUBO PVC RÍGIDO, ESGOTO, PBV SÉRIE REFORÇADO, DN 100 MM (4"), INCLUSIVE CONEXÕES | ED- |  | m | 1 | 47.7 | 47.7
[5 empty] | Custo Horário da Execução (A) + (B) + (C) |  |  |  | 0
[5 empty] | (D) Produção de Equipe |  |  |  | 1
[5 empty] | (E) Custo Unitário da Execução [(A) + (B) + (C)] / (D) |  |  |  | 0
F | Código | Banco | Materiais | Quantidade | Unidade | Preço Unitário |  |  | Custo Horário
Insumo | MATED-11680 | SETOP | PASTA LUBRIFICANTE PARA TUBO DE PVC (DENSIDADE MÉDIA: 1000KG/M3) | 0.0077 | Kg | 27,3800 |  |  | 0,2108
Insumo | MATED-11262 | SETOP | ESTOPA DE ALGODÃO | 0.0033333 | Kg | 15,6900 |  |  | 0,0523
Insumo | MATED-12488 | SETOP | TUBO PBV DE PVC BRANCO PARA ESGOTO SERIE REFORÇADA (DIÂMETRO DA SEÇÃO: 100MM) | 1.2 | m | 26,1700 |  |  | 31,4040
[5 empty] | (F)Total: |  |  |  | 31.6671
G | Código | Banco | Serviços | Quantidade | Unidade | Preço Unitário |  |  | Custo Horário
Composição | ED-50367 | SETOP | SERVENTE COM ENCARGOS COMPLEMENTARES | 0.48889 | hora | 14,1300 |  |  | 6,9080
Composição | ED-50374 | SETOP | BOMBEIRO/ENCANADOR COM ENCARGOS COMPLEMENTARES | 0.48889 | hora | 18,6600 |  |  | 9,1227
[5 empty] | (G)Total: |  |  |  | 16.0307
|  |  |  | MO sem LS => | 0 | LS => | 12.15 | MO com LS => | 12.1486
|  |  |  | Valor do BDI => | 12.51 |  | Valor com BDI => |  | 60.21
8.2.6.1 | Código | Banco | Descrição | Tipo |  | Und | Quant. | Valor Unit | Total
Composição | ED-50036 | SETOP | FORNECIMENTO E ASSENTAMENTO DE TUBO PVC RÍGIDO, ESGOTO, PBV SÉRIE REFORÇADO, DN 50 MM (2"), INCLUSIVE CONEXÕES | ED- |  | m | 1 | 24.29 | 24.29
[5 empty] | Custo Horário da Execução (A) + (B) + (C) |  |  |  | 0
[5 empty] | (D) Produção de Equipe |  |  |  | 1
[5 empty] | (E) Custo Unitário da Execução [(A) + (B) + (C)] / (D) |  |  |  | 0
F | Código | Banco | Materiais | Quantidade | Unidade | Preço Unitário |  |  | Custo Horário
Insumo | MATED-11262 | SETOP | ESTOPA DE ALGODÃO | 0.0033333 | Kg | 15,6900 |  |  | 0,0523
Insumo | MATED-11689 | SETOP | TUBO PBV DE PVC BRANCO PARA ESGOTO SERIE REFORÇADA (DIÂMETRO DA SEÇÃO: 50MM) | 1.2 | m | 10,5900 |  |  | 12,7080
Insumo | MATED-11680 | SETOP | PASTA LUBRIFICANTE PARA TUBO DE PVC (DENSIDADE MÉDIA: 1000KG/M3) | 0.003 | Kg | 27,3800 |  |  | 0,0821
[5 empty] | (F)Total: |  |  |  | 12.8424
G | Código | Banco | Serviços | Quantidade | Unidade | Preço Unitário |  |  | Custo Horário
Composição | ED-50367 | SETOP | SERVENTE COM ENCARGOS COMPLEMENTARES | 0.34921 | hora | 14,1300 |  |  | 4,9343
Composição | ED-50374 | SETOP | BOMBEIRO/ENCANADOR COM ENCARGOS COMPLEMENTARES | 0.34921 | hora | 18,6600 |  |  | 6,5162
[5 empty] | (G)Total: |  |  |  | 11.4505
|  |  |  | MO sem LS => | 0 | LS => | 8.68 | MO com LS => | 8.6776
|  |  |  | Valor do BDI => | 6.37 |  | Valor com BDI => |  | 30.66
8.2.6.2 | Código | Banco | Descrição | Tipo |  | Und | Quant. | Valor Unit | Total
Composição | ED-50037 | SETOP | FORNECIMENTO E ASSENTAMENTO DE TUBO PVC RÍGIDO, ESGOTO, PBV SÉRIE REFORÇADO, DN 75 MM (3"), INCLUSIVE CONEXÕES | ED- |  | m | 1 | 36.25 | 36.25
[5 empty] | Custo Horário da Execução (A) + (B) + (C) |  |  |  | 0
[5 empty] | (D) Produção de Equipe |  |  |  | 1
[5 empty] | (E) Custo Unitário da Execução [(A) + (B) + (C)] / (D) |  |  |  | 0
F | Código | Banco | Materiais | Quantidade | Unidade | Preço Unitário |  |  | Custo Horário
Insumo | MATED-11680 | SETOP | PASTA LUBRIFICANTE PARA TUBO DE PVC (DENSIDADE MÉDIA: 1000KG/M3) | 0.005 | Kg | 27,3800 |  |  | 0,1369
Insumo | MATED-11262 | SETOP | ESTOPA DE ALGODÃO | 0.0033333 | Kg | 15,6900 |  |  | 0,0523
Insumo | MATED-12479 | SETOP | TUBO PBV DE PVC BRANCO PARA ESGOTO SERIE REFORÇADA (DIÂMETRO DA SEÇÃO: 75MM) | 1.2 | m | 18,9200 |  |  | 22,7040
[5 empty] | (F)Total: |  |  |  | 22.8932
G | Código | Banco | Serviços | Quantidade | Unidade | Preço Unitário |  |  | Custo Horário
Composição | ED-50367 | SETOP | SERVENTE COM ENCARGOS COMPLEMENTARES | 0.40741 | hora | 14,1300 |  |  | 5,7567
Composição | ED-50374 | SETOP | BOMBEIRO/ENCANADOR COM ENCARGOS COMPLEMENTARES | 0.40741 | hora | 18,6600 |  |  | 7,6022
[5 empty] | (G)Total: |  |  |  | 13.3589
|  |  |  | MO sem LS => | 0 | LS => | 10.12 | MO com LS => | 10.1238
|  |  |  | Valor do BDI => | 9.51 |  | Valor com BDI => |  | 45.76
8.2.7.1 | Código | Banco | Descrição | Tipo |  | Und | Quant. | Valor Unit | Total
Composição | ED-49942 | SETOP | GRELHA FUNDIDA 571 C, 10 X 10 CM | ED- |  | un | 1 | 30.17 | 30.17
[5 empty] | Custo Horário da Execução (A) + (B) + (C) |  |  |  | 0
[5 empty] | (D) Produção de Equipe |  |  |  | 1
[5 empty] | (E) Custo Unitário da Execução [(A) + (B) + (C)] / (D) |  |  |  | 0
F | Código | Banco | Materiais | Quantidade | Unidade | Preço Unitário |  |  | Custo Horário
Insumo | MATED-12457 | SETOP | GRELHA FUNDIDA 571-C, 0,10 X 0,10M | 1 | un | 23,9500 |  |  | 23,9500
[5 empty] | (F)Total: |  |  |  | 23.95
G | Código | Banco | Serviços | Quantidade | Unidade | Preço Unitário |  |  | Custo Horário
Composição | ED-48302 | SETOP | ARGAMASSA, TRAÇO 1:3 (CIMENTO E AREIA), COM PREPARO MECANIZADO | 0.001 | m³ | 453,9000 |  |  | 0,4539
Composição | ED-50381 | SETOP | PEDREIRO COM ENCARGOS COMPLEMENTARES | 0.3 | hora | 19,2100 |  |  | 5,7630
[5 empty] | (G)Total: |  |  |  | 6.2169
|  |  |  | MO sem LS => | 0 | LS => | 4.55 | MO com LS => | 4.5509
|  |  |  | Valor do BDI => | 7.91 |  | Valor com BDI => |  | 38.08
8.3.1.1 | Código | Banco | Descrição | Tipo |  | Und | Quant. | Valor Unit | Total
Composição | ED-15205 | SETOP | KIT CAVALETE PARA MEDIÇÃO DE ÁGUA, EMBUTIDO EM ALVENARIA, EM AÇO GALVANIZADO DN 25MM (3/4") PADRÃO CONCESSIONÁRIA LOCAL, EXCLUSIVE HIDRÔMETRO | ED- |  | un | 1 | 281.39 | 281.39
[5 empty] | Custo Horário da Execução (A) + (B) + (C) |  |  |  | 0
[5 empty] | (D) Produção de Equipe |  |  |  | 1
[5 empty] | (E) Custo Unitário da Execução [(A) + (B) + (C)] / (D) |  |  |  | 0
F | Código | Banco | Materiais | Quantidade | Unidade | Preço Unitário |  |  | Custo Horário
Insumo | MATED-15223 | SETOP | TAMPA DE PROTEÇÃO PARA HIDRÔMETRO PADRÃO CONCESSIONÁRIA LOCAL (APLICAÇÃO: EMBUTIDO PAREDE¦MATERIAL: AÇO GALVANIZADO¦PINTURA: ELETROSTÁTICA¦COMPRIMENTO: 60CM¦ALTURA: 50CM) | 1 | un | 61,7000 |  |  | 61,7000
Insumo | MATED-15222 | SETOP | KIT CAVALETE PADRÃO CONCESSIONÁRIA LOCAL (DIÂMETRO: 25MM (3/4")¦MODELO: EMBUTIDO PAREDE¦TUBOS: GALVANIZADOS¦NÚMERO DE RAMAIS: 1¦REGISTRO: INCLUSO¦ALTURA APROXIMADA: 100CM) | 1 | un | 86,2200 |  |  | 86,2200
[5 empty] | (F)Total: |  |  |  | 147.92
G | Código | Banco | Serviços | Quantidade | Unidade | Preço Unitário |  |  | Custo Horário
Composição | ED-51133 | SETOP | TRANSPORTE DE MATERIAL DE QUALQUER NATUREZA COM CARRINHO DE MÃO, COM DISTÂNCIAS MENORES OU IGUAIS A 50M, INCLUSIVE CARGA/DESCARGA | 0.0468 | m³ | 16,7100 |  |  | 0,7820
Composição | ED-48435 | SETOP | DEMOLIÇÃO MANUAL DE ALVENARIA DE TIJOLO CERÂMICO OU BLOCO DE CONCRETO, INCLUSIVE AFASTAMENTO E EMPILHAMENTO, EXCLUSIVE TRANSPORTE E RETIRADA DO MATERIAL DEMOLIDO | 0.036 | m³ | 73,5700 |  |  | 2,6485
Composição | ED-50374 | SETOP | BOMBEIRO/ENCANADOR COM ENCARGOS COMPLEMENTARES | 3.6667 | hora | 18,6600 |  |  | 68,4200
Composição | ED-48306 | SETOP | ARGAMASSA, TRAÇO 1:7 (CIMENTO E AREIA), COM PREPARO MECANIZADO | 0.0123 | m³ | 301,0000 |  |  | 3,7023
Composição | ED-50363 | SETOP | AJUDANTE DE BOMBEIRO/ENCANADOR COM ENCARGOS COMPLEMENTARES | 3.6667 | hora | 15,2000 |  |  | 55,7333
Composição | ED-51125 | SETOP | TRANSPORTE DE MATERIAL DEMOLIDO EM CAÇAMBA, EXCLUSIVE CARGA MANUAL OU MECÂNICA | 0.0468 | m³ | 46,7600 |  |  | 2,1884
[5 empty] | (G)Total: |  |  |  | 133.4745
|  |  |  | MO sem LS => | 0 | LS => | 99.79 | MO com LS => | 99.7855
|  |  |  | Valor do BDI => | 73.83 |  | Valor com BDI => |  | 355.22
8.3.1.2 | Código | Banco | Descrição | Tipo |  | Und | Quant. | Valor Unit | Total
Composição | 95675 | SINAPI | HIDRÔMETRO DN 3/4", 5,0 M3/H - FORNECIMENTO E INSTALAÇÃO. AF_03/2024 | INHI - INSTALAÇÕES HIDROS SANITÁRIAS |  | UN | 1 | 142.05 | 142.05
Composição Auxiliar | 88248 | SINAPI | AUXILIAR DE ENCANADOR OU BOMBEIRO HIDRÁULICO COM ENCARGOS COMPLEMENTARES | SEDI - SERVIÇOS DIVERSOS |  | H | 0.5343 | 15.57 | 8.31
Composição Auxiliar | 88267 | SINAPI | ENCANADOR OU BOMBEIRO HIDRÁULICO COM ENCARGOS COMPLEMENTARES | SEDI - SERVIÇOS DIVERSOS |  | H | 0.5343 | 19.4 | 10.36
Insumo | 00003148 | SINAPI | FITA VEDA ROSCA EM ROLOS DE 18 MM X 50 M (L X C) | Material |  | UN | 0.0132 | 9.69 | 0.12
Insumo | 00012774 | SINAPI | HIDROMETRO UNIJATO / MEDIDOR DE AGUA, DN 3/4", VAZAO MAXIMA DE 5 M3/H, PARA AGUA POTAVEL FRIA, RELOJOARIA PLANA, CLASSE B, HORIZONTAL (SEM CONEXOES)0, | Material |  | UN | 1 | 123.26 | 123.26
|  |  |  | MO sem LS => | 14.65 | LS => | 0 | MO com LS => | 14.65
|  |  |  | Valor do BDI => | 37.27 |  | Valor com BDI => |  | 179.32
8.3.2.1 | Código | Banco | Descrição | Tipo |  | Und | Quant. | Valor Unit | Total
Composição | ED-49966 | SETOP | REGISTRO DE PRESSÃO, TIPO BASE, ROSCÁVEL 3/4" (PARA TUBO SOLDÁVEL OU PPR DN 25MM/CPVC DN 22MM), INCLUSIVE ACABAMENTO (PADRÃO POPULAR) E CANOPLA CROMADOS | ED- |  | un | 1 | 61.23 | 61.23
[5 empty] | Custo Horário da Execução (A) + (B) + (C) |  |  |  | 0
[5 empty] | (D) Produção de Equipe |  |  |  | 1
[5 empty] | (E) Custo Unitário da Execução [(A) + (B) + (C)] / (D) |  |  |  | 0
F | Código | Banco | Materiais | Quantidade | Unidade | Preço Unitário |  |  | Custo Horário
Insumo | MATED-11524 | SETOP | REGISTRO DE PRESSÃO BASE (DIÂMETRO DA SEÇÃO: 3/4"¦DIÂMETRO ADAPTADOR OU LUVA SOLDÁVEL: 25MM¦ACABAMENTO: NÃO INCLUSO) | 1 | un | 24,9200 |  |  | 24,9200
Insumo | MATED-11624 | SETOP | FITA VEDA ROSCA (LARGURA: 12MM¦APLICAÇÃO: VEDAÇÃO PARA TUBOS E CONEXÕES ROSCÁVEIS) | 0.7854 | m | 0,1600 |  |  | 0,1257
Insumo | MATED-26303 | SETOP | CANOPLA E VOLANTE PARA REGISTRO (ACABAMENTO: POPULAR¦MATERIAL: METAL CROMADO¦TIPO: CRUZETA¦TAMANHO: 1/2" ATÉ 1"¦REFERÊNCIA: C23/C33 OU EQUIVALENTE) | 1 | un | 20,6700 |  |  | 20,6700
[5 empty] | (F)Total: |  |  |  | 45.7157
G | Código | Banco | Serviços | Quantidade | Unidade | Preço Unitário |  |  | Custo Horário
Composição | ED-50363 | SETOP | AJUDANTE DE BOMBEIRO/ENCANADOR COM ENCARGOS COMPLEMENTARES | 0.45833 | hora | 15,2000 |  |  | 6,9667
Composição | ED-50374 | SETOP | BOMBEIRO/ENCANADOR COM ENCARGOS COMPLEMENTARES | 0.45833 | hora | 18,6600 |  |  | 8,5525
[5 empty] | (G)Total: |  |  |  | 15.5192
|  |  |  | MO sem LS => | 0 | LS => | 12.07 | MO com LS => | 12.0651
|  |  |  | Valor do BDI => | 16.06 |  | Valor com BDI => |  | 77.29
8.3.2.2 | Código | Banco | Descrição | Tipo |  | Und | Quant. | Valor Unit | Total
Composição | ED-49992 | SETOP | REGISTRO DE GAVETA, TIPO BASE, ROSCÁVEL 1" (PARA TUBO SOLDÁVEL OU PPR DN 32MM/CPVC DN 28MM), INCLUSIVE ACABAMENTO (PADRÃO POPULAR) E CANOPLA CROMADOS | ED- |  | un | 1 | 87.95 | 87.95
[5 empty] | Custo Horário da Execução (A) + (B) + (C) |  |  |  | 0
[5 empty] | (D) Produção de Equipe |  |  |  | 1
[5 empty] | (E) Custo Unitário da Execução [(A) + (B) + (C)] / (D) |  |  |  | 0
F | Código | Banco | Materiais | Quantidade | Unidade | Preço Unitário |  |  | Custo Horário
Insumo | MATED-11497 | SETOP | REGISTRO DE GAVETA BASE (DIÂMETRO DA SEÇÃO: 1"¦DIÂMETRO ADAPTADOR OU LUVA SOLDÁVEL: 32MM¦ACABAMENTO: NÃO INCLUSO) | 1 | un | 48,0200 |  |  | 48,0200
Insumo | MATED-11624 | SETOP | FITA VEDA ROSCA (LARGURA: 12MM¦APLICAÇÃO: VEDAÇÃO PARA TUBOS E CONEXÕES ROSCÁVEIS) | 1.0053 | m | 0,1600 |  |  | 0,1608
Insumo | MATED-26303 | SETOP | CANOPLA E VOLANTE PARA REGISTRO (ACABAMENTO: POPULAR¦MATERIAL: METAL CROMADO¦TIPO: CRUZETA¦TAMANHO: 1/2" ATÉ 1"¦REFERÊNCIA: C23/C33 OU EQUIVALENTE) | 1 | un | 20,6700 |  |  | 20,6700
[5 empty] | (F)Total: |  |  |  | 68.8508
G | Código | Banco | Serviços | Quantidade | Unidade | Preço Unitário |  |  | Custo Horário
Composição | ED-50363 | SETOP | AJUDANTE DE BOMBEIRO/ENCANADOR COM ENCARGOS COMPLEMENTARES | 0.5641 | hora | 15,2000 |  |  | 8,5744
Composição | ED-50374 | SETOP | BOMBEIRO/ENCANADOR COM ENCARGOS COMPLEMENTARES | 0.5641 | hora | 18,6600 |  |  | 10,5262
[5 empty] | (G)Total: |  |  |  | 19.1006
|  |  |  | MO sem LS => | 0 | LS => | 14.85 | MO com LS => | 14.8493
|  |  |  | Valor do BDI => | 23.07 |  | Valor com BDI => |  | 111.02
8.3.2.3 | Código | Banco | Descrição | Tipo |  | Und | Quant. | Valor Unit | Total
Composição | ED-49990 | SETOP | REGISTRO DE GAVETA, TIPO BASE, ROSCÁVEL 3/4" (PARA TUBO SOLDÁVEL OU PPR DN 25MM/CPVC DN 22MM), INCLUSIVE ACABAMENTO (PADRÃO POPULAR) E CANOPLA CROMADOS | ED- |  | un | 1 | 59.75 | 59.75
[5 empty] | Custo Horário da Execução (A) + (B) + (C) |  |  |  | 0
[5 empty] | (D) Produção de Equipe |  |  |  | 1
[5 empty] | (E) Custo Unitário da Execução [(A) + (B) + (C)] / (D) |  |  |  | 0
F | Código | Banco | Materiais | Quantidade | Unidade | Preço Unitário |  |  | Custo Horário
Insumo | MATED-11496 | SETOP | REGISTRO DE GAVETA BASE (DIÂMETRO DA SEÇÃO: 3/4"¦DIÂMETRO ADAPTADOR OU LUVA SOLDÁVEL: 25MM¦ACABAMENTO: NÃO INCLUSO) | 1 | un | 23,4400 |  |  | 23,4400
Insumo | MATED-11624 | SETOP | FITA VEDA ROSCA (LARGURA: 12MM¦APLICAÇÃO: VEDAÇÃO PARA TUBOS E CONEXÕES ROSCÁVEIS) | 0.7854 | m | 0,1600 |  |  | 0,1257
Insumo | MATED-26303 | SETOP | CANOPLA E VOLANTE PARA REGISTRO (ACABAMENTO: POPULAR¦MATERIAL: METAL CROMADO¦TIPO: CRUZETA¦TAMANHO: 1/2" ATÉ 1"¦REFERÊNCIA: C23/C33 OU EQUIVALENTE) | 1 | un | 20,6700 |  |  | 20,6700
[5 empty] | (F)Total: |  |  |  | 44.2357
G | Código | Banco | Serviços | Quantidade | Unidade | Preço Unitário |  |  | Custo Horário
Composição | ED-50374 | SETOP | BOMBEIRO/ENCANADOR COM ENCARGOS COMPLEMENTARES | 0.45833 | hora | 18,6600 |  |  | 8,5525
Composição | ED-50363 | SETOP | AJUDANTE DE BOMBEIRO/ENCANADOR COM ENCARGOS COMPLEMENTARES | 0.45833 | hora | 15,2000 |  |  | 6,9667
[5 empty] | (G)Total: |  |  |  | 15.5192
|  |  |  | MO sem LS => | 0 | LS => | 12.07 | MO com LS => | 12.0651
|  |  |  | Valor do BDI => | 15.67 |  | Valor com BDI => |  | 75.42
8.3.2.4 | Código | Banco | Descrição | Tipo |  | Und | Quant. | Valor Unit | Total
Composição | ED-49996 | SETOP | REGISTRO DE GAVETA, TIPO BASE, ROSCÁVEL 1.1/2" (PARA TUBO SOLDÁVEL OU PPR DN 50MM/CPVC DN 42MM), INCLUSIVE ACABAMENTO (PADRÃO POPULAR) E CANOPLA CROMADOS | ED- |  | un | 1 | 133.61 | 133.61
[5 empty] | Custo Horário da Execução (A) + (B) + (C) |  |  |  | 0
[5 empty] | (D) Produção de Equipe |  |  |  | 1
[5 empty] | (E) Custo Unitário da Execução [(A) + (B) + (C)] / (D) |  |  |  | 0
F | Código | Banco | Materiais | Quantidade | Unidade | Preço Unitário |  |  | Custo Horário
Insumo | MATED-26304 | SETOP | CANOPLA E VOLANTE PARA REGISTRO (ACABAMENTO: POPULAR¦MATERIAL: METAL CROMADO¦TIPO: CRUZETA¦TAMANHO: 1.1/4" ATÉ 1.1/2"¦REFERÊNCIA: C23/C33 OU EQUIVALENTE) | 1 | un | 25,1100 |  |  | 25,1100
Insumo | MATED-11499 | SETOP | REGISTRO DE GAVETA BASE (DIÂMETRO DA SEÇÃO: 1.1/2"¦DIÂMETRO ADAPTADOR OU LUVA SOLDÁVEL: 50MM¦ACABAMENTO: NÃO INCLUSO) | 1 | un | 80,6600 |  |  | 80,6600
Insumo | MATED-11624 | SETOP | FITA VEDA ROSCA (LARGURA: 12MM¦APLICAÇÃO: VEDAÇÃO PARA TUBOS E CONEXÕES ROSCÁVEIS) | 1.5708 | m | 0,1600 |  |  | 0,2513
[5 empty] | (F)Total: |  |  |  | 106.0213
G | Código | Banco | Serviços | Quantidade | Unidade | Preço Unitário |  |  | Custo Horário
Composição | ED-50374 | SETOP | BOMBEIRO/ENCANADOR COM ENCARGOS COMPLEMENTARES | 0.81481 | hora | 18,6600 |  |  | 15,2044
Composição | ED-50363 | SETOP | AJUDANTE DE BOMBEIRO/ENCANADOR COM ENCARGOS COMPLEMENTARES | 0.81481 | hora | 15,2000 |  |  | 12,3852
[5 empty] | (G)Total: |  |  |  | 27.5896
|  |  |  | MO sem LS => | 0 | LS => | 21.45 | MO com LS => | 21.449
|  |  |  | Valor do BDI => | 35.05 |  | Valor com BDI => |  | 168.66
8.3.2.5 | Código | Banco | Descrição | Tipo |  | Und | Quant. | Valor Unit | Total
Composição | ED-49984 | SETOP | REGISTRO DE GAVETA, TIPO BRUTO, ROSCÁVEL 3" (PARA TUBO SOLDÁVEL OU PPR DN 85MM/CPVC DN 89MM), INCLUSIVE VOLANTE PARA ACIONAMENTO | ED- |  | un | 1 | 387.29 | 387.29
[5 empty] | Custo Horário da Execução (A) + (B) + (C) |  |  |  | 0
[5 empty] | (D) Produção de Equipe |  |  |  | 1
[5 empty] | (E) Custo Unitário da Execução [(A) + (B) + (C)] / (D) |  |  |  | 0
F | Código | Banco | Materiais | Quantidade | Unidade | Preço Unitário |  |  | Custo Horário
Insumo | MATED-11521 | SETOP | REGISTRO DE GAVETA COM VOLANTE (DIÂMETRO DA SEÇÃO: 3"¦DIÂMETRO ADAPTADOR OU LUVA SOLDÁVEL: 85MM¦ACABAMENTO: BRUTO) | 1 | un | 362,0300 |  |  | 362,0300
Insumo | MATED-11624 | SETOP | FITA VEDA ROSCA (LARGURA: 12MM¦APLICAÇÃO: VEDAÇÃO PARA TUBOS E CONEXÕES ROSCÁVEIS) | 2.6704 | m | 0,1600 |  |  | 0,4273
[5 empty] | (F)Total: |  |  |  | 362.4573
G | Código | Banco | Serviços | Quantidade | Unidade | Preço Unitário |  |  | Custo Horário
Composição | ED-50363 | SETOP | AJUDANTE DE BOMBEIRO/ENCANADOR COM ENCARGOS COMPLEMENTARES | 0.73333 | hora | 15,2000 |  |  | 11,1467
Composição | ED-50374 | SETOP | BOMBEIRO/ENCANADOR COM ENCARGOS COMPLEMENTARES | 0.73333 | hora | 18,6600 |  |  | 13,6840
[5 empty] | (G)Total: |  |  |  | 24.8307
|  |  |  | MO sem LS => | 0 | LS => | 19.3 | MO com LS => | 19.3041
|  |  |  | Valor do BDI => | 101.62 |  | Valor com BDI => |  | 488.91
8.3.2.6 | Código | Banco | Descrição | Tipo |  | Und | Quant. | Valor Unit | Total
Composição | ED-50000 | SETOP | REGISTRO DE ESFERA, TIPO PVC SOLDÁVEL DN 25MM (3/4"), INCLUSIVE VOLANTE PARA ACIONAMENTO | ED- |  | un | 1 | 18.71 | 18.71
[5 empty] | Custo Horário da Execução (A) + (B) + (C) |  |  |  | 0
[5 empty] | (D) Produção de Equipe |  |  |  | 1
[5 empty] | (E) Custo Unitário da Execução [(A) + (B) + (C)] / (D) |  |  |  | 0
F | Código | Banco | Materiais | Quantidade | Unidade | Preço Unitário |  |  | Custo Horário
Insumo | MATED-11548 | SETOP | REGISTRO DE ESFERA (MATERIAL: PVC¦DIÂMETRO DA SEÇÃO: 25MM) | 1 | un | 11,1700 |  |  | 11,1700
Insumo | MATED-11613 | SETOP | ADESIVO PLÁSTICO (APLICAÇÃO: COLAGEM DE TUBOS E CONEXÕES EM PVC[ÁGUA FRIA]¦PINCEL APLICADOR: INCLUSO) | 0.0063 | Kg | 64,2200 |  |  | 0,4046
Insumo | MATED-11589 | SETOP | SOLUÇÃO LIMPADORA (APLICAÇÃO: TUBO DE PVC RÍGIDO) | 0.0084 | l | 50,1400 |  |  | 0,4212
[5 empty] | (F)Total: |  |  |  | 11.9958
G | Código | Banco | Serviços | Quantidade | Unidade | Preço Unitário |  |  | Custo Horário
Composição | ED-50363 | SETOP | AJUDANTE DE BOMBEIRO/ENCANADOR COM ENCARGOS COMPLEMENTARES | 0.1982 | hora | 15,2000 |  |  | 3,0126
Composição | ED-50374 | SETOP | BOMBEIRO/ENCANADOR COM ENCARGOS COMPLEMENTARES | 0.1982 | hora | 18,6600 |  |  | 3,6984
[5 empty] | (G)Total: |  |  |  | 6.711
|  |  |  | MO sem LS => | 0 | LS => | 5.22 | MO com LS => | 5.2173
|  |  |  | Valor do BDI => | 4.9 |  | Valor com BDI => |  | 23.61
8.3.2.7 | Código | Banco | Descrição | Tipo |  | Und | Quant. | Valor Unit | Total
Composição | ED-50003 | SETOP | REGISTRO DE ESFERA, TIPO PVC SOLDÁVEL DN 50MM (1.1/2"), INCLUSIVE VOLANTE PARA ACIONAMENTO | ED- |  | un | 1 | 36.52 | 36.52
[5 empty] | Custo Horário da Execução (A) + (B) + (C) |  |  |  | 0
[5 empty] | (D) Produção de Equipe |  |  |  | 1
[5 empty] | (E) Custo Unitário da Execução [(A) + (B) + (C)] / (D) |  |  |  | 0
F | Código | Banco | Materiais | Quantidade | Unidade | Preço Unitário |  |  | Custo Horário
Insumo | MATED-11589 | SETOP | SOLUÇÃO LIMPADORA (APLICAÇÃO: TUBO DE PVC RÍGIDO) | 0.0231 | l | 50,1400 |  |  | 1,1582
Insumo | MATED-11613 | SETOP | ADESIVO PLÁSTICO (APLICAÇÃO: COLAGEM DE TUBOS E CONEXÕES EM PVC[ÁGUA FRIA]¦PINCEL APLICADOR: INCLUSO) | 0.01575 | Kg | 64,2200 |  |  | 1,0115
Insumo | MATED-11551 | SETOP | REGISTRO DE ESFERA (MATERIAL: PVC¦DIÂMETRO DA SEÇÃO: 50MM) | 1 | un | 27,6400 |  |  | 27,6400
[5 empty] | (F)Total: |  |  |  | 29.8097
G | Código | Banco | Serviços | Quantidade | Unidade | Preço Unitário |  |  | Custo Horário
Composição | ED-50374 | SETOP | BOMBEIRO/ENCANADOR COM ENCARGOS COMPLEMENTARES | 0.1982 | hora | 18,6600 |  |  | 3,6984
Composição | ED-50363 | SETOP | AJUDANTE DE BOMBEIRO/ENCANADOR COM ENCARGOS COMPLEMENTARES | 0.1982 | hora | 15,2000 |  |  | 3,0126
[5 empty] | (G)Total: |  |  |  | 6.711
|  |  |  | MO sem LS => | 0 | LS => | 5.22 | MO com LS => | 5.2173
|  |  |  | Valor do BDI => | 9.58 |  | Valor com BDI => |  | 46.1
8.3.2.8 | Código | Banco | Descrição | Tipo |  | Und | Quant. | Valor Unit | Total
Composição | ED-50004 | SETOP | REGISTRO DE ESFERA, TIPO PVC SOLDÁVEL DN 60MM (2"), INCLUSIVE VOLANTE PARA ACIONAMENTO | ED- |  | un | 1 | 80.48 | 80.48
[5 empty] | Custo Horário da Execução (A) + (B) + (C) |  |  |  | 0
[5 empty] | (D) Produção de Equipe |  |  |  | 1
[5 empty] | (E) Custo Unitário da Execução [(A) + (B) + (C)] / (D) |  |  |  | 0
F | Código | Banco | Materiais | Quantidade | Unidade | Preço Unitário |  |  | Custo Horário
Insumo | MATED-11589 | SETOP | SOLUÇÃO LIMPADORA (APLICAÇÃO: TUBO DE PVC RÍGIDO) | 0.0315 | l | 50,1400 |  |  | 1,5794
Insumo | MATED-11552 | SETOP | REGISTRO DE ESFERA (MATERIAL: PVC¦DIÂMETRO DA SEÇÃO: 60MM) | 1 | un | 70,8400 |  |  | 70,8400
Insumo | MATED-11613 | SETOP | ADESIVO PLÁSTICO (APLICAÇÃO: COLAGEM DE TUBOS E CONEXÕES EM PVC[ÁGUA FRIA]¦PINCEL APLICADOR: INCLUSO) | 0.021 | Kg | 64,2200 |  |  | 1,3486
[5 empty] | (F)Total: |  |  |  | 73.768
G | Código | Banco | Serviços | Quantidade | Unidade | Preço Unitário |  |  | Custo Horário
Composição | ED-50374 | SETOP | BOMBEIRO/ENCANADOR COM ENCARGOS COMPLEMENTARES | 0.1982 | hora | 18,6600 |  |  | 3,6984
Composição | ED-50363 | SETOP | AJUDANTE DE BOMBEIRO/ENCANADOR COM ENCARGOS COMPLEMENTARES | 0.1982 | hora | 15,2000 |  |  | 3,0126
[5 empty] | (G)Total: |  |  |  | 6.711
|  |  |  | MO sem LS => | 0 | LS => | 5.22 | MO com LS => | 5.2173
|  |  |  | Valor do BDI => | 21.11 |  | Valor com BDI => |  | 101.59
8.3.3.1 | Código | Banco | Descrição | Tipo |  | Und | Quant. | Valor Unit | Total
Composição | ED-49845 | SETOP | ADAPTADOR SOLDÁVEL DE PVC MARROM COM FLANGES E ANEL PARA CAIXA DÁGUA Ø 25 MM X 3/4" | ED- |  | un | 1 | 12.97 | 12.97
[5 empty] | Custo Horário da Execução (A) + (B) + (C) |  |  |  | 0
[5 empty] | (D) Produção de Equipe |  |  |  | 1
[5 empty] | (E) Custo Unitário da Execução [(A) + (B) + (C)] / (D) |  |  |  | 0
F | Código | Banco | Materiais | Quantidade | Unidade | Preço Unitário |  |  | Custo Horário
Insumo | MATED-11589 | SETOP | SOLUÇÃO LIMPADORA (APLICAÇÃO: TUBO DE PVC RÍGIDO) | 0.0024 | l | 50,1400 |  |  | 0,1203
Insumo | MATED-11613 | SETOP | ADESIVO PLÁSTICO (APLICAÇÃO: COLAGEM DE TUBOS E CONEXÕES EM PVC[ÁGUA FRIA]¦PINCEL APLICADOR: INCLUSO) | 0.00528 | Kg | 64,2200 |  |  | 0,3391
Insumo | MATED-11591 | SETOP | ADAPTADOR SOLDÁVEL DE PVC MARROM COM FLANGES E ANEL PARA CAIXA DÁGUA (DIÂMETRO ROSCA: 3/4"¦DIÂMETRO SOLDA: 25MM) | 1 | un | 9,4600 |  |  | 9,4600
[5 empty] | (F)Total: |  |  |  | 9.9194
G | Código | Banco | Serviços | Quantidade | Unidade | Preço Unitário |  |  | Custo Horário
Composição | ED-50363 | SETOP | AJUDANTE DE BOMBEIRO/ENCANADOR COM ENCARGOS COMPLEMENTARES | 0.09 | hora | 15,2000 |  |  | 1,3680
Composição | ED-50374 | SETOP | BOMBEIRO/ENCANADOR COM ENCARGOS COMPLEMENTARES | 0.09 | hora | 18,6600 |  |  | 1,6794
[5 empty] | (G)Total: |  |  |  | 3.0474
|  |  |  | MO sem LS => | 0 | LS => | 2.37 | MO com LS => | 2.3691
|  |  |  | Valor do BDI => | 3.4 |  | Valor com BDI => |  | 16.37
8.3.3.2 | Código | Banco | Descrição | Tipo |  | Und | Quant. | Valor Unit | Total
Composição | ED-49848 | SETOP | ADAPTADOR SOLDÁVEL DE PVC MARROM COM FLANGES E ANEL PARA CAIXA DÁGUA Ø 50 MM X 1 1/2" | ED- |  | un | 1 | 28.14 | 28.14
[5 empty] | Custo Horário da Execução (A) + (B) + (C) |  |  |  | 0
[5 empty] | (D) Produção de Equipe |  |  |  | 1
[5 empty] | (E) Custo Unitário da Execução [(A) + (B) + (C)] / (D) |  |  |  | 0
F | Código | Banco | Materiais | Quantidade | Unidade | Preço Unitário |  |  | Custo Horário
Insumo | MATED-11613 | SETOP | ADESIVO PLÁSTICO (APLICAÇÃO: COLAGEM DE TUBOS E CONEXÕES EM PVC[ÁGUA FRIA]¦PINCEL APLICADOR: INCLUSO) | 0.0123 | Kg | 64,2200 |  |  | 0,7899
Insumo | MATED-11589 | SETOP | SOLUÇÃO LIMPADORA (APLICAÇÃO: TUBO DE PVC RÍGIDO) | 0.006 | l | 50,1400 |  |  | 0,3008
Insumo | MATED-11594 | SETOP | ADAPTADOR SOLDÁVEL DE PVC MARROM COM FLANGES E ANEL PARA CAIXA DÁGUA (DIÂMETRO ROSCA: 1.1/2"¦DIÂMETRO SOLDA: 50MM) | 1 | un | 22,3100 |  |  | 22,3100
[5 empty] | (F)Total: |  |  |  | 23.4007
G | Código | Banco | Serviços | Quantidade | Unidade | Preço Unitário |  |  | Custo Horário
Composição | ED-50363 | SETOP | AJUDANTE DE BOMBEIRO/ENCANADOR COM ENCARGOS COMPLEMENTARES | 0.14 | hora | 15,2000 |  |  | 2,1280
Composição | ED-50374 | SETOP | BOMBEIRO/ENCANADOR COM ENCARGOS COMPLEMENTARES | 0.14 | hora | 18,6600 |  |  | 2,6124
[5 empty] | (G)Total: |  |  |  | 4.7404
|  |  |  | MO sem LS => | 0 | LS => | 3.69 | MO com LS => | 3.6853
|  |  |  | Valor do BDI => | 7.38 |  | Valor com BDI => |  | 35.52
8.3.3.3 | Código | Banco | Descrição | Tipo |  | Und | Quant. | Valor Unit | Total
Composição | ED-49849 | SETOP | ADAPTADOR SOLDÁVEL DE PVC MARROM COM FLANGES E ANEL PARA CAIXA DÁGUA Ø 60 MM X 2" | ED- |  | un | 1 | 39.86 | 39.86
[5 empty] | Custo Horário da Execução (A) + (B) + (C) |  |  |  | 0
[5 empty] | (D) Produção de Equipe |  |  |  | 1
[5 empty] | (E) Custo Unitário da Execução [(A) + (B) + (C)] / (D) |  |  |  | 0
F | Código | Banco | Materiais | Quantidade | Unidade | Preço Unitário |  |  | Custo Horário
Insumo | MATED-11613 | SETOP | ADESIVO PLÁSTICO (APLICAÇÃO: COLAGEM DE TUBOS E CONEXÕES EM PVC[ÁGUA FRIA]¦PINCEL APLICADOR: INCLUSO) | 0.0167 | Kg | 64,2200 |  |  | 1,0725
Insumo | MATED-11589 | SETOP | SOLUÇÃO LIMPADORA (APLICAÇÃO: TUBO DE PVC RÍGIDO) | 0.007 | l | 50,1400 |  |  | 0,3510
Insumo | MATED-11595 | SETOP | ADAPTADOR SOLDÁVEL DE PVC MARROM COM FLANGES E ANEL PARA CAIXA DÁGUA (DIÂMETRO ROSCA: 2"¦DIÂMETRO SOLDA: 60MM) | 1 | un | 33,7000 |  |  | 33,7000
[5 empty] | (F)Total: |  |  |  | 35.1235
G | Código | Banco | Serviços | Quantidade | Unidade | Preço Unitário |  |  | Custo Horário
Composição | ED-50363 | SETOP | AJUDANTE DE BOMBEIRO/ENCANADOR COM ENCARGOS COMPLEMENTARES | 0.14 | hora | 15,2000 |  |  | 2,1280
Composição | ED-50374 | SETOP | BOMBEIRO/ENCANADOR COM ENCARGOS COMPLEMENTARES | 0.14 | hora | 18,6600 |  |  | 2,6124
[5 empty] | (G)Total: |  |  |  | 4.7404
|  |  |  | MO sem LS => | 0 | LS => | 3.69 | MO com LS => | 3.6853
|  |  |  | Valor do BDI => | 10.45 |  | Valor com BDI => |  | 50.31
8.3.3.4 | Código | Banco | Descrição | Tipo |  | Und | Quant. | Valor Unit | Total
Composição | 94714 | SINAPI | ADAPTADOR COM FLANGES LIVRES, PVC, SOLDÁVEL, DN 85 MM X 3", INSTALADO EM RESERVAÇÃO PREDIAL DE ÁGUA - FORNECIMENTO E INSTALAÇÃO. AF_04/2024 | INHI - INSTALAÇÕES HIDROS SANITÁRIAS |  | UN | 1 | 216.82 | 216.82
Composição Auxiliar | 88248 | SINAPI | AUXILIAR DE ENCANADOR OU BOMBEIRO HIDRÁULICO COM ENCARGOS COMPLEMENTARES | SEDI - SERVIÇOS DIVERSOS |  | H | 0.2817 | 15.57 | 4.38
Composição Auxiliar | 88267 | SINAPI | ENCANADOR OU BOMBEIRO HIDRÁULICO COM ENCARGOS COMPLEMENTARES | SEDI - SERVIÇOS DIVERSOS |  | H | 0.2817 | 19.4 | 5.46
Insumo | 00000122 | SINAPI | ADESIVO PLASTICO PARA PVC, FRASCO COM *850* GR | Material |  | UN | 0.0176 | 43.61 | 0.76
Insumo | 00020083 | SINAPI | SOLUCAO PREPARADORA / LIMPADORA PARA PVC, FRASCO COM 1000 CM3 | Material |  | UN | 0.03 | 49.41 | 1.48
Insumo | 00000074 | SINAPI | ADAPTADOR PVC, SOLDAVEL, COM FLANGES LIVRES, 85 MM X 3", PARA CAIXA D'AGUA | Material |  | UN | 1 | 204.71 | 204.71
Insumo | 00038383 | SINAPI | LIXA D'AGUA EM FOLHA, GRAO 100 | Material |  | UN | 0.0194 | 1.85 | 0.03
|  |  |  | MO sem LS => | 7.72 | LS => | 0 | MO com LS => | 7.72
|  |  |  | Valor do BDI => | 56.89 |  | Valor com BDI => |  | 273.71
8.3.3.5 | Código | Banco | Descrição | Tipo |  | Und | Quant. | Valor Unit | Total
Composição | 89383 | SINAPI | ADAPTADOR CURTO COM BOLSA E ROSCA PARA REGISTRO, PVC, SOLDÁVEL, DN 25MM X 3/4 , INSTALADO EM RAMAL OU SUB-RAMAL DE ÁGUA - FORNECIMENTO E INSTALAÇÃO. AF_06/2022 | INHI - INSTALAÇÕES HIDROS SANITÁRIAS |  | UN | 1 | 4.53 | 4.53
Composição Auxiliar | 88248 | SINAPI | AUXILIAR DE ENCANADOR OU BOMBEIRO HIDRÁULICO COM ENCARGOS COMPLEMENTARES | SEDI - SERVIÇOS DIVERSOS |  | H | 0.0944 | 15.57 | 1.46
Composição Auxiliar | 88267 | SINAPI | ENCANADOR OU BOMBEIRO HIDRÁULICO COM ENCARGOS COMPLEMENTARES | SEDI - SERVIÇOS DIVERSOS |  | H | 0.0944 | 19.4 | 1.83
Insumo | 00000122 | SINAPI | ADESIVO PLASTICO PARA PVC, FRASCO COM *850* GR | Material |  | UN | 0.0059 | 43.61 | 0.25
Insumo | 00000065 | SINAPI | ADAPTADOR PVC SOLDAVEL CURTO COM BOLSA E ROSCA, 25 MM X 3/4", PARA AGUA FRIA | Material |  | UN | 1 | 0.6 | 0.6
Insumo | 00038383 | SINAPI | LIXA D'AGUA EM FOLHA, GRAO 100 | Material |  | UN | 0.0315 | 1.85 | 0.05
Insumo | 00020083 | SINAPI | SOLUCAO PREPARADORA / LIMPADORA PARA PVC, FRASCO COM 1000 CM3 | Material |  | UN | 0.007 | 49.41 | 0.34
|  |  |  | MO sem LS => | 2.58 | LS => | 0 | MO com LS => | 2.58
|  |  |  | Valor do BDI => | 1.18 |  | Valor com BDI => |  | 5.71
8.3.3.6 | Código | Banco | Descrição | Tipo |  | Und | Quant. | Valor Unit | Total
Composição | 89391 | SINAPI | ADAPTADOR CURTO COM BOLSA E ROSCA PARA REGISTRO, PVC, SOLDÁVEL, DN 32MM X 1 , INSTALADO EM RAMAL OU SUB-RAMAL DE ÁGUA - FORNECIMENTO E INSTALAÇÃO. AF_06/2022 | INHI - INSTALAÇÕES HIDROS SANITÁRIAS |  | UN | 1 | 5.94 | 5.94
Composição Auxiliar | 88267 | SINAPI | ENCANADOR OU BOMBEIRO HIDRÁULICO COM ENCARGOS COMPLEMENTARES | SEDI - SERVIÇOS DIVERSOS |  | H | 0.1111 | 19.4 | 2.15
Composição Auxiliar | 88248 | SINAPI | AUXILIAR DE ENCANADOR OU BOMBEIRO HIDRÁULICO COM ENCARGOS COMPLEMENTARES | SEDI - SERVIÇOS DIVERSOS |  | H | 0.1111 | 15.57 | 1.72
Insumo | 00038383 | SINAPI | LIXA D'AGUA EM FOLHA, GRAO 100 | Material |  | UN | 0.0371 | 1.85 | 0.06
Insumo | 00000108 | SINAPI | ADAPTADOR PVC SOLDAVEL CURTO COM BOLSA E ROSCA, 32 MM X 1", PARA AGUA FRIA | Material |  | UN | 1 | 1.2 | 1.2
Insumo | 00000122 | SINAPI | ADESIVO PLASTICO PARA PVC, FRASCO COM *850* GR | Material |  | UN | 0.0082 | 43.61 | 0.35
Insumo | 00020083 | SINAPI | SOLUCAO PREPARADORA / LIMPADORA PARA PVC, FRASCO COM 1000 CM3 | Material |  | UN | 0.0095 | 49.41 | 0.46
|  |  |  | MO sem LS => | 3.04 | LS => | 0 | MO com LS => | 3.04
|  |  |  | Valor do BDI => | 1.55 |  | Valor com BDI => |  | 7.49
8.3.3.7 | Código | Banco | Descrição | Tipo |  | Und | Quant. | Valor Unit | Total
Composição | 104001 | SINAPI | ADAPTADOR CURTO COM BOLSA E ROSCA PARA REGISTRO, PVC, SOLDÁVEL, DN 50MM X 1.1/2", INSTALADO EM RAMAL DE DISTRIBUIÇÃO DE ÁGUA - FORNECIMENTO E INSTALAÇÃO. AF_06/2022 | INHI - INSTALAÇÕES HIDROS SANITÁRIAS |  | UN | 1 | 9.25 | 9.25
Composição Auxiliar | 88248 | SINAPI | AUXILIAR DE ENCANADOR OU BOMBEIRO HIDRÁULICO COM ENCARGOS COMPLEMENTARES | SEDI - SERVIÇOS DIVERSOS |  | H | 0.1343 | 15.57 | 2.09
Composição Auxiliar | 88267 | SINAPI | ENCANADOR OU BOMBEIRO HIDRÁULICO COM ENCARGOS COMPLEMENTARES | SEDI - SERVIÇOS DIVERSOS |  | H | 0.1343 | 19.4 | 2.6
Insumo | 00000122 | SINAPI | ADESIVO PLASTICO PARA PVC, FRASCO COM *850* GR | Material |  | UN | 0.0141 | 43.61 | 0.61
Insumo | 00038383 | SINAPI | LIXA D'AGUA EM FOLHA, GRAO 100 | Material |  | UN | 0.0469 | 1.85 | 0.08
Insumo | 00000112 | SINAPI | ADAPTADOR PVC SOLDAVEL CURTO COM BOLSA E ROSCA, 50 MM X1 1/2", PARA AGUA FRIA | Material |  | UN | 1 | 2.99 | 2.99
Insumo | 00020083 | SINAPI | SOLUCAO PREPARADORA / LIMPADORA PARA PVC, FRASCO COM 1000 CM3 | Material |  | UN | 0.018 | 49.41 | 0.88
|  |  |  | MO sem LS => | 3.67 | LS => | 0 | MO com LS => | 3.67
|  |  |  | Valor do BDI => | 2.42 |  | Valor com BDI => |  | 11.67
8.3.3.8 | Código | Banco | Descrição | Tipo |  | Und | Quant. | Valor Unit | Total
Composição | 89616 | SINAPI | ADAPTADOR CURTO COM BOLSA E ROSCA PARA REGISTRO, PVC, SOLDÁVEL, DN 85MM X 3 , INSTALADO EM PRUMADA DE ÁGUA - FORNECIMENTO E INSTALAÇÃO. AF_06/2022 | INHI - INSTALAÇÕES HIDROS SANITÁRIAS |  | UN | 1 | 26.6 | 26.6
Composição Auxiliar | 88267 | SINAPI | ENCANADOR OU BOMBEIRO HIDRÁULICO COM ENCARGOS COMPLEMENTARES | SEDI - SERVIÇOS DIVERSOS |  | H | 0.13 | 19.4 | 2.52
Composição Auxiliar | 88248 | SINAPI | AUXILIAR DE ENCANADOR OU BOMBEIRO HIDRÁULICO COM ENCARGOS COMPLEMENTARES | SEDI - SERVIÇOS DIVERSOS |  | H | 0.13 | 15.57 | 2.02
Insumo | 00000122 | SINAPI | ADESIVO PLASTICO PARA PVC, FRASCO COM *850* GR | Material |  | UN | 0.0306 | 43.61 | 1.33
Insumo | 00000102 | SINAPI | ADAPTADOR PVC SOLDAVEL CURTO COM BOLSA E ROSCA, 85 MM X 3", PARA AGUA FRIA | Material |  | UN | 1 | 17.97 | 17.97
Insumo | 00038383 | SINAPI | LIXA D'AGUA EM FOLHA, GRAO 100 | Material |  | UN | 0.0291 | 1.85 | 0.05
Insumo | 00020083 | SINAPI | SOLUCAO PREPARADORA / LIMPADORA PARA PVC, FRASCO COM 1000 CM3 | Material |  | UN | 0.055 | 49.41 | 2.71
|  |  |  | MO sem LS => | 3.56 | LS => | 0 | MO com LS => | 3.56
|  |  |  | Valor do BDI => | 6.97 |  | Valor com BDI => |  | 33.57
8.3.3.9 | Código | Banco | Descrição | Tipo |  | Und | Quant. | Valor Unit | Total
Composição | 103948 | SINAPI | BUCHA DE REDUÇÃO, CURTA, PVC, SOLDÁVEL, DN 32 X 25 MM, INSTALADO EM RAMAL OU SUB-RAMAL DE ÁGUA - FORNECIMENTO E INSTALAÇÃO. AF_06/2022 | INHI - INSTALAÇÕES HIDROS SANITÁRIAS |  | UN | 1 | 5.38 | 5.38
Composição Auxiliar | 88267 | SINAPI | ENCANADOR OU BOMBEIRO HIDRÁULICO COM ENCARGOS COMPLEMENTARES | SEDI - SERVIÇOS DIVERSOS |  | H | 0.1111 | 19.4 | 2.15
Composição Auxiliar | 88248 | SINAPI | AUXILIAR DE ENCANADOR OU BOMBEIRO HIDRÁULICO COM ENCARGOS COMPLEMENTARES | SEDI - SERVIÇOS DIVERSOS |  | H | 0.1111 | 15.57 | 1.72
Insumo | 00000122 | SINAPI | ADESIVO PLASTICO PARA PVC, FRASCO COM *850* GR | Material |  | UN | 0.0082 | 43.61 | 0.35
Insumo | 00020083 | SINAPI | SOLUCAO PREPARADORA / LIMPADORA PARA PVC, FRASCO COM 1000 CM3 | Material |  | UN | 0.0095 | 49.41 | 0.46
Insumo | 00000829 | SINAPI | BUCHA DE REDUCAO DE PVC, SOLDAVEL, CURTA, COM 32 X 25 MM, PARA AGUA FRIA PREDIAL | Material |  | UN | 1 | 0.64 | 0.64
Insumo | 00038383 | SINAPI | LIXA D'AGUA EM FOLHA, GRAO 100 | Material |  | UN | 0.0371 | 1.85 | 0.06
|  |  |  | MO sem LS => | 3.04 | LS => | 0 | MO com LS => | 3.04
|  |  |  | Valor do BDI => | 1.41 |  | Valor com BDI => |  | 6.79
8.3.3.10 | Código | Banco | Descrição | Tipo |  | Und | Quant. | Valor Unit | Total
Composição | 103959 | SINAPI | BUCHA DE REDUÇÃO, CURTA, PVC, SOLDÁVEL, DN 60 X 50 MM, INSTALADO EM PRUMADA DE ÁGUA - FORNECIMENTO E INSTALAÇÃO. AF_06/2022 | INHI - INSTALAÇÕES HIDROS SANITÁRIAS |  | UN | 1 | 9.91 | 9.91
Composição Auxiliar | 88267 | SINAPI | ENCANADOR OU BOMBEIRO HIDRÁULICO COM ENCARGOS COMPLEMENTARES | SEDI - SERVIÇOS DIVERSOS |  | H | 0.0924 | 19.4 | 1.79
Composição Auxiliar | 88248 | SINAPI | AUXILIAR DE ENCANADOR OU BOMBEIRO HIDRÁULICO COM ENCARGOS COMPLEMENTARES | SEDI - SERVIÇOS DIVERSOS |  | H | 0.0924 | 15.57 | 1.43
Insumo | 00000818 | SINAPI | BUCHA DE REDUCAO DE PVC, SOLDAVEL, CURTA, COM 60 X 50 MM, PARA AGUA FRIA PREDIAL | Material |  | UN | 1 | 4.57 | 4.57
Insumo | 00020083 | SINAPI | SOLUCAO PREPARADORA / LIMPADORA PARA PVC, FRASCO COM 1000 CM3 | Material |  | UN | 0.026 | 49.41 | 1.28
Insumo | 00038383 | SINAPI | LIXA D'AGUA EM FOLHA, GRAO 100 | Material |  | UN | 0.0206 | 1.85 | 0.03
Insumo | 00000122 | SINAPI | ADESIVO PLASTICO PARA PVC, FRASCO COM *850* GR | Material |  | UN | 0.0188 | 43.61 | 0.81
|  |  |  | MO sem LS => | 2.53 | LS => | 0 | MO com LS => | 2.53
|  |  |  | Valor do BDI => | 2.6 |  | Valor com BDI => |  | 12.51
8.3.3.11 | Código | Banco | Descrição | Tipo |  | Und | Quant. | Valor Unit | Total
Composição | ITC-LAM-078 | Próprio | BUCHA DE REDUÇÃO, CURTA, PVC, SOLDÁVEL, DN 85 X 75 MM, INSTALADO EM PRUMADA DE ÁGUA - FORNECIMENTO E INSTALAÇÃO. AF_06/2022 - BASEADA NA SINAPI (103972) | ASTU - ASSENTAMENTO DE TUBOS E PECAS |  | UND | 1 | 29.11 | 29.11
Composição Auxiliar | ED-50374 | SETOP | BOMBEIRO/ENCANADOR COM ENCARGOS COMPLEMENTARES | ED- |  | hora | 0.1035 | 18.66 | 1.93
Composição Auxiliar | ED-50363 | SETOP | AJUDANTE DE BOMBEIRO/ENCANADOR COM ENCARGOS COMPLEMENTARES | ED- |  | hora | 0.1035 | 15.2 | 1.57
Insumo | H126 | AGETOP CIVIL | BUCHA DE REDUÇÃO SOLDAVEL CURTA DIAM. 85 X 75 MM | Material |  | un | 1 | 12.21 | 12.21
Insumo | MATED-11589 | SETOP | SOLUÇÃO LIMPADORA (APLICAÇÃO: TUBO DE PVC RÍGIDO) | Material |  | l | 0.036 | 50.14 | 1.8
Insumo | MATED-11613 | SETOP | ADESIVO PLÁSTICO (APLICAÇÃO: COLAGEM DE TUBOS E CONEXÕES EM PVC[ÁGUA FRIA]¦PINCEL APLICADOR: INCLUSO) | Material |  | Kg | 0.1802 | 64.22 | 11.57
Insumo | MATED-8598 | SETOP | LIXA D'AGUA EM FOLHA (GRÃO: 100¦DIMENSÃO: 225X275MM) | Material |  | un | 0.0233 | 1.54 | 0.03
|  |  |  | MO sem LS => | 0 | LS => | 2.72 | MO com LS => | 2.72
|  |  |  | Valor do BDI => | 7.63 |  | Valor com BDI => |  | 36.74
8.3.3.12 | Código | Banco | Descrição | Tipo |  | Und | Quant. | Valor Unit | Total
Composição | 103964 | SINAPI | BUCHA DE REDUÇÃO, LONGA, PVC, SOLDÁVEL, DN 40 X 25 MM, INSTALADO EM PRUMADA DE ÁGUA - FORNECIMENTO E INSTALAÇÃO. AF_06/2022 | INHI - INSTALAÇÕES HIDROS SANITÁRIAS |  | UN | 1 | 5.42 | 5.42
Composição Auxiliar | 88248 | SINAPI | AUXILIAR DE ENCANADOR OU BOMBEIRO HIDRÁULICO COM ENCARGOS COMPLEMENTARES | SEDI - SERVIÇOS DIVERSOS |  | H | 0.0582 | 15.57 | 0.9
Composição Auxiliar | 88267 | SINAPI | ENCANADOR OU BOMBEIRO HIDRÁULICO COM ENCARGOS COMPLEMENTARES | SEDI - SERVIÇOS DIVERSOS |  | H | 0.0582 | 19.4 | 1.12
Insumo | 00000122 | SINAPI | ADESIVO PLASTICO PARA PVC, FRASCO COM *850* GR | Material |  | UN | 0.0094 | 43.61 | 0.4
Insumo | 00038383 | SINAPI | LIXA D'AGUA EM FOLHA, GRAO 100 | Material |  | UN | 0.0133 | 1.85 | 0.02
Insumo | 00000834 | SINAPI | BUCHA DE REDUCAO DE PVC, SOLDAVEL, LONGA, COM 40 X 25 MM, PARA AGUA FRIA PREDIAL | Material |  | UN | 1 | 2.44 | 2.44
Insumo | 00020083 | SINAPI | SOLUCAO PREPARADORA / LIMPADORA PARA PVC, FRASCO COM 1000 CM3 | Material |  | UN | 0.011 | 49.41 | 0.54
|  |  |  | MO sem LS => | 1.58 | LS => | 0 | MO com LS => | 1.58
|  |  |  | Valor do BDI => | 1.42 |  | Valor com BDI => |  | 6.84
8.3.3.13 | Código | Banco | Descrição | Tipo |  | Und | Quant. | Valor Unit | Total
Composição | 103966 | SINAPI | BUCHA DE REDUÇÃO, LONGA, PVC, SOLDÁVEL, DN 50 X 25 MM, INSTALADO EM PRUMADA DE ÁGUA - FORNECIMENTO E INSTALAÇÃO. AF_06/2022 | INHI - INSTALAÇÕES HIDROS SANITÁRIAS |  | UN | 1 | 6.4 | 6.4
Composição Auxiliar | 88248 | SINAPI | AUXILIAR DE ENCANADOR OU BOMBEIRO HIDRÁULICO COM ENCARGOS COMPLEMENTARES | SEDI - SERVIÇOS DIVERSOS |  | H | 0.0659 | 15.57 | 1.02
Composição Auxiliar | 88267 | SINAPI | ENCANADOR OU BOMBEIRO HIDRÁULICO COM ENCARGOS COMPLEMENTARES | SEDI - SERVIÇOS DIVERSOS |  | H | 0.0659 | 19.4 | 1.27
Insumo | 00020083 | SINAPI | SOLUCAO PREPARADORA / LIMPADORA PARA PVC, FRASCO COM 1000 CM3 | Material |  | UN | 0.015 | 49.41 | 0.74
Insumo | 00038383 | SINAPI | LIXA D'AGUA EM FOLHA, GRAO 100 | Material |  | UN | 0.0149 | 1.85 | 0.02
Insumo | 00000813 | SINAPI | BUCHA DE REDUCAO DE PVC, SOLDAVEL, LONGA, COM 50 X 25 MM, PARA AGUA FRIA PREDIAL | Material |  | UN | 1 | 2.84 | 2.84
Insumo | 00000122 | SINAPI | ADESIVO PLASTICO PARA PVC, FRASCO COM *850* GR | Material |  | UN | 0.0118 | 43.61 | 0.51
|  |  |  | MO sem LS => | 1.8 | LS => | 0 | MO com LS => | 1.8
|  |  |  | Valor do BDI => | 1.67 |  | Valor com BDI => |  | 8.07
8.3.3.14 | Código | Banco | Descrição | Tipo |  | Und | Quant. | Valor Unit | Total
Composição | 103968 | SINAPI | BUCHA DE REDUÇÃO, LONGA, PVC, SOLDÁVEL, DN 60 X 25 MM, INSTALADO EM PRUMADA DE ÁGUA - FORNECIMENTO E INSTALAÇÃO. AF_06/2022 | INHI - INSTALAÇÕES HIDROS SANITÁRIAS |  | UN | 1 | 10.95 | 10.95
Composição Auxiliar | 88248 | SINAPI | AUXILIAR DE ENCANADOR OU BOMBEIRO HIDRÁULICO COM ENCARGOS COMPLEMENTARES | SEDI - SERVIÇOS DIVERSOS |  | H | 0.0735 | 15.57 | 1.14
Composição Auxiliar | 88267 | SINAPI | ENCANADOR OU BOMBEIRO HIDRÁULICO COM ENCARGOS COMPLEMENTARES | SEDI - SERVIÇOS DIVERSOS |  | H | 0.0735 | 19.4 | 1.42
Insumo | 00000816 | SINAPI | BUCHA DE REDUCAO DE PVC, SOLDAVEL, LONGA, COM 60 X 25 MM, PARA AGUA FRIA PREDIAL | Material |  | UN | 1 | 6.82 | 6.82
Insumo | 00038383 | SINAPI | LIXA D'AGUA EM FOLHA, GRAO 100 | Material |  | UN | 0.0165 | 1.85 | 0.03
Insumo | 00000122 | SINAPI | ADESIVO PLASTICO PARA PVC, FRASCO COM *850* GR | Material |  | UN | 0.0141 | 43.61 | 0.61
Insumo | 00020083 | SINAPI | SOLUCAO PREPARADORA / LIMPADORA PARA PVC, FRASCO COM 1000 CM3 | Material |  | UN | 0.019 | 49.41 | 0.93
|  |  |  | MO sem LS => | 2 | LS => | 0 | MO com LS => | 2
|  |  |  | Valor do BDI => | 2.87 |  | Valor com BDI => |  | 13.82
8.3.3.15 | Código | Banco | Descrição | Tipo |  | Und | Quant. | Valor Unit | Total
Composição | 103969 | SINAPI | BUCHA DE REDUÇÃO, LONGA, PVC, SOLDÁVEL, DN 60 X 32 MM, INSTALADO EM PRUMADA DE ÁGUA - FORNECIMENTO E INSTALAÇÃO. AF_06/2022 | INHI - INSTALAÇÕES HIDROS SANITÁRIAS |  | UN | 1 | 12.91 | 12.91
Composição Auxiliar | 88267 | SINAPI | ENCANADOR OU BOMBEIRO HIDRÁULICO COM ENCARGOS COMPLEMENTARES | SEDI - SERVIÇOS DIVERSOS |  | H | 0.0788 | 19.4 | 1.52
Composição Auxiliar | 88248 | SINAPI | AUXILIAR DE ENCANADOR OU BOMBEIRO HIDRÁULICO COM ENCARGOS COMPLEMENTARES | SEDI - SERVIÇOS DIVERSOS |  | H | 0.0788 | 15.57 | 1.22
Insumo | 00020083 | SINAPI | SOLUCAO PREPARADORA / LIMPADORA PARA PVC, FRASCO COM 1000 CM3 | Material |  | UN | 0.0205 | 49.41 | 1.01
Insumo | 00038383 | SINAPI | LIXA D'AGUA EM FOLHA, GRAO 100 | Material |  | UN | 0.0177 | 1.85 | 0.03
Insumo | 00000122 | SINAPI | ADESIVO PLASTICO PARA PVC, FRASCO COM *850* GR | Material |  | UN | 0.0153 | 43.61 | 0.66
Insumo | 00000814 | SINAPI | BUCHA DE REDUCAO DE PVC, SOLDAVEL, LONGA, COM 60 X 32 MM, PARA AGUA FRIA PREDIAL | Material |  | UN | 1 | 8.47 | 8.47
|  |  |  | MO sem LS => | 2.15 | LS => | 0 | MO com LS => | 2.15
|  |  |  | Valor do BDI => | 3.38 |  | Valor com BDI => |  | 16.29
8.3.3.16 | Código | Banco | Descrição | Tipo |  | Und | Quant. | Valor Unit | Total
Composição | ITC-LAM-080 | Próprio | BUCHA DE REDUÇÃO, LONGA, PVC, SOLDÁVEL, DN 60 X 40 MM, INSTALADO EM PRUMADA DE ÁGUA - FORNECIMENTO E INSTALAÇÃO. AF_06/2022- BASEADO SINAPI (103972) | ASTU - ASSENTAMENTO DE TUBOS E PECAS |  | UND | 1 | 16.57 | 16.57
Composição Auxiliar | ED-50374 | SETOP | BOMBEIRO/ENCANADOR COM ENCARGOS COMPLEMENTARES | ED- |  | hora | 0.1035 | 18.66 | 1.93
Composição Auxiliar | ED-50363 | SETOP | AJUDANTE DE BOMBEIRO/ENCANADOR COM ENCARGOS COMPLEMENTARES | ED- |  | hora | 0.1035 | 15.2 | 1.57
Insumo | 362 | ORSE | Bucha reducao longa pvc rigido soldavel, marrom, d= 60 x 40mm | Material |  | un | 1 | 9.34 | 9.34
Insumo | MATED- 11613 | SETOP | ADESIVO PLÁSTICO ( APLICAÇÃO: COLAGEM DE TUBOS E CONEXÕES EM PVC RÍGIDO[ÁGUA FRIA]¦ PINCEL APLICADOR: INCLUSO) | Material |  | Kg | 0.01802 | 41.94 | 0.75
Insumo | MATED-11589 | SETOP | SOLUÇÃO LIMPADORA (APLICAÇÃO: TUBO DE PVC RÍGIDO) | Material |  | l | 0.036 | 50.14 | 1.8
Insumo | MATED-11613 | SETOP | ADESIVO PLÁSTICO (APLICAÇÃO: COLAGEM DE TUBOS E CONEXÕES EM PVC[ÁGUA FRIA]¦PINCEL APLICADOR: INCLUSO) | Material |  | Kg | 0.01802 | 64.22 | 1.15
Insumo | MATED-8598 | SETOP | LIXA D'AGUA EM FOLHA (GRÃO: 100¦DIMENSÃO: 225X275MM) | Material |  | un | 0.0233 | 1.54 | 0.03
|  |  |  | MO sem LS => | 0 | LS => | 2.72 | MO com LS => | 2.72
|  |  |  | Valor do BDI => | 4.34 |  | Valor com BDI => |  | 20.91
8.3.3.17 | Código | Banco | Descrição | Tipo |  | Und | Quant. | Valor Unit | Total
Composição | 103972 | SINAPI | BUCHA DE REDUÇÃO, LONGA, PVC, SOLDÁVEL, DN 75 X 50 MM, INSTALADO EM PRUMADA DE ÁGUA - FORNECIMENTO E INSTALAÇÃO. AF_06/2022 | INHI - INSTALAÇÕES HIDROS SANITÁRIAS |  | UN | 1 | 18.99 | 18.99
Composição Auxiliar | 88248 | SINAPI | AUXILIAR DE ENCANADOR OU BOMBEIRO HIDRÁULICO COM ENCARGOS COMPLEMENTARES | SEDI - SERVIÇOS DIVERSOS |  | H | 0.1035 | 15.57 | 1.61
Composição Auxiliar | 88267 | SINAPI | ENCANADOR OU BOMBEIRO HIDRÁULICO COM ENCARGOS COMPLEMENTARES | SEDI - SERVIÇOS DIVERSOS |  | H | 0.1035 | 19.4 | 2
Insumo | 00038383 | SINAPI | LIXA D'AGUA EM FOLHA, GRAO 100 | Material |  | UN | 0.0233 | 1.85 | 0.04
Insumo | 00000122 | SINAPI | ADESIVO PLASTICO PARA PVC, FRASCO COM *850* GR | Material |  | UN | 0.0212 | 43.61 | 0.92
Insumo | 00020083 | SINAPI | SOLUCAO PREPARADORA / LIMPADORA PARA PVC, FRASCO COM 1000 CM3 | Material |  | UN | 0.036 | 49.41 | 1.77
Insumo | 00000821 | SINAPI | BUCHA DE REDUCAO DE PVC, SOLDAVEL, LONGA, COM 75 X 50 MM, PARA AGUA FRIA PREDIAL | Material |  | UN | 1 | 12.65 | 12.65
|  |  |  | MO sem LS => | 2.83 | LS => | 0 | MO com LS => | 2.83
|  |  |  | Valor do BDI => | 4.98 |  | Valor com BDI => |  | 23.97
8.3.3.18 | Código | Banco | Descrição | Tipo |  | Und | Quant. | Valor Unit | Total
Composição | ITC-LAM-081 | Próprio | CAP, PVC, SOLDÁVEL, ÁGUA FRIA, DN 25 MM, FORNECIDO E INSTALADO EM INSTALADO EM RAMAL OU SUB-RAMAL DE ÁGUA - (BASEADO SINAPI 72293) | ASTU - ASSENTAMENTO DE TUBOS E PECAS |  | UND | 1 | 2.24 | 2.24
Composição Auxiliar | ED-50374 | SETOP | BOMBEIRO/ENCANADOR COM ENCARGOS COMPLEMENTARES | ED- |  | hora | 0.0325 | 18.66 | 0.6
Composição Auxiliar | ED-50363 | SETOP | AJUDANTE DE BOMBEIRO/ENCANADOR COM ENCARGOS COMPLEMENTARES | ED- |  | hora | 0.0325 | 15.2 | 0.49
Insumo | MATED-11589 | SETOP | SOLUÇÃO LIMPADORA (APLICAÇÃO: TUBO DE PVC RÍGIDO) | Material |  | l | 0.0025 | 50.14 | 0.12
Insumo | MATED-11613 | SETOP | ADESIVO PLÁSTICO (APLICAÇÃO: COLAGEM DE TUBOS E CONEXÕES EM PVC[ÁGUA FRIA]¦PINCEL APLICADOR: INCLUSO) | Material |  | Kg | 0.002975 | 64.22 | 0.19
Insumo | 00001185 | SINAPI | CAP PVC, SOLDAVEL, 25 MM, PARA AGUA FRIA PREDIAL | Material |  | UN | 1 | 0.84 | 0.84
|  |  |  | MO sem LS => | 0 | LS => | 0.85 | MO com LS => | 0.85
|  |  |  | Valor do BDI => | 0.58 |  | Valor com BDI => |  | 2.82
8.3.3.19 | Código | Banco | Descrição | Tipo |  | Und | Quant. | Valor Unit | Total
Composição | 90374 | SINAPI | TÊ COM BUCHA DE LATÃO NA BOLSA CENTRAL, PVC, SOLDÁVEL, DN 25MM X 3/4 , INSTALADO EM RAMAL OU SUB-RAMAL DE ÁGUA - FORNECIMENTO E INSTALAÇÃO. AF_06/2022 | INHI - INSTALAÇÕES HIDROS SANITÁRIAS |  | UN | 1 | 14.94 | 14.94
Composição Auxiliar | 88267 | SINAPI | ENCANADOR OU BOMBEIRO HIDRÁULICO COM ENCARGOS COMPLEMENTARES | SEDI - SERVIÇOS DIVERSOS |  | H | 0.1887 | 19.4 | 3.66
Composição Auxiliar | 88248 | SINAPI | AUXILIAR DE ENCANADOR OU BOMBEIRO HIDRÁULICO COM ENCARGOS COMPLEMENTARES | SEDI - SERVIÇOS DIVERSOS |  | H | 0.1887 | 15.57 | 2.93
Insumo | 00000122 | SINAPI | ADESIVO PLASTICO PARA PVC, FRASCO COM *850* GR | Material |  | UN | 0.0088 | 43.61 | 0.38
Insumo | 00007122 | SINAPI | TE PVC, SOLDAVEL, COM BUCHA DE LATAO NA BOLSA CENTRAL, 90 GRAUS, 25 MM X 3/4", PARA AGUA FRIA PREDIAL | Material |  | UN | 1 | 7.38 | 7.38
Insumo | 00020083 | SINAPI | SOLUCAO PREPARADORA / LIMPADORA PARA PVC, FRASCO COM 1000 CM3 | Material |  | UN | 0.0105 | 49.41 | 0.51
Insumo | 00038383 | SINAPI | LIXA D'AGUA EM FOLHA, GRAO 100 | Material |  | UN | 0.0484 | 1.85 | 0.08
|  |  |  | MO sem LS => | 5.16 | LS => | 0 | MO com LS => | 5.16
|  |  |  | Valor do BDI => | 3.92 |  | Valor com BDI => |  | 18.86
8.3.3.20 | Código | Banco | Descrição | Tipo |  | Und | Quant. | Valor Unit | Total
Composição | ED-50019 | SETOP | FORNECIMENTO E ASSENTAMENTO DE TUBO PVC RÍGIDO SOLDÁVEL, ÁGUA FRIA, DN 25 MM (3/4") , INCLUSIVE CONEXÕES | ED- |  | m | 1 | 17.32 | 17.32
[5 empty] | Custo Horário da Execução (A) + (B) + (C) |  |  |  | 0
[5 empty] | (D) Produção de Equipe |  |  |  | 1
[5 empty] | (E) Custo Unitário da Execução [(A) + (B) + (C)] / (D) |  |  |  | 0
F | Código | Banco | Materiais | Quantidade | Unidade | Preço Unitário |  |  | Custo Horário
Insumo | MATED-11589 | SETOP | SOLUÇÃO LIMPADORA (APLICAÇÃO: TUBO DE PVC RÍGIDO) | 0.0003 | l | 50,1400 |  |  | 0,0150
Insumo | MATED-11613 | SETOP | ADESIVO PLÁSTICO (APLICAÇÃO: COLAGEM DE TUBOS E CONEXÕES EM PVC[ÁGUA FRIA]¦PINCEL APLICADOR: INCLUSO) | 0.0007 | Kg | 64,2200 |  |  | 0,0450
Insumo | MATED-8598 | SETOP | LIXA D'AGUA EM FOLHA (GRÃO: 100¦DIMENSÃO: 225X275MM) | 0.033333 | un | 1,5400 |  |  | 0,0513
Insumo | MATED-11597 | SETOP | TUBO SOLDÁVEL DE PVC MARROM PARA ÁGUA FRIA (DIÂMETRO DA SEÇÃO: 25 MM) | 1.15 | m | 3,8500 |  |  | 4,4275
Insumo | MATED-11262 | SETOP | ESTOPA DE ALGODÃO | 0.0033333 | Kg | 15,6900 |  |  | 0,0523
[5 empty] | (F)Total: |  |  |  | 4.5911
G | Código | Banco | Serviços | Quantidade | Unidade | Preço Unitário |  |  | Custo Horário
Composição | ED-50374 | SETOP | BOMBEIRO/ENCANADOR COM ENCARGOS COMPLEMENTARES | 0.37607 | hora | 18,6600 |  |  | 7,0174
Composição | ED-50363 | SETOP | AJUDANTE DE BOMBEIRO/ENCANADOR COM ENCARGOS COMPLEMENTARES | 0.37607 | hora | 15,2000 |  |  | 5,7162
[5 empty] | (G)Total: |  |  |  | 12.7336
|  |  |  | MO sem LS => | 0 | LS => | 9.9 | MO com LS => | 9.8995
|  |  |  | Valor do BDI => | 4.54 |  | Valor com BDI => |  | 21.86
8.3.3.21 | Código | Banco | Descrição | Tipo |  | Und | Quant. | Valor Unit | Total
Composição | ED-50020 | SETOP | FORNECIMENTO E ASSENTAMENTO DE TUBO PVC RÍGIDO SOLDÁVEL, ÁGUA FRIA, DN 32 MM (1") , INCLUSIVE CONEXÕES | ED- |  | m | 1 | 24.35 | 24.35
[5 empty] | Custo Horário da Execução (A) + (B) + (C) |  |  |  | 0
[5 empty] | (D) Produção de Equipe |  |  |  | 1
[5 empty] | (E) Custo Unitário da Execução [(A) + (B) + (C)] / (D) |  |  |  | 0
F | Código | Banco | Materiais | Quantidade | Unidade | Preço Unitário |  |  | Custo Horário
Insumo | MATED-11598 | SETOP | TUBO SOLDÁVEL DE PVC MARROM PARA ÁGUA FRIA (DIÂMETRO DA SEÇÃO: 32 MM) | 1.15 | m | 9,6400 |  |  | 11,0860
Insumo | MATED-11589 | SETOP | SOLUÇÃO LIMPADORA (APLICAÇÃO: TUBO DE PVC RÍGIDO) | 0.0005 | l | 50,1400 |  |  | 0,0251
Insumo | MATED-8598 | SETOP | LIXA D'AGUA EM FOLHA (GRÃO: 100¦DIMENSÃO: 225X275MM) | 0.033333 | un | 1,5400 |  |  | 0,0513
Insumo | MATED-11613 | SETOP | ADESIVO PLÁSTICO (APLICAÇÃO: COLAGEM DE TUBOS E CONEXÕES EM PVC[ÁGUA FRIA]¦PINCEL APLICADOR: INCLUSO) | 0.001 | Kg | 64,2200 |  |  | 0,0642
Insumo | MATED-11262 | SETOP | ESTOPA DE ALGODÃO | 0.0033333 | Kg | 15,6900 |  |  | 0,0523
[5 empty] | (F)Total: |  |  |  | 11.2789
G | Código | Banco | Serviços | Quantidade | Unidade | Preço Unitário |  |  | Custo Horário
Composição | ED-50374 | SETOP | BOMBEIRO/ENCANADOR COM ENCARGOS COMPLEMENTARES | 0.38596 | hora | 18,6600 |  |  | 7,2021
Composição | ED-50363 | SETOP | AJUDANTE DE BOMBEIRO/ENCANADOR COM ENCARGOS COMPLEMENTARES | 0.38596 | hora | 15,2000 |  |  | 5,8667
[5 empty] | (G)Total: |  |  |  | 13.0688
|  |  |  | MO sem LS => | 0 | LS => | 10.16 | MO com LS => | 10.1601
|  |  |  | Valor do BDI => | 6.38 |  | Valor com BDI => |  | 30.73
8.3.3.22 | Código | Banco | Descrição | Tipo |  | Und | Quant. | Valor Unit | Total
Composição | ED-50021 | SETOP | FORNECIMENTO E ASSENTAMENTO DE TUBO PVC RÍGIDO SOLDÁVEL, ÁGUA FRIA, DN 40 MM (1.1/4"), INCLUSIVE CONEXÕES | ED- |  | m | 1 | 29.98 | 29.98
[5 empty] | Custo Horário da Execução (A) + (B) + (C) |  |  |  | 0
[5 empty] | (D) Produção de Equipe |  |  |  | 1
[5 empty] | (E) Custo Unitário da Execução [(A) + (B) + (C)] / (D) |  |  |  | 0
F | Código | Banco | Materiais | Quantidade | Unidade | Preço Unitário |  |  | Custo Horário
Insumo | MATED-11613 | SETOP | ADESIVO PLÁSTICO (APLICAÇÃO: COLAGEM DE TUBOS E CONEXÕES EM PVC[ÁGUA FRIA]¦PINCEL APLICADOR: INCLUSO) | 0.0011 | Kg | 64,2200 |  |  | 0,0706
Insumo | MATED-11262 | SETOP | ESTOPA DE ALGODÃO | 0.0033333 | Kg | 15,6900 |  |  | 0,0523
Insumo | MATED-8598 | SETOP | LIXA D'AGUA EM FOLHA (GRÃO: 100¦DIMENSÃO: 225X275MM) | 0.033333 | un | 1,5400 |  |  | 0,0513
Insumo | MATED-11589 | SETOP | SOLUÇÃO LIMPADORA (APLICAÇÃO: TUBO DE PVC RÍGIDO) | 0.0005 | l | 50,1400 |  |  | 0,0251
Insumo | MATED-11599 | SETOP | TUBO SOLDÁVEL DE PVC MARROM PARA ÁGUA FRIA (DIÂMETRO DA SEÇÃO: 40 MM) | 1.15 | m | 13,9000 |  |  | 15,9850
[5 empty] | (F)Total: |  |  |  | 16.1843
G | Código | Banco | Serviços | Quantidade | Unidade | Preço Unitário |  |  | Custo Horário
Composição | ED-50374 | SETOP | BOMBEIRO/ENCANADOR COM ENCARGOS COMPLEMENTARES | 0.40741 | hora | 18,6600 |  |  | 7,6022
Composição | ED-50363 | SETOP | AJUDANTE DE BOMBEIRO/ENCANADOR COM ENCARGOS COMPLEMENTARES | 0.40741 | hora | 15,2000 |  |  | 6,1926
[5 empty] | (G)Total: |  |  |  | 13.7948
|  |  |  | MO sem LS => | 0 | LS => | 10.72 | MO com LS => | 10.7245
|  |  |  | Valor do BDI => | 7.86 |  | Valor com BDI => |  | 37.84
8.3.3.23 | Código | Banco | Descrição | Tipo |  | Und | Quant. | Valor Unit | Total
Composição | ED-50022 | SETOP | FORNECIMENTO E ASSENTAMENTO DE TUBO PVC RÍGIDO SOLDÁVEL, ÁGUA FRIA, DN 50 MM (1.1/2"), INCLUSIVE CONEXÕES | ED- |  | m | 1 | 32.02 | 32.02
[5 empty] | Custo Horário da Execução (A) + (B) + (C) |  |  |  | 0
[5 empty] | (D) Produção de Equipe |  |  |  | 1
[5 empty] | (E) Custo Unitário da Execução [(A) + (B) + (C)] / (D) |  |  |  | 0
F | Código | Banco | Materiais | Quantidade | Unidade | Preço Unitário |  |  | Custo Horário
Insumo | MATED-11600 | SETOP | TUBO SOLDÁVEL DE PVC MARROM PARA ÁGUA FRIA (DIÂMETRO DA SEÇÃO: 50 MM) | 1.15 | m | 15,6400 |  |  | 17,9860
Insumo | MATED-11589 | SETOP | SOLUÇÃO LIMPADORA (APLICAÇÃO: TUBO DE PVC RÍGIDO) | 0.0007 | l | 50,1400 |  |  | 0,0351
Insumo | MATED-11262 | SETOP | ESTOPA DE ALGODÃO | 0.0033333 | Kg | 15,6900 |  |  | 0,0523
Insumo | MATED-11613 | SETOP | ADESIVO PLÁSTICO (APLICAÇÃO: COLAGEM DE TUBOS E CONEXÕES EM PVC[ÁGUA FRIA]¦PINCEL APLICADOR: INCLUSO) | 0.0015 | Kg | 64,2200 |  |  | 0,0963
Insumo | MATED-8598 | SETOP | LIXA D'AGUA EM FOLHA (GRÃO: 100¦DIMENSÃO: 225X275MM) | 0.033333 | un | 1,5400 |  |  | 0,0513
[5 empty] | (F)Total: |  |  |  | 18.221
G | Código | Banco | Serviços | Quantidade | Unidade | Preço Unitário |  |  | Custo Horário
Composição | ED-50374 | SETOP | BOMBEIRO/ENCANADOR COM ENCARGOS COMPLEMENTARES | 0.40741 | hora | 18,6600 |  |  | 7,6022
Composição | ED-50363 | SETOP | AJUDANTE DE BOMBEIRO/ENCANADOR COM ENCARGOS COMPLEMENTARES | 0.40741 | hora | 15,2000 |  |  | 6,1926
[5 empty] | (G)Total: |  |  |  | 13.7948
|  |  |  | MO sem LS => | 0 | LS => | 10.72 | MO com LS => | 10.7245
|  |  |  | Valor do BDI => | 8.4 |  | Valor com BDI => |  | 40.42
8.3.3.24 | Código | Banco | Descrição | Tipo |  | Und | Quant. | Valor Unit | Total
Composição | ED-50023 | SETOP | FORNECIMENTO E ASSENTAMENTO DE TUBO PVC RÍGIDO SOLDÁVEL, ÁGUA FRIA, DN 60 MM (2"), INCLUSIVE CONEXÕES | ED- |  | m | 1 | 42.39 | 42.39
[5 empty] | Custo Horário da Execução (A) + (B) + (C) |  |  |  | 0
[5 empty] | (D) Produção de Equipe |  |  |  | 1
[5 empty] | (E) Custo Unitário da Execução [(A) + (B) + (C)] / (D) |  |  |  | 0
F | Código | Banco | Materiais | Quantidade | Unidade | Preço Unitário |  |  | Custo Horário
Insumo | MATED-8598 | SETOP | LIXA D'AGUA EM FOLHA (GRÃO: 100¦DIMENSÃO: 225X275MM) | 0.033333 | un | 1,5400 |  |  | 0,0513
Insumo | MATED-11262 | SETOP | ESTOPA DE ALGODÃO | 0.0033333 | Kg | 15,6900 |  |  | 0,0523
Insumo | MATED-11613 | SETOP | ADESIVO PLÁSTICO (APLICAÇÃO: COLAGEM DE TUBOS E CONEXÕES EM PVC[ÁGUA FRIA]¦PINCEL APLICADOR: INCLUSO) | 0.0019 | Kg | 64,2200 |  |  | 0,1220
Insumo | MATED-11601 | SETOP | TUBO SOLDÁVEL DE PVC MARROM PARA ÁGUA FRIA (DIÂMETRO DA SEÇÃO: 60 MM) | 1.15 | m | 24,6300 |  |  | 28,3245
Insumo | MATED-11589 | SETOP | SOLUÇÃO LIMPADORA (APLICAÇÃO: TUBO DE PVC RÍGIDO) | 0.0008 | l | 50,1400 |  |  | 0,0401
[5 empty] | (F)Total: |  |  |  | 28.5902
G | Código | Banco | Serviços | Quantidade | Unidade | Preço Unitário |  |  | Custo Horário
Composição | ED-50363 | SETOP | AJUDANTE DE BOMBEIRO/ENCANADOR COM ENCARGOS COMPLEMENTARES | 0.40741 | hora | 15,2000 |  |  | 6,1926
Composição | ED-50374 | SETOP | BOMBEIRO/ENCANADOR COM ENCARGOS COMPLEMENTARES | 0.40741 | hora | 18,6600 |  |  | 7,6022
[5 empty] | (G)Total: |  |  |  | 13.7948
|  |  |  | MO sem LS => | 0 | LS => | 10.72 | MO com LS => | 10.7245
|  |  |  | Valor do BDI => | 11.12 |  | Valor com BDI => |  | 53.51
8.3.3.25 | Código | Banco | Descrição | Tipo |  | Und | Quant. | Valor Unit | Total
Composição | ED-50024 | SETOP | FORNECIMENTO E ASSENTAMENTO DE TUBO PVC RÍGIDO SOLDÁVEL, ÁGUA FRIA, DN 75 MM (2.1/2"), INCLUSIVE CONEXÕES | ED- |  | m | 1 | 64.61 | 64.61
[5 empty] | Custo Horário da Execução (A) + (B) + (C) |  |  |  | 0
[5 empty] | (D) Produção de Equipe |  |  |  | 1
[5 empty] | (E) Custo Unitário da Execução [(A) + (B) + (C)] / (D) |  |  |  | 0
F | Código | Banco | Materiais | Quantidade | Unidade | Preço Unitário |  |  | Custo Horário
Insumo | MATED-8598 | SETOP | LIXA D'AGUA EM FOLHA (GRÃO: 100¦DIMENSÃO: 225X275MM) | 0.033333 | un | 1,5400 |  |  | 0,0513
Insumo | MATED-11262 | SETOP | ESTOPA DE ALGODÃO | 0.0033333 | Kg | 15,6900 |  |  | 0,0523
Insumo | MATED-11613 | SETOP | ADESIVO PLÁSTICO (APLICAÇÃO: COLAGEM DE TUBOS E CONEXÕES EM PVC[ÁGUA FRIA]¦PINCEL APLICADOR: INCLUSO) | 0.0027 | Kg | 64,2200 |  |  | 0,1734
Insumo | MATED-11589 | SETOP | SOLUÇÃO LIMPADORA (APLICAÇÃO: TUBO DE PVC RÍGIDO) | 0.0011 | l | 50,1400 |  |  | 0,0552
Insumo | MATED-11602 | SETOP | TUBO SOLDÁVEL DE PVC MARROM PARA ÁGUA FRIA (DIÂMETRO DA SEÇÃO: 75 MM) | 1.15 | m | 42,4000 |  |  | 48,7600
[5 empty] | (F)Total: |  |  |  | 49.0922
G | Código | Banco | Serviços | Quantidade | Unidade | Preço Unitário |  |  | Custo Horário
Composição | ED-50374 | SETOP | BOMBEIRO/ENCANADOR COM ENCARGOS COMPLEMENTARES | 0.45833 | hora | 18,6600 |  |  | 8,5525
Composição | ED-50363 | SETOP | AJUDANTE DE BOMBEIRO/ENCANADOR COM ENCARGOS COMPLEMENTARES | 0.45833 | hora | 15,2000 |  |  | 6,9667
[5 empty] | (G)Total: |  |  |  | 15.5192
|  |  |  | MO sem LS => | 0 | LS => | 12.07 | MO com LS => | 12.0651
|  |  |  | Valor do BDI => | 16.95 |  | Valor com BDI => |  | 81.56
8.3.3.26 | Código | Banco | Descrição | Tipo |  | Und | Quant. | Valor Unit | Total
Composição | ED-50025 | SETOP | FORNECIMENTO E ASSENTAMENTO DE TUBO PVC RÍGIDO SOLDÁVEL, ÁGUA FRIA, DN 85 MM (3"), INCLUSIVE CONEXÕES | ED- |  | m | 1 | 82.66 | 82.66
[5 empty] | Custo Horário da Execução (A) + (B) + (C) |  |  |  | 0
[5 empty] | (D) Produção de Equipe |  |  |  | 1
[5 empty] | (E) Custo Unitário da Execução [(A) + (B) + (C)] / (D) |  |  |  | 0
F | Código | Banco | Materiais | Quantidade | Unidade | Preço Unitário |  |  | Custo Horário
Insumo | MATED-11603 | SETOP | TUBO SOLDÁVEL DE PVC MARROM PARA ÁGUA FRIA (DIÂMETRO DA SEÇÃO: 85 MM) | 1.15 | m | 58,0600 |  |  | 66,7690
Insumo | MATED-11589 | SETOP | SOLUÇÃO LIMPADORA (APLICAÇÃO: TUBO DE PVC RÍGIDO) | 0.0013 | l | 50,1400 |  |  | 0,0652
Insumo | MATED-11262 | SETOP | ESTOPA DE ALGODÃO | 0.0033333 | Kg | 15,6900 |  |  | 0,0523
Insumo | MATED-11613 | SETOP | ADESIVO PLÁSTICO (APLICAÇÃO: COLAGEM DE TUBOS E CONEXÕES EM PVC[ÁGUA FRIA]¦PINCEL APLICADOR: INCLUSO) | 0.0031 | Kg | 64,2200 |  |  | 0,1991
Insumo | MATED-8598 | SETOP | LIXA D'AGUA EM FOLHA (GRÃO: 100¦DIMENSÃO: 225X275MM) | 0.033333 | un | 1,5400 |  |  | 0,0513
[5 empty] | (F)Total: |  |  |  | 67.1369
G | Código | Banco | Serviços | Quantidade | Unidade | Preço Unitário |  |  | Custo Horário
Composição | ED-50363 | SETOP | AJUDANTE DE BOMBEIRO/ENCANADOR COM ENCARGOS COMPLEMENTARES | 0.45833 | hora | 15,2000 |  |  | 6,9667
Composição | ED-50374 | SETOP | BOMBEIRO/ENCANADOR COM ENCARGOS COMPLEMENTARES | 0.45833 | hora | 18,6600 |  |  | 8,5525
[5 empty] | (G)Total: |  |  |  | 15.5192
|  |  |  | MO sem LS => | 0 | LS => | 12.07 | MO com LS => | 12.0651
|  |  |  | Valor do BDI => | 21.68 |  | Valor com BDI => |  | 104.34
8.3.4.1 | Código | Banco | Descrição | Tipo |  | Und | Quant. | Valor Unit | Total
Composição | ED-50019 | SETOP | FORNECIMENTO E ASSENTAMENTO DE TUBO PVC RÍGIDO SOLDÁVEL, ÁGUA FRIA, DN 25 MM (3/4") , INCLUSIVE CONEXÕES | ED- |  | m | 1 | 17.32 | 17.32
[5 empty] | Custo Horário da Execução (A) + (B) + (C) |  |  |  | 0
[5 empty] | (D) Produção de Equipe |  |  |  | 1
[5 empty] | (E) Custo Unitário da Execução [(A) + (B) + (C)] / (D) |  |  |  | 0
F | Código | Banco | Materiais | Quantidade | Unidade | Preço Unitário |  |  | Custo Horário
Insumo | MATED-11589 | SETOP | SOLUÇÃO LIMPADORA (APLICAÇÃO: TUBO DE PVC RÍGIDO) | 0.0003 | l | 50,1400 |  |  | 0,0150
Insumo | MATED-11613 | SETOP | ADESIVO PLÁSTICO (APLICAÇÃO: COLAGEM DE TUBOS E CONEXÕES EM PVC[ÁGUA FRIA]¦PINCEL APLICADOR: INCLUSO) | 0.0007 | Kg | 64,2200 |  |  | 0,0450
Insumo | MATED-8598 | SETOP | LIXA D'AGUA EM FOLHA (GRÃO: 100¦DIMENSÃO: 225X275MM) | 0.033333 | un | 1,5400 |  |  | 0,0513
Insumo | MATED-11597 | SETOP | TUBO SOLDÁVEL DE PVC MARROM PARA ÁGUA FRIA (DIÂMETRO DA SEÇÃO: 25 MM) | 1.15 | m | 3,8500 |  |  | 4,4275
Insumo | MATED-11262 | SETOP | ESTOPA DE ALGODÃO | 0.0033333 | Kg | 15,6900 |  |  | 0,0523
[5 empty] | (F)Total: |  |  |  | 4.5911
G | Código | Banco | Serviços | Quantidade | Unidade | Preço Unitário |  |  | Custo Horário
Composição | ED-50374 | SETOP | BOMBEIRO/ENCANADOR COM ENCARGOS COMPLEMENTARES | 0.37607 | hora | 18,6600 |  |  | 7,0174
Composição | ED-50363 | SETOP | AJUDANTE DE BOMBEIRO/ENCANADOR COM ENCARGOS COMPLEMENTARES | 0.37607 | hora | 15,2000 |  |  | 5,7162
[5 empty] | (G)Total: |  |  |  | 12.7336
|  |  |  | MO sem LS => | 0 | LS => | 9.9 | MO com LS => | 9.8995
|  |  |  | Valor do BDI => | 4.54 |  | Valor com BDI => |  | 21.86
8.3.4.2 | Código | Banco | Descrição | Tipo |  | Und | Quant. | Valor Unit | Total
Composição | ED-50021 | SETOP | FORNECIMENTO E ASSENTAMENTO DE TUBO PVC RÍGIDO SOLDÁVEL, ÁGUA FRIA, DN 40 MM (1.1/4"), INCLUSIVE CONEXÕES | ED- |  | m | 1 | 29.98 | 29.98
[5 empty] | Custo Horário da Execução (A) + (B) + (C) |  |  |  | 0
[5 empty] | (D) Produção de Equipe |  |  |  | 1
[5 empty] | (E) Custo Unitário da Execução [(A) + (B) + (C)] / (D) |  |  |  | 0
F | Código | Banco | Materiais | Quantidade | Unidade | Preço Unitário |  |  | Custo Horário
Insumo | MATED-11613 | SETOP | ADESIVO PLÁSTICO (APLICAÇÃO: COLAGEM DE TUBOS E CONEXÕES EM PVC[ÁGUA FRIA]¦PINCEL APLICADOR: INCLUSO) | 0.0011 | Kg | 64,2200 |  |  | 0,0706
Insumo | MATED-11262 | SETOP | ESTOPA DE ALGODÃO | 0.0033333 | Kg | 15,6900 |  |  | 0,0523
Insumo | MATED-8598 | SETOP | LIXA D'AGUA EM FOLHA (GRÃO: 100¦DIMENSÃO: 225X275MM) | 0.033333 | un | 1,5400 |  |  | 0,0513
Insumo | MATED-11589 | SETOP | SOLUÇÃO LIMPADORA (APLICAÇÃO: TUBO DE PVC RÍGIDO) | 0.0005 | l | 50,1400 |  |  | 0,0251
Insumo | MATED-11599 | SETOP | TUBO SOLDÁVEL DE PVC MARROM PARA ÁGUA FRIA (DIÂMETRO DA SEÇÃO: 40 MM) | 1.15 | m | 13,9000 |  |  | 15,9850
[5 empty] | (F)Total: |  |  |  | 16.1843
G | Código | Banco | Serviços | Quantidade | Unidade | Preço Unitário |  |  | Custo Horário
Composição | ED-50374 | SETOP | BOMBEIRO/ENCANADOR COM ENCARGOS COMPLEMENTARES | 0.40741 | hora | 18,6600 |  |  | 7,6022
Composição | ED-50363 | SETOP | AJUDANTE DE BOMBEIRO/ENCANADOR COM ENCARGOS COMPLEMENTARES | 0.40741 | hora | 15,2000 |  |  | 6,1926
[5 empty] | (G)Total: |  |  |  | 13.7948
|  |  |  | MO sem LS => | 0 | LS => | 10.72 | MO com LS => | 10.7245
|  |  |  | Valor do BDI => | 7.86 |  | Valor com BDI => |  | 37.84
8.3.5.1 | Código | Banco | Descrição | Tipo |  | Und | Quant. | Valor Unit | Total
Composição | ITC-LAM-082 | Próprio | COTOVELO 90 GRAUS, EM FERRO GALVANIZADO, CONEXÃO ROSQUEADA, DN 1.1/4", INSTALADO EM RESERVAÇÃO DE ÁGUA DE EDIFICAÇÃO, FORNECIMENTO E INSTALAÇÃO. AF_06/2016 - BASEADO EM SINAPI (94471) | ASTU - ASSENTAMENTO DE TUBOS E PECAS |  | UND | 1 | 36.6 | 36.6
Composição Auxiliar | ED-50374 | SETOP | BOMBEIRO/ENCANADOR COM ENCARGOS COMPLEMENTARES | ED- |  | hora | 0.522 | 18.66 | 9.74
Composição Auxiliar | ED-50363 | SETOP | AJUDANTE DE BOMBEIRO/ENCANADOR COM ENCARGOS COMPLEMENTARES | ED- |  | hora | 0.522 | 15.2 | 7.93
Insumo | 00003457 | SINAPI | COTOVELO 90 GRAUS DE FERRO GALVANIZADO, COM ROSCA BSP, DE 1 1/4" | Material |  | UN | 1 | 18.63 | 18.63
Insumo | MATED-11442 | SETOP | FUNDO ANTICORROSIVO PARA METAIS FERROSOS (ZARCÃO) | Material |  | l | 0.003 | 32.9 | 0.09
Insumo | MATED-11624 | SETOP | FITA VEDA ROSCA (LARGURA: 12MM¦APLICAÇÃO: VEDAÇÃO PARA TUBOS E CONEXÕES ROSCÁVEIS) | Material |  | m | 1.35 | 0.16 | 0.21
|  |  |  | MO sem LS => | 0 | LS => | 13.73 | MO com LS => | 13.73
|  |  |  | Valor do BDI => | 9.6 |  | Valor com BDI => |  | 46.2
8.3.5.2 | Código | Banco | Descrição | Tipo |  | Und | Quant. | Valor Unit | Total
Composição | ITC-LAM-083 | Próprio | ISOLAMENTO TERMICO ELUMA FLEX 28MM (1.1/8") - BASEADO EM SBC (052665) | INEL - INSTALAÇÃO ELÉTRICA/ELETRIFICAÇÃO E ILUMINAÇÃO EXTERNA |  | m | 1 | 25.59 | 25.59
Composição Auxiliar | ED-50366 | SETOP | AJUDANTE ESPECIALIZADO COM ENCARGOS COMPLEMENTARES | ED- |  | hora | 1.445 | 16.47 | 23.79
Insumo | 065523 | SBC | ELUMAFLEX 28mm x 10mm | Material |  | M | 1 | 1.8 | 1.8
|  |  |  | MO sem LS => | 0 | LS => | 17.77 | MO com LS => | 17.77
|  |  |  | Valor do BDI => | 6.71 |  | Valor com BDI => |  | 32.3
8.3.5.3 | Código | Banco | Descrição | Tipo |  | Und | Quant. | Valor Unit | Total
Composição | ED-50041 | SETOP | FORNECIMENTO E ASSENTAMENTO DE TUBO DE AÇO GALVANIZADO COM COSTURA , INCLUSIVE CONEXÕES E SUPORTES, D = 3/4" | ED- |  | m | 1 | 48.29 | 48.29
[5 empty] | Custo Horário da Execução (A) + (B) + (C) |  |  |  | 0
[5 empty] | (D) Produção de Equipe |  |  |  | 1
[5 empty] | (E) Custo Unitário da Execução [(A) + (B) + (C)] / (D) |  |  |  | 0
F | Código | Banco | Materiais | Quantidade | Unidade | Preço Unitário |  |  | Custo Horário
Insumo | MATED-11624 | SETOP | FITA VEDA ROSCA (LARGURA: 12MM¦APLICAÇÃO: VEDAÇÃO PARA TUBOS E CONEXÕES ROSCÁVEIS) | 0.56 | m | 0,1600 |  |  | 0,0896
[5 empty] | (F)Total: |  |  |  | 0.0896
G | Código | Banco | Serviços | Quantidade | Unidade | Preço Unitário |  |  | Custo Horário
Composição | ED-27900 | SETOP | TUBO DE AÇO (TIPO: CONDUÇÃO COM COSTURA¦MATERIAL: AÇO GALVANIZADO¦NORMA: NBR 5580¦CLASSE: LEVE¦DIÂMETRO: 20MM[3/4"]¦ESPESSURA: 2,25MM¦MASSA LINEAR:1,432KG/M) FORNECIMENTO, EXCLUSIVE SERVIÇO DE MONTAGEM/INSTALAÇÃO | 1.3 | m | 16,2400 |  |  | 21,1120
Composição | ED-50374 | SETOP | BOMBEIRO/ENCANADOR COM ENCARGOS COMPLEMENTARES | 0.8 | hora | 18,6600 |  |  | 14,9280
Composição | ED-50363 | SETOP | AJUDANTE DE BOMBEIRO/ENCANADOR COM ENCARGOS COMPLEMENTARES | 0.8 | hora | 15,2000 |  |  | 12,1600
[5 empty] | (G)Total: |  |  |  | 48.2
|  |  |  | MO sem LS => | 0 | LS => | 21.06 | MO com LS => | 21.059
|  |  |  | Valor do BDI => | 12.67 |  | Valor com BDI => |  | 60.96
8.3.6.1 | Código | Banco | Descrição | Tipo |  | Und | Quant. | Valor Unit | Total
Composição | ED-49936 | SETOP | CAIXA D´ÁGUA DE POLIETILENO, CAPACIDADE DE 1.000L, INCLUSIVE TAMPA, TORNEIRA DE BOIA, EXTRAVASOR, TUBO DE LIMPEZA E ACESSÓRIOS, EXCLUSIVE TUBULAÇÃO DE ENTRADA/SAÍDA DE ÁGUA | ED- |  | un | 1 | 630.85 | 630.85
[5 empty] | Custo Horário da Execução (A) + (B) + (C) |  |  |  | 0
[5 empty] | (D) Produção de Equipe |  |  |  | 1
[5 empty] | (E) Custo Unitário da Execução [(A) + (B) + (C)] / (D) |  |  |  | 0
F | Código | Banco | Materiais | Quantidade | Unidade | Preço Unitário |  |  | Custo Horário
Insumo | MATED-11749 | SETOP | RESERVATÓRIO D´ÁGUA (MATERIAL: POLIETILENO¦CAPACIDADE: 1.000L¦FORMA: CILÍNDRICA¦PESO APROXIMADO: 17KG) | 1 | un | 307,2700 |  |  | 307,2700
[5 empty] | (F)Total: |  |  |  | 307.27
G | Código | Banco | Serviços | Quantidade | Unidade | Preço Unitário |  |  | Custo Horário
Composição | ED-50363 | SETOP | AJUDANTE DE BOMBEIRO/ENCANADOR COM ENCARGOS COMPLEMENTARES | 2.9333 | hora | 15,2000 |  |  | 44,5867
Composição | ED-50022 | SETOP | FORNECIMENTO E ASSENTAMENTO DE TUBO PVC RÍGIDO SOLDÁVEL, ÁGUA FRIA, DN 50 MM (1.1/2"), INCLUSIVE CONEXÕES | 2.46 | m | 32,0200 |  |  | 78,7692
Composição | ED-49848 | SETOP | ADAPTADOR SOLDÁVEL DE PVC MARROM COM FLANGES E ANEL PARA CAIXA DÁGUA Ø 50 MM X 1 1/2" | 2 | un | 28,1400 |  |  | 56,2800
Composição | ED-50003 | SETOP | REGISTRO DE ESFERA, TIPO PVC SOLDÁVEL DN 50MM (1.1/2"), INCLUSIVE VOLANTE PARA ACIONAMENTO | 1 | un | 36,5200 |  |  | 36,5200
Composição | ED-50374 | SETOP | BOMBEIRO/ENCANADOR COM ENCARGOS COMPLEMENTARES | 2.9333 | hora | 18,6600 |  |  | 54,7360
Composição | ED-50303 | SETOP | TORNEIRA DE BOIA, TIPO ROSCÁVEL 1/2", EXCLUSIVE ADAPTADOR SOLDÁVEL DE PVC COM FLANGES E ANEL PARA CAIXA DÁGUA | 1 | un | 52,6900 |  |  | 52,6900
[5 empty] | (G)Total: |  |  |  | 323.5819
|  |  |  | MO sem LS => | 0 | LS => | 120.5 | MO com LS => | 120.5046
|  |  |  | Valor do BDI => | 165.53 |  | Valor com BDI => |  | 796.38
8.3.7.1 | Código | Banco | Descrição | Tipo |  | Und | Quant. | Valor Unit | Total
Composição | ED-50488 | SETOP | PINTURA EPÓXI EM SUPERFÍCIES DE AÇO CARBONO, DUAS (2) DEMÃOS, APLICAÇÃO MECÂNICA | ED- |  | m² | 1 | 14.5 | 14.5
[5 empty] | Custo Horário da Execução (A) + (B) + (C) |  |  |  | 0
[5 empty] | (D) Produção de Equipe |  |  |  | 1
[5 empty] | (E) Custo Unitário da Execução [(A) + (B) + (C)] / (D) |  |  |  | 0
F | Código | Banco | Materiais | Quantidade | Unidade | Preço Unitário |  |  | Custo Horário
Insumo | MATED-11433 | SETOP | LIXA PARA SUPERFÍCIE METÁLICA EM FOLHA (GRÃO: 100¦DIMENSÃO: 225X275MM) | 0.25 | un | 1,3300 |  |  | 0,3325
Insumo | MATED-11457 | SETOP | TINTA (TIPO: EPÓXI PREMIUM¦APLICAÇÃO: ALVENARIA, CERÂMICA, MADEIRA, METAIS E PISO¦ACABAMENTO: BRILHANTE) | 0.16 | l | 65,2700 |  |  | 10,4432
[5 empty] | (F)Total: |  |  |  | 10.7757
G | Código | Banco | Serviços | Quantidade | Unidade | Preço Unitário |  |  | Custo Horário
Composição | ED-50365 | SETOP | AJUDANTE DE PINTOR COM ENCARGOS COMPLEMENTARES | 0.065 | hora | 16,8200 |  |  | 1,0933
Composição | ED-50382 | SETOP | PINTOR COM ENCARGOS COMPLEMENTARES | 0.13 | hora | 20,2700 |  |  | 2,6351
[5 empty] | (G)Total: |  |  |  | 3.7284
|  |  |  | MO sem LS => | 0 | LS => | 2.67 | MO com LS => | 2.6693
|  |  |  | Valor do BDI => | 3.8 |  | Valor com BDI => |  | 18.3
9.1.1.1 | Código | Banco | Descrição | Tipo |  | Und | Quant. | Valor Unit | Total
Composição | ED-51107 | SETOP | ESCAVAÇÃO MANUAL DE VALA COM PROFUNDIDADE MENOR OU IGUAL A 1,5M, INCLUSIVE DESCARGA LATERAL | ED- |  | m³ | 1 | 48.2 | 48.2
[5 empty] | Custo Horário da Execução (A) + (B) + (C) |  |  |  | 0
[5 empty] | (D) Produção de Equipe |  |  |  | 1
[5 empty] | (E) Custo Unitário da Execução [(A) + (B) + (C)] / (D) |  |  |  | 0
G | Código | Banco | Serviços | Quantidade | Unidade | Preço Unitário |  |  | Custo Horário
Composição | ED-50367 | SETOP | SERVENTE COM ENCARGOS COMPLEMENTARES | 3.4109 | hora | 14,1300 |  |  | 48,1953
[5 empty] | (G)Total: |  |  |  | 48.1953
|  |  |  | MO sem LS => | 0 | LS => | 33.96 | MO com LS => | 33.9632
|  |  |  | Valor do BDI => | 12.64 |  | Valor com BDI => |  | 60.84
9.1.1.2 | Código | Banco | Descrição | Tipo |  | Und | Quant. | Valor Unit | Total
Composição | ED-51094 | SETOP | APILOAMENTO MECANIZADO EM FUNDO DE VALA COM PLACA VIBRATÓRIA, EXCLUSIVE ESCAVAÇÃO | ED- |  | m² | 1 | 9.2 | 9.2
A | Código | Banco | Equipamentos | Quantidade | Utilização |  | Custo Horário |  | Custo Horário Total
[5 empty] | Operativa | Improdutiva | Operativa | Improdutiva
Insumo | EQED-23040 | SETOP | COMPACTADOR COM PLACA VIBRATÓRIA REVERSÍVEL (MOTOR: 4 TEMPOS¦COMBUSTÍVEL: GASOLINA¦FORÇA IMPACTO*: 1.500KGF¦POTÊNCIA: 5,5CV[4,04KW]¦PESO*: 105KG¦REFERÊNCIA: 1442 OU EQUIVALENTE¦OPERADOR: NÃO INCLUSO)*VALORES REFERENCIAIS APROXIMADOS | 1 | 1 | 0 | 6.13 | 0.2 | 6.13
[5 empty] | Custo horário total de equipamentos |  |  |  | 6.13
[5 empty] | Custo Horário da Execução (A) + (B) + (C) |  |  |  | 6.13
[5 empty] | (D) Produção de Equipe |  |  |  | 7.0744
[5 empty] | (E) Custo Unitário da Execução [(A) + (B) + (C)] / (D) |  |  |  | 0.8665
G | Código | Banco | Serviços | Quantidade | Unidade | Preço Unitário |  |  | Custo Horário
Composição | ED-50367 | SETOP | SERVENTE COM ENCARGOS COMPLEMENTARES | 0.59 | hora | 14,1300 |  |  | 8,3367
[5 empty] | (G)Total: |  |  |  | 8.3367
|  |  |  | MO sem LS => | 0 | LS => | 5.87 | MO com LS => | 5.8749
|  |  |  | Valor do BDI => | 2.41 |  | Valor com BDI => |  | 11.61
9.1.1.3 | Código | Banco | Descrição | Tipo |  | Und | Quant. | Valor Unit | Total
Composição | ED-49814 | SETOP | LASTRO DE AREIA, INCLUSIVE ADENSAMENTO E APILOAMENTO MANUAL | ED- |  | m³ | 1 | 122.97 | 122.97
[5 empty] | Custo Horário da Execução (A) + (B) + (C) |  |  |  | 0
[5 empty] | (D) Produção de Equipe |  |  |  | 1
[5 empty] | (E) Custo Unitário da Execução [(A) + (B) + (C)] / (D) |  |  |  | 0
F | Código | Banco | Materiais | Quantidade | Unidade | Preço Unitário |  |  | Custo Horário
Insumo | MATED-11248 | SETOP | AREIA LAVADA POSTO OBRA (TIPO: MÉDIA) | 1.15 | m³ | 84,4000 |  |  | 97,0600
[5 empty] | (F)Total: |  |  |  | 97.06
G | Código | Banco | Serviços | Quantidade | Unidade | Preço Unitário |  |  | Custo Horário
Composição | ED-50367 | SETOP | SERVENTE COM ENCARGOS COMPLEMENTARES | 1.8333 | hora | 14,1300 |  |  | 25,9050
[5 empty] | (G)Total: |  |  |  | 25.905
|  |  |  | MO sem LS => | 0 | LS => | 18.26 | MO com LS => | 18.2552
|  |  |  | Valor do BDI => | 32.26 |  | Valor com BDI => |  | 155.23
9.1.1.4 | Código | Banco | Descrição | Tipo |  | Und | Quant. | Valor Unit | Total
Composição | ED-51121 | SETOP | REATERRO MANUAL DE VALA, INCLUSIVE ESPALHAMENTO E COMPACTAÇÃO MECANIZADA COM PLACA VIBRATÓRIA | ED- |  | m³ | 1 | 30.95 | 30.95
A | Código | Banco | Equipamentos | Quantidade | Utilização |  | Custo Horário |  | Custo Horário Total
[5 empty] | Operativa | Improdutiva | Operativa | Improdutiva
Insumo | EQED-23040 | SETOP | COMPACTADOR COM PLACA VIBRATÓRIA REVERSÍVEL (MOTOR: 4 TEMPOS¦COMBUSTÍVEL: GASOLINA¦FORÇA IMPACTO*: 1.500KGF¦POTÊNCIA: 5,5CV[4,04KW]¦PESO*: 105KG¦REFERÊNCIA: 1442 OU EQUIVALENTE¦OPERADOR: NÃO INCLUSO)*VALORES REFERENCIAIS APROXIMADOS | 1 | 1 | 0 | 6.13 | 0.2 | 6.13
[5 empty] | Custo horário total de equipamentos |  |  |  | 6.13
[5 empty] | Custo Horário da Execução (A) + (B) + (C) |  |  |  | 6.13
[5 empty] | (D) Produção de Equipe |  |  |  | 0.6545
[5 empty] | (E) Custo Unitário da Execução [(A) + (B) + (C)] / (D) |  |  |  | 9.3659
G | Código | Banco | Serviços | Quantidade | Unidade | Preço Unitário |  |  | Custo Horário
Composição | ED-50367 | SETOP | SERVENTE COM ENCARGOS COMPLEMENTARES | 1.5277 | hora | 14,1300 |  |  | 21,5857
[5 empty] | (G)Total: |  |  |  | 21.5857
|  |  |  | MO sem LS => | 0 | LS => | 15.21 | MO com LS => | 15.2114
|  |  |  | Valor do BDI => | 8.12 |  | Valor com BDI => |  | 39.07
9.1.1.5 | Código | Banco | Descrição | Tipo |  | Und | Quant. | Valor Unit | Total
Composição | ED-51134 | SETOP | TRANSPORTE DE MATERIAL DE QUALQUER NATUREZA COM CARRINHO DE MÃO, COM DISTÂNCIAS MAIORES QUE 50M E MENORES OU IGUAIS A 100M, INCLUSIVE CARGA/DESGARGA | ED- |  | m³ | 1 | 28.01 | 28.01
[5 empty] | Custo Horário da Execução (A) + (B) + (C) |  |  |  | 0
[5 empty] | (D) Produção de Equipe |  |  |  | 1
[5 empty] | (E) Custo Unitário da Execução [(A) + (B) + (C)] / (D) |  |  |  | 0
G | Código | Banco | Serviços | Quantidade | Unidade | Preço Unitário |  |  | Custo Horário
Composição | ED-50367 | SETOP | SERVENTE COM ENCARGOS COMPLEMENTARES | 1.982 | hora | 14,1300 |  |  | 28,0054
[5 empty] | (G)Total: |  |  |  | 28.0054
|  |  |  | MO sem LS => | 0 | LS => | 19.74 | MO com LS => | 19.7354
|  |  |  | Valor do BDI => | 7.34 |  | Valor com BDI => |  | 35.35
9.1.1.6 | Código | Banco | Descrição | Tipo |  | Und | Quant. | Valor Unit | Total
Composição | ED-51125 | SETOP | TRANSPORTE DE MATERIAL DEMOLIDO EM CAÇAMBA, EXCLUSIVE CARGA MANUAL OU MECÂNICA | ED- |  | m³ | 1 | 46.76 | 46.76
[5 empty] | Custo Horário da Execução (A) + (B) + (C) |  |  |  | 0
[5 empty] | (D) Produção de Equipe |  |  |  | 1
[5 empty] | (E) Custo Unitário da Execução [(A) + (B) + (C)] / (D) |  |  |  | 0
F | Código | Banco | Materiais | Quantidade | Unidade | Preço Unitário |  |  | Custo Horário
Insumo | MATED-11177 | SETOP | LOCAÇÃO CAÇAMBA ESTACIONÁRIA (MATERIAL: AÇO CARBONO¦CAPACIDADE EM VOLUME: 5M3¦CAPACIDADE EM TONELADAS: 7,5TON*¦APLICAÇÃO: REMOÇÃO DE ENTULHO E/OU TERRA)*VALORES REFERENCIAIS APROXIMADOS | 0.2 | un | 233,8100 |  |  | 46,7620
[5 empty] | (F)Total: |  |  |  | 46.762
|  |  |  | MO sem LS => | 0 | LS => | 0 | MO com LS => | 0
|  |  |  | Valor do BDI => | 12.26 |  | Valor com BDI => |  | 59.02
9.1.1.7 | Código | Banco | Descrição | Tipo |  | Und | Quant. | Valor Unit | Total
Composição | 100574 | SINAPI | ESPALHAMENTO DE MATERIAL COM TRATOR DE ESTEIRAS. AF_11/2019 | PAVI - PAVIMENTAÇÃO |  | m³ | 1 | 1.1 | 1.1
Composição Auxiliar | 5851 | SINAPI | TRATOR DE ESTEIRAS, POTÊNCIA 150 HP, PESO OPERACIONAL 16,7 T, COM RODA MOTRIZ ELEVADA E LÂMINA 3,18 M3 - CHP DIURNO. AF_06/2014 | CHOR - CUSTOS HORÁRIOS DE MÁQUINAS E EQUIPAMENTOS |  | CHP | 0.003 | 187.65 | 0.56
Composição Auxiliar | 5853 | SINAPI | TRATOR DE ESTEIRAS, POTÊNCIA 150 HP, PESO OPERACIONAL 16,7 T, COM RODA MOTRIZ ELEVADA E LÂMINA 3,18 M3 - CHI DIURNO. AF_06/2014 | CHOR - CUSTOS HORÁRIOS DE MÁQUINAS E EQUIPAMENTOS |  | CHI | 0.006 | 68.58 | 0.41
Composição Auxiliar | 88316 | SINAPI | SERVENTE COM ENCARGOS COMPLEMENTARES | SEDI - SERVIÇOS DIVERSOS |  | H | 0.009 | 14.46 | 0.13
|  |  |  | MO sem LS => | 0.27 | LS => | 0 | MO com LS => | 0.27
|  |  |  | Valor do BDI => | 0.28 |  | Valor com BDI => |  | 1.38
9.1.1.8 | Código | Banco | Descrição | Tipo |  | Und | Quant. | Valor Unit | Total
Composição | ED-24042 | SETOP | FORNECIMENTO E INSTALAÇÃO DE FITA SUBTERRÂNEA PARA SINALIZAÇÃO DE REDES OU TUBULAÇÕES | ED- |  | m | 1 | 3.52 | 3.52
[5 empty] | Custo Horário da Execução (A) + (B) + (C) |  |  |  | 0
[5 empty] | (D) Produção de Equipe |  |  |  | 1
[5 empty] | (E) Custo Unitário da Execução [(A) + (B) + (C)] / (D) |  |  |  | 0
F | Código | Banco | Materiais | Quantidade | Unidade | Preço Unitário |  |  | Custo Horário
Insumo | MATED-24046 | SETOP | FITA SUBTERRÂNEA PARA SINALIZAÇÃO DE REDES OU TUBULAÇÕES (LARGURA MÍNIMA: 75MM) | 1 | m | 0,7400 |  |  | 0,7400
[5 empty] | (F)Total: |  |  |  | 0.74
G | Código | Banco | Serviços | Quantidade | Unidade | Preço Unitário |  |  | Custo Horário
Composição | ED-50367 | SETOP | SERVENTE COM ENCARGOS COMPLEMENTARES | 0.083333 | hora | 14,1300 |  |  | 1,1775
Composição | ED-50381 | SETOP | PEDREIRO COM ENCARGOS COMPLEMENTARES | 0.083333 | hora | 19,2100 |  |  | 1,6008
[5 empty] | (G)Total: |  |  |  | 2.7783
|  |  |  | MO sem LS => | 0 | LS => | 2.08 | MO com LS => | 2.0753
|  |  |  | Valor do BDI => | 0.92 |  | Valor com BDI => |  | 4.44
9.2.1.1 | Código | Banco | Descrição | Tipo |  | Und | Quant. | Valor Unit | Total
Composição | ED-50020 | SETOP | FORNECIMENTO E ASSENTAMENTO DE TUBO PVC RÍGIDO SOLDÁVEL, ÁGUA FRIA, DN 32 MM (1") , INCLUSIVE CONEXÕES | ED- |  | m | 1 | 24.35 | 24.35
[5 empty] | Custo Horário da Execução (A) + (B) + (C) |  |  |  | 0
[5 empty] | (D) Produção de Equipe |  |  |  | 1
[5 empty] | (E) Custo Unitário da Execução [(A) + (B) + (C)] / (D) |  |  |  | 0
F | Código | Banco | Materiais | Quantidade | Unidade | Preço Unitário |  |  | Custo Horário
Insumo | MATED-11598 | SETOP | TUBO SOLDÁVEL DE PVC MARROM PARA ÁGUA FRIA (DIÂMETRO DA SEÇÃO: 32 MM) | 1.15 | m | 9,6400 |  |  | 11,0860
Insumo | MATED-11589 | SETOP | SOLUÇÃO LIMPADORA (APLICAÇÃO: TUBO DE PVC RÍGIDO) | 0.0005 | l | 50,1400 |  |  | 0,0251
Insumo | MATED-8598 | SETOP | LIXA D'AGUA EM FOLHA (GRÃO: 100¦DIMENSÃO: 225X275MM) | 0.033333 | un | 1,5400 |  |  | 0,0513
Insumo | MATED-11613 | SETOP | ADESIVO PLÁSTICO (APLICAÇÃO: COLAGEM DE TUBOS E CONEXÕES EM PVC[ÁGUA FRIA]¦PINCEL APLICADOR: INCLUSO) | 0.001 | Kg | 64,2200 |  |  | 0,0642
Insumo | MATED-11262 | SETOP | ESTOPA DE ALGODÃO | 0.0033333 | Kg | 15,6900 |  |  | 0,0523
[5 empty] | (F)Total: |  |  |  | 11.2789
G | Código | Banco | Serviços | Quantidade | Unidade | Preço Unitário |  |  | Custo Horário
Composição | ED-50374 | SETOP | BOMBEIRO/ENCANADOR COM ENCARGOS COMPLEMENTARES | 0.38596 | hora | 18,6600 |  |  | 7,2021
Composição | ED-50363 | SETOP | AJUDANTE DE BOMBEIRO/ENCANADOR COM ENCARGOS COMPLEMENTARES | 0.38596 | hora | 15,2000 |  |  | 5,8667
[5 empty] | (G)Total: |  |  |  | 13.0688
|  |  |  | MO sem LS => | 0 | LS => | 10.16 | MO com LS => | 10.1601
|  |  |  | Valor do BDI => | 6.38 |  | Valor com BDI => |  | 30.73
9.2.1.2 | Código | Banco | Descrição | Tipo |  | Und | Quant. | Valor Unit | Total
Composição | ED-50021 | SETOP | FORNECIMENTO E ASSENTAMENTO DE TUBO PVC RÍGIDO SOLDÁVEL, ÁGUA FRIA, DN 40 MM (1.1/4"), INCLUSIVE CONEXÕES | ED- |  | m | 1 | 29.98 | 29.98
[5 empty] | Custo Horário da Execução (A) + (B) + (C) |  |  |  | 0
[5 empty] | (D) Produção de Equipe |  |  |  | 1
[5 empty] | (E) Custo Unitário da Execução [(A) + (B) + (C)] / (D) |  |  |  | 0
F | Código | Banco | Materiais | Quantidade | Unidade | Preço Unitário |  |  | Custo Horário
Insumo | MATED-11613 | SETOP | ADESIVO PLÁSTICO (APLICAÇÃO: COLAGEM DE TUBOS E CONEXÕES EM PVC[ÁGUA FRIA]¦PINCEL APLICADOR: INCLUSO) | 0.0011 | Kg | 64,2200 |  |  | 0,0706
Insumo | MATED-11262 | SETOP | ESTOPA DE ALGODÃO | 0.0033333 | Kg | 15,6900 |  |  | 0,0523
Insumo | MATED-8598 | SETOP | LIXA D'AGUA EM FOLHA (GRÃO: 100¦DIMENSÃO: 225X275MM) | 0.033333 | un | 1,5400 |  |  | 0,0513
Insumo | MATED-11589 | SETOP | SOLUÇÃO LIMPADORA (APLICAÇÃO: TUBO DE PVC RÍGIDO) | 0.0005 | l | 50,1400 |  |  | 0,0251
Insumo | MATED-11599 | SETOP | TUBO SOLDÁVEL DE PVC MARROM PARA ÁGUA FRIA (DIÂMETRO DA SEÇÃO: 40 MM) | 1.15 | m | 13,9000 |  |  | 15,9850
[5 empty] | (F)Total: |  |  |  | 16.1843
G | Código | Banco | Serviços | Quantidade | Unidade | Preço Unitário |  |  | Custo Horário
Composição | ED-50374 | SETOP | BOMBEIRO/ENCANADOR COM ENCARGOS COMPLEMENTARES | 0.40741 | hora | 18,6600 |  |  | 7,6022
Composição | ED-50363 | SETOP | AJUDANTE DE BOMBEIRO/ENCANADOR COM ENCARGOS COMPLEMENTARES | 0.40741 | hora | 15,2000 |  |  | 6,1926
[5 empty] | (G)Total: |  |  |  | 13.7948
|  |  |  | MO sem LS => | 0 | LS => | 10.72 | MO com LS => | 10.7245
|  |  |  | Valor do BDI => | 7.86 |  | Valor com BDI => |  | 37.84
9.2.2.1 | Código | Banco | Descrição | Tipo |  | Und | Quant. | Valor Unit | Total
Composição | ED-50020 | SETOP | FORNECIMENTO E ASSENTAMENTO DE TUBO PVC RÍGIDO SOLDÁVEL, ÁGUA FRIA, DN 32 MM (1") , INCLUSIVE CONEXÕES | ED- |  | m | 1 | 24.35 | 24.35
[5 empty] | Custo Horário da Execução (A) + (B) + (C) |  |  |  | 0
[5 empty] | (D) Produção de Equipe |  |  |  | 1
[5 empty] | (E) Custo Unitário da Execução [(A) + (B) + (C)] / (D) |  |  |  | 0
F | Código | Banco | Materiais | Quantidade | Unidade | Preço Unitário |  |  | Custo Horário
Insumo | MATED-11598 | SETOP | TUBO SOLDÁVEL DE PVC MARROM PARA ÁGUA FRIA (DIÂMETRO DA SEÇÃO: 32 MM) | 1.15 | m | 9,6400 |  |  | 11,0860
Insumo | MATED-11589 | SETOP | SOLUÇÃO LIMPADORA (APLICAÇÃO: TUBO DE PVC RÍGIDO) | 0.0005 | l | 50,1400 |  |  | 0,0251
Insumo | MATED-8598 | SETOP | LIXA D'AGUA EM FOLHA (GRÃO: 100¦DIMENSÃO: 225X275MM) | 0.033333 | un | 1,5400 |  |  | 0,0513
Insumo | MATED-11613 | SETOP | ADESIVO PLÁSTICO (APLICAÇÃO: COLAGEM DE TUBOS E CONEXÕES EM PVC[ÁGUA FRIA]¦PINCEL APLICADOR: INCLUSO) | 0.001 | Kg | 64,2200 |  |  | 0,0642
Insumo | MATED-11262 | SETOP | ESTOPA DE ALGODÃO | 0.0033333 | Kg | 15,6900 |  |  | 0,0523
[5 empty] | (F)Total: |  |  |  | 11.2789
G | Código | Banco | Serviços | Quantidade | Unidade | Preço Unitário |  |  | Custo Horário
Composição | ED-50374 | SETOP | BOMBEIRO/ENCANADOR COM ENCARGOS COMPLEMENTARES | 0.38596 | hora | 18,6600 |  |  | 7,2021
Composição | ED-50363 | SETOP | AJUDANTE DE BOMBEIRO/ENCANADOR COM ENCARGOS COMPLEMENTARES | 0.38596 | hora | 15,2000 |  |  | 5,8667
[5 empty] | (G)Total: |  |  |  | 13.0688
|  |  |  | MO sem LS => | 0 | LS => | 10.16 | MO com LS => | 10.1601
|  |  |  | Valor do BDI => | 6.38 |  | Valor com BDI => |  | 30.73
9.2.2.2 | Código | Banco | Descrição | Tipo |  | Und | Quant. | Valor Unit | Total
Composição | ED-50021 | SETOP | FORNECIMENTO E ASSENTAMENTO DE TUBO PVC RÍGIDO SOLDÁVEL, ÁGUA FRIA, DN 40 MM (1.1/4"), INCLUSIVE CONEXÕES | ED- |  | m | 1 | 29.98 | 29.98
[5 empty] | Custo Horário da Execução (A) + (B) + (C) |  |  |  | 0
[5 empty] | (D) Produção de Equipe |  |  |  | 1
[5 empty] | (E) Custo Unitário da Execução [(A) + (B) + (C)] / (D) |  |  |  | 0
F | Código | Banco | Materiais | Quantidade | Unidade | Preço Unitário |  |  | Custo Horário
Insumo | MATED-11613 | SETOP | ADESIVO PLÁSTICO (APLICAÇÃO: COLAGEM DE TUBOS E CONEXÕES EM PVC[ÁGUA FRIA]¦PINCEL APLICADOR: INCLUSO) | 0.0011 | Kg | 64,2200 |  |  | 0,0706
Insumo | MATED-11262 | SETOP | ESTOPA DE ALGODÃO | 0.0033333 | Kg | 15,6900 |  |  | 0,0523
Insumo | MATED-8598 | SETOP | LIXA D'AGUA EM FOLHA (GRÃO: 100¦DIMENSÃO: 225X275MM) | 0.033333 | un | 1,5400 |  |  | 0,0513
Insumo | MATED-11589 | SETOP | SOLUÇÃO LIMPADORA (APLICAÇÃO: TUBO DE PVC RÍGIDO) | 0.0005 | l | 50,1400 |  |  | 0,0251
Insumo | MATED-11599 | SETOP | TUBO SOLDÁVEL DE PVC MARROM PARA ÁGUA FRIA (DIÂMETRO DA SEÇÃO: 40 MM) | 1.15 | m | 13,9000 |  |  | 15,9850
[5 empty] | (F)Total: |  |  |  | 16.1843
G | Código | Banco | Serviços | Quantidade | Unidade | Preço Unitário |  |  | Custo Horário
Composição | ED-50374 | SETOP | BOMBEIRO/ENCANADOR COM ENCARGOS COMPLEMENTARES | 0.40741 | hora | 18,6600 |  |  | 7,6022
Composição | ED-50363 | SETOP | AJUDANTE DE BOMBEIRO/ENCANADOR COM ENCARGOS COMPLEMENTARES | 0.40741 | hora | 15,2000 |  |  | 6,1926
[5 empty] | (G)Total: |  |  |  | 13.7948
|  |  |  | MO sem LS => | 0 | LS => | 10.72 | MO com LS => | 10.7245
|  |  |  | Valor do BDI => | 7.86 |  | Valor com BDI => |  | 37.84
9.3.1.1 | Código | Banco | Descrição | Tipo |  | Und | Quant. | Valor Unit | Total
Composição | ED-49875 | SETOP | CAIXA DE ESGOTO DE INSPEÇÃO/PASSAGEM EM ALVENARIA (40X40X80CM), REVESTIMENTO EM ARGAMASSA COM ADITIVO IMPERMEABILIZANTE, COM TAMPA DE CONCRETO, INCLUSIVE ESCAVAÇÃO, REATERRO E TRANSPORTE E RETIRADA DO MATERIAL ESCAVADO (EM CAÇAMBA) | ED- |  | un | 1 | 285.34 | 285.34
[5 empty] | Custo Horário da Execução (A) + (B) + (C) |  |  |  | 0
[5 empty] | (D) Produção de Equipe |  |  |  | 1
[5 empty] | (E) Custo Unitário da Execução [(A) + (B) + (C)] / (D) |  |  |  | 0
G | Código | Banco | Serviços | Quantidade | Unidade | Preço Unitário |  |  | Custo Horário
Composição | ED-51120 | SETOP | REATERRO MANUAL DE VALA, INCLUSIVE ESPALHAMENTO E COMPACTAÇÃO MANUAL COM SOQUETE | 0.1235 | m³ | 48,2000 |  |  | 5,9527
Composição | ED-48298 | SETOP | CORTE, DOBRA E MONTAGEM DE AÇO CA 50/60, INCLUSIVE ESPAÇADOR | 0.715 | Kg | 8,1700 |  |  | 5,8416
Composição | ED-48324 | SETOP | TRANSPORTE, LANÇAMENTO E ADENSAMENTO DE CONCRETO EM RADIER, PISO OU ELEMENTO PRÉ MOLDADO, INCLUSIVE ACABAMENTO | 0.0631 | m³ | 74,7900 |  |  | 4,7192
Composição | ED-49810 | SETOP | FÔRMA E DESFORMA PARA VIGA CINTA/BLOCO COM TÁBUA E SARRAFO, REAPROVEITAMENTO (3X) (FUNDAÇÃO) | 0.128 | m² | 41,4800 |  |  | 5,3094
Composição | ED-48314 | SETOP | CONCRETO NÃO ESTRUTURAL, PREPARADO EM OBRA COM BETONEIRA, CONTROLE "B", COM FCK 13,5MPA, BRITA Nº (1 E 2), CONSISTÊNCIA PARA VIBRAÇÃO (FABRICAÇÃO) | 0.0631 | m³ | 389,3100 |  |  | 24,5655
Composição | ED-51133 | SETOP | TRANSPORTE DE MATERIAL DE QUALQUER NATUREZA COM CARRINHO DE MÃO, COM DISTÂNCIAS MENORES OU IGUAIS A 50M, INCLUSIVE CARGA/DESCARGA | 0.4446 | m³ | 16,7100 |  |  | 7,4293
Composição | ED-50760 | SETOP | REBOCO COM ARGAMASSA, TRAÇO 1:2:9 (CIMENTO, CAL E AREIA), COM ADITIVO IMPERMEABILIZANTE, ESP. 20MM, APLICAÇÃO MANUAL, INCLUSIVE ARGAMASSA COM PREPARO MECANIZADO, EXCLUSIVE CHAPISCO | 1.44 | m² | 35,9400 |  |  | 51,7536
Composição | ED-51107 | SETOP | ESCAVAÇÃO MANUAL DE VALA COM PROFUNDIDADE MENOR OU IGUAL A 1,5M, INCLUSIVE DESCARGA LATERAL | 0.4655 | m³ | 48,2000 |  |  | 22,4371
Composição | ED-51093 | SETOP | APILOAMENTO MANUAL EM FUNDO DE VALA COM SOQUETE, EXCLUSIVE ESCAVAÇÃO | 0.49 | m² | 16,2500 |  |  | 7,9625
Composição | ED-51125 | SETOP | TRANSPORTE DE MATERIAL DEMOLIDO EM CAÇAMBA, EXCLUSIVE CARGA MANUAL OU MECÂNICA | 0.4446 | m³ | 46,7600 |  |  | 20,7895
Composição | ED-48227 | SETOP | ALVENARIA DE VEDAÇÃO COM TIJOLO MACIÇO REQUEIMADO, ESP. 10CM, PARA REVESTIMENTO, INCLUSIVE ARGAMASSA PARA ASSENTAMENTO | 1.6 | m² | 80,3600 |  |  | 128,5760
[5 empty] | (G)Total: |  |  |  | 285.3364
|  |  |  | MO sem LS => | 0 | LS => | 100.47 | MO com LS => | 100.4733
|  |  |  | Valor do BDI => | 74.87 |  | Valor com BDI => |  | 360.21
9.3.1.2 | Código | Banco | Descrição | Tipo |  | Und | Quant. | Valor Unit | Total
Composição | ED-49874 | SETOP | CAIXA DE ESGOTO DE INSPEÇÃO/PASSAGEM EM ALVENARIA (40X40X60CM), REVESTIMENTO EM ARGAMASSA COM ADITIVO IMPERMEABILIZANTE, COM TAMPA DE CONCRETO, INCLUSIVE ESCAVAÇÃO, REATERRO E TRANSPORTE E RETIRADA DO MATERIAL ESCAVADO (EM CAÇAMBA) | ED- |  | un | 1 | 229.77 | 229.77
[5 empty] | Custo Horário da Execução (A) + (B) + (C) |  |  |  | 0
[5 empty] | (D) Produção de Equipe |  |  |  | 1
[5 empty] | (E) Custo Unitário da Execução [(A) + (B) + (C)] / (D) |  |  |  | 0
G | Código | Banco | Serviços | Quantidade | Unidade | Preço Unitário |  |  | Custo Horário
Composição | ED-51133 | SETOP | TRANSPORTE DE MATERIAL DE QUALQUER NATUREZA COM CARRINHO DE MÃO, COM DISTÂNCIAS MENORES OU IGUAIS A 50M, INCLUSIVE CARGA/DESCARGA | 0.351 | m³ | 16,7100 |  |  | 5,8652
Composição | ED-51120 | SETOP | REATERRO MANUAL DE VALA, INCLUSIVE ESPALHAMENTO E COMPACTAÇÃO MANUAL COM SOQUETE | 0.0975 | m³ | 48,2000 |  |  | 4,6995
Composição | ED-51093 | SETOP | APILOAMENTO MANUAL EM FUNDO DE VALA COM SOQUETE, EXCLUSIVE ESCAVAÇÃO | 0.49 | m² | 16,2500 |  |  | 7,9625
Composição | ED-49810 | SETOP | FÔRMA E DESFORMA PARA VIGA CINTA/BLOCO COM TÁBUA E SARRAFO, REAPROVEITAMENTO (3X) (FUNDAÇÃO) | 0.128 | m² | 41,4800 |  |  | 5,3094
Composição | ED-51107 | SETOP | ESCAVAÇÃO MANUAL DE VALA COM PROFUNDIDADE MENOR OU IGUAL A 1,5M, INCLUSIVE DESCARGA LATERAL | 0.3675 | m³ | 48,2000 |  |  | 17,7135
Composição | ED-48298 | SETOP | CORTE, DOBRA E MONTAGEM DE AÇO CA 50/60, INCLUSIVE ESPAÇADOR | 0.715 | Kg | 8,1700 |  |  | 5,8416
Composição | ED-48324 | SETOP | TRANSPORTE, LANÇAMENTO E ADENSAMENTO DE CONCRETO EM RADIER, PISO OU ELEMENTO PRÉ MOLDADO, INCLUSIVE ACABAMENTO | 0.0631 | m³ | 74,7900 |  |  | 4,7192
Composição | ED-50760 | SETOP | REBOCO COM ARGAMASSA, TRAÇO 1:2:9 (CIMENTO, CAL E AREIA), COM ADITIVO IMPERMEABILIZANTE, ESP. 20MM, APLICAÇÃO MANUAL, INCLUSIVE ARGAMASSA COM PREPARO MECANIZADO, EXCLUSIVE CHAPISCO | 1.12 | m² | 35,9400 |  |  | 40,2528
Composição | ED-48314 | SETOP | CONCRETO NÃO ESTRUTURAL, PREPARADO EM OBRA COM BETONEIRA, CONTROLE "B", COM FCK 13,5MPA, BRITA Nº (1 E 2), CONSISTÊNCIA PARA VIBRAÇÃO (FABRICAÇÃO) | 0.0631 | m³ | 389,3100 |  |  | 24,5655
Composição | ED-48227 | SETOP | ALVENARIA DE VEDAÇÃO COM TIJOLO MACIÇO REQUEIMADO, ESP. 10CM, PARA REVESTIMENTO, INCLUSIVE ARGAMASSA PARA ASSENTAMENTO | 1.2 | m² | 80,3600 |  |  | 96,4320
Composição | ED-51125 | SETOP | TRANSPORTE DE MATERIAL DEMOLIDO EM CAÇAMBA, EXCLUSIVE CARGA MANUAL OU MECÂNICA | 0.351 | m³ | 46,7600 |  |  | 16,4128
[5 empty] | (G)Total: |  |  |  | 229.774
|  |  |  | MO sem LS => | 0 | LS => | 81.17 | MO com LS => | 81.1669
|  |  |  | Valor do BDI => | 60.29 |  | Valor com BDI => |  | 290.06
9.3.1.3 | Código | Banco | Descrição | Tipo |  | Und | Quant. | Valor Unit | Total
Composição | ED-49883 | SETOP | CAIXA DE ESGOTO DE INSPEÇÃO/PASSAGEM EM ALVENARIA (60X60X60CM), REVESTIMENTO EM ARGAMASSA COM ADITIVO IMPERMEABILIZANTE, COM TAMPA DE CONCRETO, INCLUSIVE ESCAVAÇÃO, REATERRO E TRANSPORTE E RETIRADA DO MATERIAL ESCAVADO (EM CAÇAMBA) | ED- |  | un | 1 | 356.4 | 356.4
[5 empty] | Custo Horário da Execução (A) + (B) + (C) |  |  |  | 0
[5 empty] | (D) Produção de Equipe |  |  |  | 1
[5 empty] | (E) Custo Unitário da Execução [(A) + (B) + (C)] / (D) |  |  |  | 0
G | Código | Banco | Serviços | Quantidade | Unidade | Preço Unitário |  |  | Custo Horário
Composição | ED-51133 | SETOP | TRANSPORTE DE MATERIAL DE QUALQUER NATUREZA COM CARRINHO DE MÃO, COM DISTÂNCIAS MENORES OU IGUAIS A 50M, INCLUSIVE CARGA/DESCARGA | 0.624 | m³ | 16,7100 |  |  | 10,4270
Composição | ED-48324 | SETOP | TRANSPORTE, LANÇAMENTO E ADENSAMENTO DE CONCRETO EM RADIER, PISO OU ELEMENTO PRÉ MOLDADO, INCLUSIVE ACABAMENTO | 0.1079 | m³ | 74,7900 |  |  | 8,0698
Composição | ED-51120 | SETOP | REATERRO MANUAL DE VALA, INCLUSIVE ESPALHAMENTO E COMPACTAÇÃO MANUAL COM SOQUETE | 0.1275 | m³ | 48,2000 |  |  | 6,1455
Composição | ED-51125 | SETOP | TRANSPORTE DE MATERIAL DEMOLIDO EM CAÇAMBA, EXCLUSIVE CARGA MANUAL OU MECÂNICA | 0.624 | m³ | 46,7600 |  |  | 29,1782
Composição | ED-51093 | SETOP | APILOAMENTO MANUAL EM FUNDO DE VALA COM SOQUETE, EXCLUSIVE ESCAVAÇÃO | 0.81 | m² | 16,2500 |  |  | 13,1625
Composição | ED-48298 | SETOP | CORTE, DOBRA E MONTAGEM DE AÇO CA 50/60, INCLUSIVE ESPAÇADOR | 1.281 | Kg | 8,1700 |  |  | 10,4658
Composição | ED-49810 | SETOP | FÔRMA E DESFORMA PARA VIGA CINTA/BLOCO COM TÁBUA E SARRAFO, REAPROVEITAMENTO (3X) (FUNDAÇÃO) | 0.192 | m² | 41,4800 |  |  | 7,9642
Composição | ED-51107 | SETOP | ESCAVAÇÃO MANUAL DE VALA COM PROFUNDIDADE MENOR OU IGUAL A 1,5M, INCLUSIVE DESCARGA LATERAL | 0.6075 | m³ | 48,2000 |  |  | 29,2815
Composição | ED-48314 | SETOP | CONCRETO NÃO ESTRUTURAL, PREPARADO EM OBRA COM BETONEIRA, CONTROLE "B", COM FCK 13,5MPA, BRITA Nº (1 E 2), CONSISTÊNCIA PARA VIBRAÇÃO (FABRICAÇÃO) | 0.1079 | m³ | 389,3100 |  |  | 42,0065
Composição | ED-50760 | SETOP | REBOCO COM ARGAMASSA, TRAÇO 1:2:9 (CIMENTO, CAL E AREIA), COM ADITIVO IMPERMEABILIZANTE, ESP. 20MM, APLICAÇÃO MANUAL, INCLUSIVE ARGAMASSA COM PREPARO MECANIZADO, EXCLUSIVE CHAPISCO | 1.8 | m² | 35,9400 |  |  | 64,6920
Composição | ED-48227 | SETOP | ALVENARIA DE VEDAÇÃO COM TIJOLO MACIÇO REQUEIMADO, ESP. 10CM, PARA REVESTIMENTO, INCLUSIVE ARGAMASSA PARA ASSENTAMENTO | 1.68 | m² | 80,3600 |  |  | 135,0048
[5 empty] | (G)Total: |  |  |  | 356.3978
|  |  |  | MO sem LS => | 0 | LS => | 126.07 | MO com LS => | 126.0729
|  |  |  | Valor do BDI => | 93.51 |  | Valor com BDI => |  | 449.91
9.3.1.4 | Código | Banco | Descrição | Tipo |  | Und | Quant. | Valor Unit | Total
Composição | ED-49909 | SETOP | CAIXA DE DRENAGEM DE INSPEÇÃO/PASSAGEM EM ALVENARIA (40X40X60CM), REVESTIMENTO EM ARGAMASSA COM ADITIVO IMPERMEABILIZANTE, COM TAMPA EM GRELHA, INCLUSIVE ESCAVAÇÃO, REATERRO E TRANSPORTE E RETIRADA DO MATERIAL ESCAVADO (EM CAÇAMBA) | ED- |  | un | 1 | 323.43 | 323.43
[5 empty] | Custo Horário da Execução (A) + (B) + (C) |  |  |  | 0
[5 empty] | (D) Produção de Equipe |  |  |  | 1
[5 empty] | (E) Custo Unitário da Execução [(A) + (B) + (C)] / (D) |  |  |  | 0
G | Código | Banco | Serviços | Quantidade | Unidade | Preço Unitário |  |  | Custo Horário
Composição | ED-14505 | SETOP | GRELHA PARA CAIXA COLETORA DE ÁGUA PLUVIAL EM BARRA CHATA 3/4"X1/8" COM REQUADRO EM CANTONEIRA 7/8"X1/8", INCLUSIVE UMA (1) DEMÃO DE FUNDO ANTICORROSIVO E DUAS (2) DEMÃOS DE PINTURA ESMALTE (FORNECIMENTO/FABRICAÇÃO) | 0.25 | m² | 453,9700 |  |  | 113,4925
Composição | ED-51107 | SETOP | ESCAVAÇÃO MANUAL DE VALA COM PROFUNDIDADE MENOR OU IGUAL A 1,5M, INCLUSIVE DESCARGA LATERAL | 0.3626 | m³ | 48,2000 |  |  | 17,4773
Composição | ED-51120 | SETOP | REATERRO MANUAL DE VALA, INCLUSIVE ESPALHAMENTO E COMPACTAÇÃO MANUAL COM SOQUETE | 0.0962 | m³ | 48,2000 |  |  | 4,6368
Composição | ED-51125 | SETOP | TRANSPORTE DE MATERIAL DEMOLIDO EM CAÇAMBA, EXCLUSIVE CARGA MANUAL OU MECÂNICA | 0.34632 | m³ | 46,7600 |  |  | 16,1939
Composição | ED-48324 | SETOP | TRANSPORTE, LANÇAMENTO E ADENSAMENTO DE CONCRETO EM RADIER, PISO OU ELEMENTO PRÉ MOLDADO, INCLUSIVE ACABAMENTO | 0.045669 | m³ | 74,7900 |  |  | 3,4156
Composição | ED-48227 | SETOP | ALVENARIA DE VEDAÇÃO COM TIJOLO MACIÇO REQUEIMADO, ESP. 10CM, PARA REVESTIMENTO, INCLUSIVE ARGAMASSA PARA ASSENTAMENTO | 1.2 | m² | 80,3600 |  |  | 96,4320
Composição | ED-51133 | SETOP | TRANSPORTE DE MATERIAL DE QUALQUER NATUREZA COM CARRINHO DE MÃO, COM DISTÂNCIAS MENORES OU IGUAIS A 50M, INCLUSIVE CARGA/DESCARGA | 0.34632 | m³ | 16,7100 |  |  | 5,7870
Composição | ED-51093 | SETOP | APILOAMENTO MANUAL EM FUNDO DE VALA COM SOQUETE, EXCLUSIVE ESCAVAÇÃO | 0.49 | m² | 16,2500 |  |  | 7,9625
Composição | ED-50760 | SETOP | REBOCO COM ARGAMASSA, TRAÇO 1:2:9 (CIMENTO, CAL E AREIA), COM ADITIVO IMPERMEABILIZANTE, ESP. 20MM, APLICAÇÃO MANUAL, INCLUSIVE ARGAMASSA COM PREPARO MECANIZADO, EXCLUSIVE CHAPISCO | 1.12 | m² | 35,9400 |  |  | 40,2528
Composição | ED-48314 | SETOP | CONCRETO NÃO ESTRUTURAL, PREPARADO EM OBRA COM BETONEIRA, CONTROLE "B", COM FCK 13,5MPA, BRITA Nº (1 E 2), CONSISTÊNCIA PARA VIBRAÇÃO (FABRICAÇÃO) | 0.045669 | m³ | 389,3100 |  |  | 17,7796
[5 empty] | (G)Total: |  |  |  | 323.43
|  |  |  | MO sem LS => | 0 | LS => | 100.48 | MO com LS => | 100.4843
|  |  |  | Valor do BDI => | 84.86 |  | Valor com BDI => |  | 408.29
9.3.2.1 | Código | Banco | Descrição | Tipo |  | Und | Quant. | Valor Unit | Total
Composição | ED-14740 | SETOP | CANALETA PARA DRENAGEM, EM CONCRETO COM FCK 15MPA, MOLDADA IN LOCO, SEÇÃO 15X15CM, FORMA EM MADEIRA, EXCLUSIVE TAMPA, INCLUSIVE ESCAVAÇÃO, REATERRO COM TRANSPORTE E RETIRADA DO MATERIAL ESCAVADO (EM CAÇAMBA) | ED- |  | m | 1 | 82.33 | 82.33
[5 empty] | Custo Horário da Execução (A) + (B) + (C) |  |  |  | 0
[5 empty] | (D) Produção de Equipe |  |  |  | 1
[5 empty] | (E) Custo Unitário da Execução [(A) + (B) + (C)] / (D) |  |  |  | 0
G | Código | Banco | Serviços | Quantidade | Unidade | Preço Unitário |  |  | Custo Horário
Composição | ED-48324 | SETOP | TRANSPORTE, LANÇAMENTO E ADENSAMENTO DE CONCRETO EM RADIER, PISO OU ELEMENTO PRÉ MOLDADO, INCLUSIVE ACABAMENTO | 0.043365 | m³ | 74,7900 |  |  | 3,2433
Composição | ED-51133 | SETOP | TRANSPORTE DE MATERIAL DE QUALQUER NATUREZA COM CARRINHO DE MÃO, COM DISTÂNCIAS MENORES OU IGUAIS A 50M, INCLUSIVE CARGA/DESCARGA | 0.08294 | m³ | 16,7100 |  |  | 1,3859
Composição | ED-51093 | SETOP | APILOAMENTO MANUAL EM FUNDO DE VALA COM SOQUETE, EXCLUSIVE ESCAVAÇÃO | 0.55 | m² | 16,2500 |  |  | 8,9375
Composição | ED-51107 | SETOP | ESCAVAÇÃO MANUAL DE VALA COM PROFUNDIDADE MENOR OU IGUAL A 1,5M, INCLUSIVE DESCARGA LATERAL | 0.1518 | m³ | 48,2000 |  |  | 7,3168
Composição | ED-51121 | SETOP | REATERRO MANUAL DE VALA, INCLUSIVE ESPALHAMENTO E COMPACTAÇÃO MECANIZADA COM PLACA VIBRATÓRIA | 0.088 | m³ | 30,9500 |  |  | 2,7236
Composição | ED-49810 | SETOP | FÔRMA E DESFORMA PARA VIGA CINTA/BLOCO COM TÁBUA E SARRAFO, REAPROVEITAMENTO (3X) (FUNDAÇÃO) | 0.88 | m² | 41,4800 |  |  | 36,5024
Composição | ED-51125 | SETOP | TRANSPORTE DE MATERIAL DEMOLIDO EM CAÇAMBA, EXCLUSIVE CARGA MANUAL OU MECÂNICA | 0.08294 | m³ | 46,7600 |  |  | 3,8783
Composição | ED-50600 | SETOP | APLICAÇÃO DE LONA PRETA, ESP. 150 MICRAS, INCLUSIVE FORNECIMENTO | 0.5775 | m² | 2,1100 |  |  | 1,2185
Composição | ED-48315 | SETOP | CONCRETO NÃO ESTRUTURAL, PREPARADO EM OBRA COM BETONEIRA, CONTROLE "B", COM FCK 15MPA, BRITA Nº (1 E 2), CONSISTÊNCIA PARA VIBRAÇÃO (FABRICAÇÃO) | 0.043365 | m³ | 394,9100 |  |  | 17,1253
[5 empty] | (G)Total: |  |  |  | 82.3316
|  |  |  | MO sem LS => | 0 | LS => | 38.69 | MO com LS => | 38.6889
|  |  |  | Valor do BDI => | 21.6 |  | Valor com BDI => |  | 103.93
9.3.2.2 | Código | Banco | Descrição | Tipo |  | Und | Quant. | Valor Unit | Total
Composição | 103001 | SINAPI | GRELHA DE FERRO FUNDIDO SIMPLES COM REQUADRO, 150 X 1000 MM, ASSENTADA COM ARGAMASSA 1 : 3 CIMENTO: AREIA - FORNECIMENTO E INSTALAÇÃO. AF_08/2021 | DROP - DRENAGEM/OBRAS DE CONTENÇÃO / POÇOS DE VISITA E CAIXAS |  | UN | 1 | 122.01 | 122.01
Composição Auxiliar | 88309 | SINAPI | PEDREIRO COM ENCARGOS COMPLEMENTARES | SEDI - SERVIÇOS DIVERSOS |  | H | 0.453 | 19.95 | 9.03
Composição Auxiliar | 88629 | SINAPI | ARGAMASSA TRAÇO 1:3 (EM VOLUME DE CIMENTO E AREIA MÉDIA ÚMIDA), PREPARO MANUAL. AF_08/2019 | SEDI - SERVIÇOS DIVERSOS |  | m³ | 0.0054 | 472.3 | 2.55
Composição Auxiliar | 88316 | SINAPI | SERVENTE COM ENCARGOS COMPLEMENTARES | SEDI - SERVIÇOS DIVERSOS |  | H | 0.453 | 14.46 | 6.55
Insumo | 00011235 | SINAPI | GRELHA FOFO SIMPLES COM REQUADRO, CARGA MAXIMA 1,5 T, 150 X 1000 MM, E= *15* MM | Material |  | UN | 1 | 103.88 | 103.88
|  |  |  | MO sem LS => | 12.23 | LS => | 0 | MO com LS => | 12.23
|  |  |  | Valor do BDI => | 32.01 |  | Valor com BDI => |  | 154.02
9.3.2.3 | Código | Banco | Descrição | Tipo |  | Und | Quant. | Valor Unit | Total
Composição | ED-50007 | SETOP | CAIXA SIFONADA EM PVC COM GRELHA QUADRADA150 X 150 X 50 MM | ED- |  | un | 1 | 55.6 | 55.6
[5 empty] | Custo Horário da Execução (A) + (B) + (C) |  |  |  | 0
[5 empty] | (D) Produção de Equipe |  |  |  | 1
[5 empty] | (E) Custo Unitário da Execução [(A) + (B) + (C)] / (D) |  |  |  | 0
F | Código | Banco | Materiais | Quantidade | Unidade | Preço Unitário |  |  | Custo Horário
Insumo | MATED-11613 | SETOP | ADESIVO PLÁSTICO (APLICAÇÃO: COLAGEM DE TUBOS E CONEXÕES EM PVC[ÁGUA FRIA]¦PINCEL APLICADOR: INCLUSO) | 0.01 | Kg | 64,2200 |  |  | 0,6422
Insumo | MATED-11589 | SETOP | SOLUÇÃO LIMPADORA (APLICAÇÃO: TUBO DE PVC RÍGIDO) | 0.003 | l | 50,1400 |  |  | 0,1504
Insumo | MATED-11714 | SETOP | CAIXA SIFONADA DE PVC PARA ESGOTO SANITÁRIO (ALTURA: 150MM¦DIÂMETRO DE ENTRADA: 40MM¦DIÂMETRO DE SAÍDA: 50MM¦DIÂMETRO DA CAIXA: 150MM¦FORMATO DA GRELHA: QUADRADA¦NÚMERO DE ENTRADAS: 7¦GRELHA: INCLUSA) | 1 | un | 20,9500 |  |  | 20,9500
[5 empty] | (F)Total: |  |  |  | 21.7426
G | Código | Banco | Serviços | Quantidade | Unidade | Preço Unitário |  |  | Custo Horário
Composição | ED-50363 | SETOP | AJUDANTE DE BOMBEIRO/ENCANADOR COM ENCARGOS COMPLEMENTARES | 1 | hora | 15,2000 |  |  | 15,2000
Composição | ED-50374 | SETOP | BOMBEIRO/ENCANADOR COM ENCARGOS COMPLEMENTARES | 1 | hora | 18,6600 |  |  | 18,6600
[5 empty] | (G)Total: |  |  |  | 33.86
|  |  |  | MO sem LS => | 0 | LS => | 26.32 | MO com LS => | 26.3238
|  |  |  | Valor do BDI => | 14.58 |  | Valor com BDI => |  | 70.18
9.3.3.1 | Código | Banco | Descrição | Tipo |  | Und | Quant. | Valor Unit | Total
Composição | ED-50663 | SETOP | CALHA EM CHAPA GALVANIZADA, ESP. 0,5MM (GSG 26), COM DESENVOLVIMENTO DE 50CM, INCLUSIVE IÇAMENTO MANUAL VERTICAL | ED- |  | m | 1 | 49.14 | 49.14
[5 empty] | Custo Horário da Execução (A) + (B) + (C) |  |  |  | 0
[5 empty] | (D) Produção de Equipe |  |  |  | 1
[5 empty] | (E) Custo Unitário da Execução [(A) + (B) + (C)] / (D) |  |  |  | 0
F | Código | Banco | Materiais | Quantidade | Unidade | Preço Unitário |  |  | Custo Horário
Insumo | MATED-17667 | SETOP | REBITE DE REPUXO (DIÂMETRO: 3,2MM¦COMPRIMENTO: 10MM¦MATERIAL: ALUMÍNIO¦ACABAMENTO: NATURAL) | 4.2 | un | 0,0400 |  |  | 0,1680
Insumo | MATED-8151 | SETOP | ADESIVO/SELANTE ELÁSTICO MONOCOMPONENTE (APLICAÇÃO: USO GERAL¦BASE: POLIURETANO¦EMBALAGEM: 310ML¦DENSIDADE*: 1,35G/CM3)*VALORES REFERENCIAIS APROXIMADOS | 0.13548 | un | 26,1000 |  |  | 3,5361
[5 empty] | (F)Total: |  |  |  | 3.7041
G | Código | Banco | Serviços | Quantidade | Unidade | Preço Unitário |  |  | Custo Horário
Composição | ED-25171 | SETOP | CALHA, RUFO/CONTRARRUFO E CHAPIM EM CHAPA GALVANIZADA, ESP. 0,5MM (GSG 26), EXCLUSIVE SERVIÇO DE MONTAGEM/INSTALAÇÃO (FORNECIMENTO/FABRICAÇÃO) | 0.5 | m² | 66,9100 |  |  | 33,4550
Composição | ED-50364 | SETOP | AJUDANTE DE TELHADISTA COM ENCARGOS COMPLEMENTARES | 0.34921 | hora | 15,5500 |  |  | 5,4302
Composição | ED-50386 | SETOP | TELHADISTA COM ENCARGOS COMPLEMENTARES | 0.34921 | hora | 18,7700 |  |  | 6,5546
[5 empty] | (G)Total: |  |  |  | 45.4398
|  |  |  | MO sem LS => | 0 | LS => | 12.42 | MO com LS => | 12.4196
|  |  |  | Valor do BDI => | 12.89 |  | Valor com BDI => |  | 62.03
9.3.4.1 | Código | Banco | Descrição | Tipo |  | Und | Quant. | Valor Unit | Total
Composição | ED-49961 | SETOP | RALO HEMISFÉRICO, TIPO ABACAXI, DIÂMETRO DE 75MM, EXCLUSIVE CONDUTOR DE ÁGUA PLUVIAL | ED- |  | un | 1 | 25.5 | 25.5
[5 empty] | Custo Horário da Execução (A) + (B) + (C) |  |  |  | 0
[5 empty] | (D) Produção de Equipe |  |  |  | 1
[5 empty] | (E) Custo Unitário da Execução [(A) + (B) + (C)] / (D) |  |  |  | 0
F | Código | Banco | Materiais | Quantidade | Unidade | Preço Unitário |  |  | Custo Horário
Insumo | MATED-11613 | SETOP | ADESIVO PLÁSTICO (APLICAÇÃO: COLAGEM DE TUBOS E CONEXÕES EM PVC[ÁGUA FRIA]¦PINCEL APLICADOR: INCLUSO) | 0.01 | Kg | 64,2200 |  |  | 0,6422
Insumo | MATED-12516 | SETOP | RALO (MATERIAL: FERRO FUNDIDO¦TIPO: SEMI-HEMISFÉRICO OU ABACAXI¦DIÂMETRO: 75MM) | 1 | un | 7,7800 |  |  | 7,7800
Insumo | MATED-11589 | SETOP | SOLUÇÃO LIMPADORA (APLICAÇÃO: TUBO DE PVC RÍGIDO) | 0.003 | l | 50,1400 |  |  | 0,1504
[5 empty] | (F)Total: |  |  |  | 8.5726
G | Código | Banco | Serviços | Quantidade | Unidade | Preço Unitário |  |  | Custo Horário
Composição | ED-50363 | SETOP | AJUDANTE DE BOMBEIRO/ENCANADOR COM ENCARGOS COMPLEMENTARES | 0.5 | hora | 15,2000 |  |  | 7,6000
Composição | ED-50374 | SETOP | BOMBEIRO/ENCANADOR COM ENCARGOS COMPLEMENTARES | 0.5 | hora | 18,6600 |  |  | 9,3300
[5 empty] | (G)Total: |  |  |  | 16.93
|  |  |  | MO sem LS => | 0 | LS => | 13.16 | MO com LS => | 13.1619
|  |  |  | Valor do BDI => | 6.69 |  | Valor com BDI => |  | 32.19
9.3.4.2 | Código | Banco | Descrição | Tipo |  | Und | Quant. | Valor Unit | Total
Composição | ED-49962 | SETOP | RALO HEMISFÉRICO, TIPO ABACAXI, DIÂMETRO DE 100MM, EXCLUSIVE CONDUTOR DE ÁGUA PLUVIAL | ED- |  | un | 1 | 28.29 | 28.29
[5 empty] | Custo Horário da Execução (A) + (B) + (C) |  |  |  | 0
[5 empty] | (D) Produção de Equipe |  |  |  | 1
[5 empty] | (E) Custo Unitário da Execução [(A) + (B) + (C)] / (D) |  |  |  | 0
F | Código | Banco | Materiais | Quantidade | Unidade | Preço Unitário |  |  | Custo Horário
Insumo | MATED-11613 | SETOP | ADESIVO PLÁSTICO (APLICAÇÃO: COLAGEM DE TUBOS E CONEXÕES EM PVC[ÁGUA FRIA]¦PINCEL APLICADOR: INCLUSO) | 0.01 | Kg | 64,2200 |  |  | 0,6422
Insumo | MATED-11589 | SETOP | SOLUÇÃO LIMPADORA (APLICAÇÃO: TUBO DE PVC RÍGIDO) | 0.003 | l | 50,1400 |  |  | 0,1504
Insumo | MATED-12518 | SETOP | RALO (MATERIAL: FERRO FUNDIDO¦TIPO: SEMI-HEMISFÉRICO OU ABACAXI¦DIÂMETRO: 100MM) | 1 | un | 10,5700 |  |  | 10,5700
[5 empty] | (F)Total: |  |  |  | 11.3626
G | Código | Banco | Serviços | Quantidade | Unidade | Preço Unitário |  |  | Custo Horário
Composição | ED-50363 | SETOP | AJUDANTE DE BOMBEIRO/ENCANADOR COM ENCARGOS COMPLEMENTARES | 0.5 | hora | 15,2000 |  |  | 7,6000
Composição | ED-50374 | SETOP | BOMBEIRO/ENCANADOR COM ENCARGOS COMPLEMENTARES | 0.5 | hora | 18,6600 |  |  | 9,3300
[5 empty] | (G)Total: |  |  |  | 16.93
|  |  |  | MO sem LS => | 0 | LS => | 13.16 | MO com LS => | 13.1619
|  |  |  | Valor do BDI => | 7.42 |  | Valor com BDI => |  | 35.71
9.3.4.3 | Código | Banco | Descrição | Tipo |  | Und | Quant. | Valor Unit | Total
Composição | ED-50037 | SETOP | FORNECIMENTO E ASSENTAMENTO DE TUBO PVC RÍGIDO, ESGOTO, PBV SÉRIE REFORÇADO, DN 75 MM (3"), INCLUSIVE CONEXÕES | ED- |  | m | 1 | 36.25 | 36.25
[5 empty] | Custo Horário da Execução (A) + (B) + (C) |  |  |  | 0
[5 empty] | (D) Produção de Equipe |  |  |  | 1
[5 empty] | (E) Custo Unitário da Execução [(A) + (B) + (C)] / (D) |  |  |  | 0
F | Código | Banco | Materiais | Quantidade | Unidade | Preço Unitário |  |  | Custo Horário
Insumo | MATED-11680 | SETOP | PASTA LUBRIFICANTE PARA TUBO DE PVC (DENSIDADE MÉDIA: 1000KG/M3) | 0.005 | Kg | 27,3800 |  |  | 0,1369
Insumo | MATED-11262 | SETOP | ESTOPA DE ALGODÃO | 0.0033333 | Kg | 15,6900 |  |  | 0,0523
Insumo | MATED-12479 | SETOP | TUBO PBV DE PVC BRANCO PARA ESGOTO SERIE REFORÇADA (DIÂMETRO DA SEÇÃO: 75MM) | 1.2 | m | 18,9200 |  |  | 22,7040
[5 empty] | (F)Total: |  |  |  | 22.8932
G | Código | Banco | Serviços | Quantidade | Unidade | Preço Unitário |  |  | Custo Horário
Composição | ED-50367 | SETOP | SERVENTE COM ENCARGOS COMPLEMENTARES | 0.40741 | hora | 14,1300 |  |  | 5,7567
Composição | ED-50374 | SETOP | BOMBEIRO/ENCANADOR COM ENCARGOS COMPLEMENTARES | 0.40741 | hora | 18,6600 |  |  | 7,6022
[5 empty] | (G)Total: |  |  |  | 13.3589
|  |  |  | MO sem LS => | 0 | LS => | 10.12 | MO com LS => | 10.1238
|  |  |  | Valor do BDI => | 9.51 |  | Valor com BDI => |  | 45.76
9.3.4.4 | Código | Banco | Descrição | Tipo |  | Und | Quant. | Valor Unit | Total
Composição | ED-50038 | SETOP | FORNECIMENTO E ASSENTAMENTO DE TUBO PVC RÍGIDO, ESGOTO, PBV SÉRIE REFORÇADO, DN 100 MM (4"), INCLUSIVE CONEXÕES | ED- |  | m | 1 | 47.7 | 47.7
[5 empty] | Custo Horário da Execução (A) + (B) + (C) |  |  |  | 0
[5 empty] | (D) Produção de Equipe |  |  |  | 1
[5 empty] | (E) Custo Unitário da Execução [(A) + (B) + (C)] / (D) |  |  |  | 0
F | Código | Banco | Materiais | Quantidade | Unidade | Preço Unitário |  |  | Custo Horário
Insumo | MATED-11680 | SETOP | PASTA LUBRIFICANTE PARA TUBO DE PVC (DENSIDADE MÉDIA: 1000KG/M3) | 0.0077 | Kg | 27,3800 |  |  | 0,2108
Insumo | MATED-11262 | SETOP | ESTOPA DE ALGODÃO | 0.0033333 | Kg | 15,6900 |  |  | 0,0523
Insumo | MATED-12488 | SETOP | TUBO PBV DE PVC BRANCO PARA ESGOTO SERIE REFORÇADA (DIÂMETRO DA SEÇÃO: 100MM) | 1.2 | m | 26,1700 |  |  | 31,4040
[5 empty] | (F)Total: |  |  |  | 31.6671
G | Código | Banco | Serviços | Quantidade | Unidade | Preço Unitário |  |  | Custo Horário
Composição | ED-50367 | SETOP | SERVENTE COM ENCARGOS COMPLEMENTARES | 0.48889 | hora | 14,1300 |  |  | 6,9080
Composição | ED-50374 | SETOP | BOMBEIRO/ENCANADOR COM ENCARGOS COMPLEMENTARES | 0.48889 | hora | 18,6600 |  |  | 9,1227
[5 empty] | (G)Total: |  |  |  | 16.0307
|  |  |  | MO sem LS => | 0 | LS => | 12.15 | MO com LS => | 12.1486
|  |  |  | Valor do BDI => | 12.51 |  | Valor com BDI => |  | 60.21
9.3.5.1 | Código | Banco | Descrição | Tipo |  | Und | Quant. | Valor Unit | Total
Composição | ED-50037 | SETOP | FORNECIMENTO E ASSENTAMENTO DE TUBO PVC RÍGIDO, ESGOTO, PBV SÉRIE REFORÇADO, DN 75 MM (3"), INCLUSIVE CONEXÕES | ED- |  | m | 1 | 36.25 | 36.25
[5 empty] | Custo Horário da Execução (A) + (B) + (C) |  |  |  | 0
[5 empty] | (D) Produção de Equipe |  |  |  | 1
[5 empty] | (E) Custo Unitário da Execução [(A) + (B) + (C)] / (D) |  |  |  | 0
F | Código | Banco | Materiais | Quantidade | Unidade | Preço Unitário |  |  | Custo Horário
Insumo | MATED-11680 | SETOP | PASTA LUBRIFICANTE PARA TUBO DE PVC (DENSIDADE MÉDIA: 1000KG/M3) | 0.005 | Kg | 27,3800 |  |  | 0,1369
Insumo | MATED-11262 | SETOP | ESTOPA DE ALGODÃO | 0.0033333 | Kg | 15,6900 |  |  | 0,0523
Insumo | MATED-12479 | SETOP | TUBO PBV DE PVC BRANCO PARA ESGOTO SERIE REFORÇADA (DIÂMETRO DA SEÇÃO: 75MM) | 1.2 | m | 18,9200 |  |  | 22,7040
[5 empty] | (F)Total: |  |  |  | 22.8932
G | Código | Banco | Serviços | Quantidade | Unidade | Preço Unitário |  |  | Custo Horário
Composição | ED-50367 | SETOP | SERVENTE COM ENCARGOS COMPLEMENTARES | 0.40741 | hora | 14,1300 |  |  | 5,7567
Composição | ED-50374 | SETOP | BOMBEIRO/ENCANADOR COM ENCARGOS COMPLEMENTARES | 0.40741 | hora | 18,6600 |  |  | 7,6022
[5 empty] | (G)Total: |  |  |  | 13.3589
|  |  |  | MO sem LS => | 0 | LS => | 10.12 | MO com LS => | 10.1238
|  |  |  | Valor do BDI => | 9.51 |  | Valor com BDI => |  | 45.76
9.3.5.2 | Código | Banco | Descrição | Tipo |  | Und | Quant. | Valor Unit | Total
Composição | ED-50038 | SETOP | FORNECIMENTO E ASSENTAMENTO DE TUBO PVC RÍGIDO, ESGOTO, PBV SÉRIE REFORÇADO, DN 100 MM (4"), INCLUSIVE CONEXÕES | ED- |  | m | 1 | 47.7 | 47.7
[5 empty] | Custo Horário da Execução (A) + (B) + (C) |  |  |  | 0
[5 empty] | (D) Produção de Equipe |  |  |  | 1
[5 empty] | (E) Custo Unitário da Execução [(A) + (B) + (C)] / (D) |  |  |  | 0
F | Código | Banco | Materiais | Quantidade | Unidade | Preço Unitário |  |  | Custo Horário
Insumo | MATED-11680 | SETOP | PASTA LUBRIFICANTE PARA TUBO DE PVC (DENSIDADE MÉDIA: 1000KG/M3) | 0.0077 | Kg | 27,3800 |  |  | 0,2108
Insumo | MATED-11262 | SETOP | ESTOPA DE ALGODÃO | 0.0033333 | Kg | 15,6900 |  |  | 0,0523
Insumo | MATED-12488 | SETOP | TUBO PBV DE PVC BRANCO PARA ESGOTO SERIE REFORÇADA (DIÂMETRO DA SEÇÃO: 100MM) | 1.2 | m | 26,1700 |  |  | 31,4040
[5 empty] | (F)Total: |  |  |  | 31.6671
G | Código | Banco | Serviços | Quantidade | Unidade | Preço Unitário |  |  | Custo Horário
Composição | ED-50367 | SETOP | SERVENTE COM ENCARGOS COMPLEMENTARES | 0.48889 | hora | 14,1300 |  |  | 6,9080
Composição | ED-50374 | SETOP | BOMBEIRO/ENCANADOR COM ENCARGOS COMPLEMENTARES | 0.48889 | hora | 18,6600 |  |  | 9,1227
[5 empty] | (G)Total: |  |  |  | 16.0307
|  |  |  | MO sem LS => | 0 | LS => | 12.15 | MO com LS => | 12.1486
|  |  |  | Valor do BDI => | 12.51 |  | Valor com BDI => |  | 60.21
10.1.1.1 | Código | Banco | Descrição | Tipo |  | Und | Quant. | Valor Unit | Total
Composição | ED-51107 | SETOP | ESCAVAÇÃO MANUAL DE VALA COM PROFUNDIDADE MENOR OU IGUAL A 1,5M, INCLUSIVE DESCARGA LATERAL | ED- |  | m³ | 1 | 48.2 | 48.2
[5 empty] | Custo Horário da Execução (A) + (B) + (C) |  |  |  | 0
[5 empty] | (D) Produção de Equipe |  |  |  | 1
[5 empty] | (E) Custo Unitário da Execução [(A) + (B) + (C)] / (D) |  |  |  | 0
G | Código | Banco | Serviços | Quantidade | Unidade | Preço Unitário |  |  | Custo Horário
Composição | ED-50367 | SETOP | SERVENTE COM ENCARGOS COMPLEMENTARES | 3.4109 | hora | 14,1300 |  |  | 48,1953
[5 empty] | (G)Total: |  |  |  | 48.1953
|  |  |  | MO sem LS => | 0 | LS => | 33.96 | MO com LS => | 33.9632
|  |  |  | Valor do BDI => | 12.64 |  | Valor com BDI => |  | 60.84
10.1.1.2 | Código | Banco | Descrição | Tipo |  | Und | Quant. | Valor Unit | Total
Composição | ED-51094 | SETOP | APILOAMENTO MECANIZADO EM FUNDO DE VALA COM PLACA VIBRATÓRIA, EXCLUSIVE ESCAVAÇÃO | ED- |  | m² | 1 | 9.2 | 9.2
A | Código | Banco | Equipamentos | Quantidade | Utilização |  | Custo Horário |  | Custo Horário Total
[5 empty] | Operativa | Improdutiva | Operativa | Improdutiva
Insumo | EQED-23040 | SETOP | COMPACTADOR COM PLACA VIBRATÓRIA REVERSÍVEL (MOTOR: 4 TEMPOS¦COMBUSTÍVEL: GASOLINA¦FORÇA IMPACTO*: 1.500KGF¦POTÊNCIA: 5,5CV[4,04KW]¦PESO*: 105KG¦REFERÊNCIA: 1442 OU EQUIVALENTE¦OPERADOR: NÃO INCLUSO)*VALORES REFERENCIAIS APROXIMADOS | 1 | 1 | 0 | 6.13 | 0.2 | 6.13
[5 empty] | Custo horário total de equipamentos |  |  |  | 6.13
[5 empty] | Custo Horário da Execução (A) + (B) + (C) |  |  |  | 6.13
[5 empty] | (D) Produção de Equipe |  |  |  | 7.0744
[5 empty] | (E) Custo Unitário da Execução [(A) + (B) + (C)] / (D) |  |  |  | 0.8665
G | Código | Banco | Serviços | Quantidade | Unidade | Preço Unitário |  |  | Custo Horário
Composição | ED-50367 | SETOP | SERVENTE COM ENCARGOS COMPLEMENTARES | 0.59 | hora | 14,1300 |  |  | 8,3367
[5 empty] | (G)Total: |  |  |  | 8.3367
|  |  |  | MO sem LS => | 0 | LS => | 5.87 | MO com LS => | 5.8749
|  |  |  | Valor do BDI => | 2.41 |  | Valor com BDI => |  | 11.61
10.1.1.3 | Código | Banco | Descrição | Tipo |  | Und | Quant. | Valor Unit | Total
Composição | ED-49814 | SETOP | LASTRO DE AREIA, INCLUSIVE ADENSAMENTO E APILOAMENTO MANUAL | ED- |  | m³ | 1 | 122.97 | 122.97
[5 empty] | Custo Horário da Execução (A) + (B) + (C) |  |  |  | 0
[5 empty] | (D) Produção de Equipe |  |  |  | 1
[5 empty] | (E) Custo Unitário da Execução [(A) + (B) + (C)] / (D) |  |  |  | 0
F | Código | Banco | Materiais | Quantidade | Unidade | Preço Unitário |  |  | Custo Horário
Insumo | MATED-11248 | SETOP | AREIA LAVADA POSTO OBRA (TIPO: MÉDIA) | 1.15 | m³ | 84,4000 |  |  | 97,0600
[5 empty] | (F)Total: |  |  |  | 97.06
G | Código | Banco | Serviços | Quantidade | Unidade | Preço Unitário |  |  | Custo Horário
Composição | ED-50367 | SETOP | SERVENTE COM ENCARGOS COMPLEMENTARES | 1.8333 | hora | 14,1300 |  |  | 25,9050
[5 empty] | (G)Total: |  |  |  | 25.905
|  |  |  | MO sem LS => | 0 | LS => | 18.26 | MO com LS => | 18.2552
|  |  |  | Valor do BDI => | 32.26 |  | Valor com BDI => |  | 155.23
10.1.1.4 | Código | Banco | Descrição | Tipo |  | Und | Quant. | Valor Unit | Total
Composição | ED-51121 | SETOP | REATERRO MANUAL DE VALA, INCLUSIVE ESPALHAMENTO E COMPACTAÇÃO MECANIZADA COM PLACA VIBRATÓRIA | ED- |  | m³ | 1 | 30.95 | 30.95
A | Código | Banco | Equipamentos | Quantidade | Utilização |  | Custo Horário |  | Custo Horário Total
[5 empty] | Operativa | Improdutiva | Operativa | Improdutiva
Insumo | EQED-23040 | SETOP | COMPACTADOR COM PLACA VIBRATÓRIA REVERSÍVEL (MOTOR: 4 TEMPOS¦COMBUSTÍVEL: GASOLINA¦FORÇA IMPACTO*: 1.500KGF¦POTÊNCIA: 5,5CV[4,04KW]¦PESO*: 105KG¦REFERÊNCIA: 1442 OU EQUIVALENTE¦OPERADOR: NÃO INCLUSO)*VALORES REFERENCIAIS APROXIMADOS | 1 | 1 | 0 | 6.13 | 0.2 | 6.13
[5 empty] | Custo horário total de equipamentos |  |  |  | 6.13
[5 empty] | Custo Horário da Execução (A) + (B) + (C) |  |  |  | 6.13
[5 empty] | (D) Produção de Equipe |  |  |  | 0.6545
[5 empty] | (E) Custo Unitário da Execução [(A) + (B) + (C)] / (D) |  |  |  | 9.3659
G | Código | Banco | Serviços | Quantidade | Unidade | Preço Unitário |  |  | Custo Horário
Composição | ED-50367 | SETOP | SERVENTE COM ENCARGOS COMPLEMENTARES | 1.5277 | hora | 14,1300 |  |  | 21,5857
[5 empty] | (G)Total: |  |  |  | 21.5857
|  |  |  | MO sem LS => | 0 | LS => | 15.21 | MO com LS => | 15.2114
|  |  |  | Valor do BDI => | 8.12 |  | Valor com BDI => |  | 39.07
10.1.1.5 | Código | Banco | Descrição | Tipo |  | Und | Quant. | Valor Unit | Total
Composição | ED-51134 | SETOP | TRANSPORTE DE MATERIAL DE QUALQUER NATUREZA COM CARRINHO DE MÃO, COM DISTÂNCIAS MAIORES QUE 50M E MENORES OU IGUAIS A 100M, INCLUSIVE CARGA/DESGARGA | ED- |  | m³ | 1 | 28.01 | 28.01
[5 empty] | Custo Horário da Execução (A) + (B) + (C) |  |  |  | 0
[5 empty] | (D) Produção de Equipe |  |  |  | 1
[5 empty] | (E) Custo Unitário da Execução [(A) + (B) + (C)] / (D) |  |  |  | 0
G | Código | Banco | Serviços | Quantidade | Unidade | Preço Unitário |  |  | Custo Horário
Composição | ED-50367 | SETOP | SERVENTE COM ENCARGOS COMPLEMENTARES | 1.982 | hora | 14,1300 |  |  | 28,0054
[5 empty] | (G)Total: |  |  |  | 28.0054
|  |  |  | MO sem LS => | 0 | LS => | 19.74 | MO com LS => | 19.7354
|  |  |  | Valor do BDI => | 7.34 |  | Valor com BDI => |  | 35.35
10.1.1.6 | Código | Banco | Descrição | Tipo |  | Und | Quant. | Valor Unit | Total
Composição | ED-51125 | SETOP | TRANSPORTE DE MATERIAL DEMOLIDO EM CAÇAMBA, EXCLUSIVE CARGA MANUAL OU MECÂNICA | ED- |  | m³ | 1 | 46.76 | 46.76
[5 empty] | Custo Horário da Execução (A) + (B) + (C) |  |  |  | 0
[5 empty] | (D) Produção de Equipe |  |  |  | 1
[5 empty] | (E) Custo Unitário da Execução [(A) + (B) + (C)] / (D) |  |  |  | 0
F | Código | Banco | Materiais | Quantidade | Unidade | Preço Unitário |  |  | Custo Horário
Insumo | MATED-11177 | SETOP | LOCAÇÃO CAÇAMBA ESTACIONÁRIA (MATERIAL: AÇO CARBONO¦CAPACIDADE EM VOLUME: 5M3¦CAPACIDADE EM TONELADAS: 7,5TON*¦APLICAÇÃO: REMOÇÃO DE ENTULHO E/OU TERRA)*VALORES REFERENCIAIS APROXIMADOS | 0.2 | un | 233,8100 |  |  | 46,7620
[5 empty] | (F)Total: |  |  |  | 46.762
|  |  |  | MO sem LS => | 0 | LS => | 0 | MO com LS => | 0
|  |  |  | Valor do BDI => | 12.26 |  | Valor com BDI => |  | 59.02
10.1.1.7 | Código | Banco | Descrição | Tipo |  | Und | Quant. | Valor Unit | Total
Composição | 100574 | SINAPI | ESPALHAMENTO DE MATERIAL COM TRATOR DE ESTEIRAS. AF_11/2019 | PAVI - PAVIMENTAÇÃO |  | m³ | 1 | 1.1 | 1.1
Composição Auxiliar | 5851 | SINAPI | TRATOR DE ESTEIRAS, POTÊNCIA 150 HP, PESO OPERACIONAL 16,7 T, COM RODA MOTRIZ ELEVADA E LÂMINA 3,18 M3 - CHP DIURNO. AF_06/2014 | CHOR - CUSTOS HORÁRIOS DE MÁQUINAS E EQUIPAMENTOS |  | CHP | 0.003 | 187.65 | 0.56
Composição Auxiliar | 5853 | SINAPI | TRATOR DE ESTEIRAS, POTÊNCIA 150 HP, PESO OPERACIONAL 16,7 T, COM RODA MOTRIZ ELEVADA E LÂMINA 3,18 M3 - CHI DIURNO. AF_06/2014 | CHOR - CUSTOS HORÁRIOS DE MÁQUINAS E EQUIPAMENTOS |  | CHI | 0.006 | 68.58 | 0.41
Composição Auxiliar | 88316 | SINAPI | SERVENTE COM ENCARGOS COMPLEMENTARES | SEDI - SERVIÇOS DIVERSOS |  | H | 0.009 | 14.46 | 0.13
|  |  |  | MO sem LS => | 0.27 | LS => | 0 | MO com LS => | 0.27
|  |  |  | Valor do BDI => | 0.28 |  | Valor com BDI => |  | 1.38
10.1.1.8 | Código | Banco | Descrição | Tipo |  | Und | Quant. | Valor Unit | Total
Composição | ED-24042 | SETOP | FORNECIMENTO E INSTALAÇÃO DE FITA SUBTERRÂNEA PARA SINALIZAÇÃO DE REDES OU TUBULAÇÕES | ED- |  | m | 1 | 3.52 | 3.52
[5 empty] | Custo Horário da Execução (A) + (B) + (C) |  |  |  | 0
[5 empty] | (D) Produção de Equipe |  |  |  | 1
[5 empty] | (E) Custo Unitário da Execução [(A) + (B) + (C)] / (D) |  |  |  | 0
F | Código | Banco | Materiais | Quantidade | Unidade | Preço Unitário |  |  | Custo Horário
Insumo | MATED-24046 | SETOP | FITA SUBTERRÂNEA PARA SINALIZAÇÃO DE REDES OU TUBULAÇÕES (LARGURA MÍNIMA: 75MM) | 1 | m | 0,7400 |  |  | 0,7400
[5 empty] | (F)Total: |  |  |  | 0.74
G | Código | Banco | Serviços | Quantidade | Unidade | Preço Unitário |  |  | Custo Horário
Composição | ED-50367 | SETOP | SERVENTE COM ENCARGOS COMPLEMENTARES | 0.083333 | hora | 14,1300 |  |  | 1,1775
Composição | ED-50381 | SETOP | PEDREIRO COM ENCARGOS COMPLEMENTARES | 0.083333 | hora | 19,2100 |  |  | 1,6008
[5 empty] | (G)Total: |  |  |  | 2.7783
|  |  |  | MO sem LS => | 0 | LS => | 2.08 | MO com LS => | 2.0753
|  |  |  | Valor do BDI => | 0.92 |  | Valor com BDI => |  | 4.44
10.2.1.1 | Código | Banco | Descrição | Tipo |  | Und | Quant. | Valor Unit | Total
Composição | ITC-LAM-084 | Próprio | CAIXA DE PASSAGEM PARA PISO EM ALUMÍNIO, TAMPA REVERSÍVEL (ANTIDERRAPANTE OU LISA), DIMENSÃO (150X150X100)MM, INCLUSIVE ACESSÓRIOS E FIXAÇÃO - BASEADO EM SETOP (ED-49165) | INEL - INSTALAÇÃO ELÉTRICA/ELETRIFICAÇÃO E ILUMINAÇÃO EXTERNA |  | UND | 1 | 77.31 | 77.31
Composição Auxiliar | ED-48303 | SETOP | ARGAMASSA, TRAÇO 1:4 (CIMENTO E AREIA), COM PREPARO MECANIZADO | ED- |  | m³ | 0.0042 | 387.35 | 1.62
Composição Auxiliar | ED-50362 | SETOP | AJUDANTE DE ELETRICISTA COM ENCARGOS COMPLEMENTARES | ED- |  | hora | 1 | 15.93 | 15.93
Composição Auxiliar | ED-50373 | SETOP | ELETRICISTA COM ENCARGOS COMPLEMENTARES | ED- |  | hora | 1 | 19.47 | 19.47
Insumo | 012069 | SBC | CAIXA DE PASSAGEM EM ALUMINIO 15x15x10cm STAMPLAC | Material |  | UN | 1 | 40.29 | 40.29
|  |  |  | MO sem LS => | 0 | LS => | 27.17 | MO com LS => | 27.17
|  |  |  | Valor do BDI => | 20.28 |  | Valor com BDI => |  | 97.59
10.2.1.2 | Código | Banco | Descrição | Tipo |  | Und | Quant. | Valor Unit | Total
Composição | ED-49166 | SETOP | CAIXA DE PASSAGEM PARA PISO EM ALUMÍNIO, TAMPA REVERSÍVEL (ANTIDERRAPANTE OU LISA), DIMENSÃO (300X300X120)MM, INCLUSIVE ACESSÓRIOS E FIXAÇÃO | ED- |  | un | 1 | 195.07 | 195.07
[5 empty] | Custo Horário da Execução (A) + (B) + (C) |  |  |  | 0
[5 empty] | (D) Produção de Equipe |  |  |  | 1
[5 empty] | (E) Custo Unitário da Execução [(A) + (B) + (C)] / (D) |  |  |  | 0
F | Código | Banco | Materiais | Quantidade | Unidade | Preço Unitário |  |  | Custo Horário
Insumo | MATED-12321 | SETOP | CAIXA DE PASSAGEM PARA PISO (MATERIAL: ALUMÍNIO¦TAMPA: REVERSÍVEL [ANTIDERRAPANTE OU LISA]¦DIMENSÃO: (300X300X120)MM¦ACESSÓRIOS: INCLUSOS) | 1 | un | 158,0400 |  |  | 158,0400
[5 empty] | (F)Total: |  |  |  | 158.04
G | Código | Banco | Serviços | Quantidade | Unidade | Preço Unitário |  |  | Custo Horário
Composição | ED-50362 | SETOP | AJUDANTE DE ELETRICISTA COM ENCARGOS COMPLEMENTARES | 1 | hora | 15,9300 |  |  | 15,9300
Composição | ED-50373 | SETOP | ELETRICISTA COM ENCARGOS COMPLEMENTARES | 1 | hora | 19,4700 |  |  | 19,4700
Composição | ED-48303 | SETOP | ARGAMASSA, TRAÇO 1:4 (CIMENTO E AREIA), COM PREPARO MECANIZADO | 0.0042 | m³ | 387,3500 |  |  | 1,6269
[5 empty] | (G)Total: |  |  |  | 37.0269
|  |  |  | MO sem LS => | 0 | LS => | 27.18 | MO com LS => | 27.1796
|  |  |  | Valor do BDI => | 51.18 |  | Valor com BDI => |  | 246.25
10.2.1.3 | Código | Banco | Descrição | Tipo |  | Und | Quant. | Valor Unit | Total
Composição | ED-49187 | SETOP | CAIXA DE LIGAÇÃO/PASSAGEM EM PVC RÍGIDO PARA ELETRODUTO, DIMENSÕES 4"X2", EMBUTIDA EM ALVENARIA FORNECIMENTO E INSTALAÇÃO | ED- |  | un | 1 | 7.68 | 7.68
[5 empty] | Custo Horário da Execução (A) + (B) + (C) |  |  |  | 0
[5 empty] | (D) Produção de Equipe |  |  |  | 1
[5 empty] | (E) Custo Unitário da Execução [(A) + (B) + (C)] / (D) |  |  |  | 0
F | Código | Banco | Materiais | Quantidade | Unidade | Preço Unitário |  |  | Custo Horário
Insumo | MATED-11826 | SETOP | CAIXA DE LIGAÇÃO PARA ELETRODUTO FLEXÍVEL(APLICAÇÃO: EMBUTIR¦MATERIAL: PVC¦ALTURA: 4[110MM]¦LARGURA: 2[70MM]¦PROFUNDIDADE*: 47MM¦FORMATO: RETANGULAR)*VALORES REFERENCIAIS APROXIMADOS | 1 | un | 1,8400 |  |  | 1,8400
[5 empty] | (F)Total: |  |  |  | 1.84
G | Código | Banco | Serviços | Quantidade | Unidade | Preço Unitário |  |  | Custo Horário
Composição | ED-50367 | SETOP | SERVENTE COM ENCARGOS COMPLEMENTARES | 0.10476 | hora | 14,1300 |  |  | 1,4803
Composição | ED-50381 | SETOP | PEDREIRO COM ENCARGOS COMPLEMENTARES | 0.20952 | hora | 19,2100 |  |  | 4,0250
Composição | ED-48302 | SETOP | ARGAMASSA, TRAÇO 1:3 (CIMENTO E AREIA), COM PREPARO MECANIZADO | 0.0007419 | m³ | 453,9000 |  |  | 0,3367
[5 empty] | (G)Total: |  |  |  | 5.842
|  |  |  | MO sem LS => | 0 | LS => | 4.22 | MO com LS => | 4.2245
|  |  |  | Valor do BDI => | 2.01 |  | Valor com BDI => |  | 9.69
10.2.1.4 | Código | Banco | Descrição | Tipo |  | Und | Quant. | Valor Unit | Total
Composição | ITC-LAM-085 | Próprio | CONDULETE DE ALUMÍNIO, TIPO "X", DIÂMETRO DE SAÍDA 1" (25MM), EXCLUSIVE MÓDULO, INCLUSIVE FIXAÇÃO E PLACA COM FURO CENTRAL | INEL - INSTALAÇÃO ELÉTRICA/ELETRIFICAÇÃO E ILUMINAÇÃO EXTERNA |  | UND | 1 | 36.39 | 36.39
Composição Auxiliar | ED-50373 | SETOP | ELETRICISTA COM ENCARGOS COMPLEMENTARES | ED- |  | hora | 0.36667 | 19.47 | 7.13
Composição Auxiliar | ED-17974 | SETOP | CONDULETE DE ALUMÍNIO, TIPO "X", DIÂMETRO DE SAÍDA 1" (25MM), EXCLUSIVE INSTALAÇÃO, MÓDULO E PLACA (FORNECIMENTO) | ED- |  | un | 1 | 20.37 | 20.37
Composição Auxiliar | ED-50362 | SETOP | AJUDANTE DE ELETRICISTA COM ENCARGOS COMPLEMENTARES | ED- |  | hora | 0.36667 | 15.93 | 5.84
Insumo | MATED-12628 | SETOP | BUCHA DE NYLON COM PARAFUSO AUTO ATARRAXANTE CABEÇA PANELA, FENDA SIMPLES (COMPRIMENTO: 38MM¦DIÂMETRO NOMINAL DO PARAFUSO: 4,2MM¦DIÂMETRO NOMINAL DA BUCHA: 6MM) | Material |  | un | 1 | 0.47 | 0.47
Insumo | 74.25.03 | SUDECAP | PLACA 2X4" PARA CABO COAXIAL (FURO PARA PINO JACK) | Material |  | UN | 1 | 2.58 | 2.58
|  |  |  | MO sem LS => | 0 | LS => | 9.85 | MO com LS => | 9.85
|  |  |  | Valor do BDI => | 9.54 |  | Valor com BDI => |  | 45.93
10.2.1.5 | Código | Banco | Descrição | Tipo |  | Und | Quant. | Valor Unit | Total
Composição | ED-49089 | SETOP | CONDULETE DE ALUMÍNIO, TIPO "T", DIÂMETRO DE SAÍDA 1" (25MM), EXCLUSIVE MÓDULO E PLACA, INCLUSIVE FIXAÇÃO | ED- |  | un | 1 | 31.71 | 31.71
[5 empty] | Custo Horário da Execução (A) + (B) + (C) |  |  |  | 0
[5 empty] | (D) Produção de Equipe |  |  |  | 1
[5 empty] | (E) Custo Unitário da Execução [(A) + (B) + (C)] / (D) |  |  |  | 0
F | Código | Banco | Materiais | Quantidade | Unidade | Preço Unitário |  |  | Custo Horário
Insumo | MATED-12628 | SETOP | BUCHA DE NYLON COM PARAFUSO AUTO ATARRAXANTE CABEÇA PANELA, FENDA SIMPLES (COMPRIMENTO: 38MM¦DIÂMETRO NOMINAL DO PARAFUSO: 4,2MM¦DIÂMETRO NOMINAL DA BUCHA: 6MM) | 1 | un | 0,4700 |  |  | 0,4700
[5 empty] | (F)Total: |  |  |  | 0.47
G | Código | Banco | Serviços | Quantidade | Unidade | Preço Unitário |  |  | Custo Horário
Composição | ED-17969 | SETOP | CONDULETE DE ALUMÍNIO, TIPO "T" OU "TB", DIÂMETRO DE SAÍDA 1" (25MM), EXCLUSIVE INSTALAÇÃO, MÓDULO E PLACA (FORNECIMENTO) | 1 | un | 18,2600 |  |  | 18,2600
Composição | ED-50362 | SETOP | AJUDANTE DE ELETRICISTA COM ENCARGOS COMPLEMENTARES | 0.36667 | hora | 15,9300 |  |  | 5,8410
Composição | ED-50373 | SETOP | ELETRICISTA COM ENCARGOS COMPLEMENTARES | 0.36667 | hora | 19,4700 |  |  | 7,1390
[5 empty] | (G)Total: |  |  |  | 31.24
|  |  |  | MO sem LS => | 0 | LS => | 9.86 | MO com LS => | 9.8627
|  |  |  | Valor do BDI => | 8.32 |  | Valor com BDI => |  | 40.03
10.2.1.6 | Código | Banco | Descrição | Tipo |  | Und | Quant. | Valor Unit | Total
Composição | ED-49107 | SETOP | CONDULETE DE ALUMÍNIO, TIPO "LR", DIÂMETRO DE SAÍDA 1" (25MM), EXCLUSIVE MÓDULO E PLACA, INCLUSIVE FIXAÇÃO | ED- |  | un | 1 | 29.6 | 29.6
[5 empty] | Custo Horário da Execução (A) + (B) + (C) |  |  |  | 0
[5 empty] | (D) Produção de Equipe |  |  |  | 1
[5 empty] | (E) Custo Unitário da Execução [(A) + (B) + (C)] / (D) |  |  |  | 0
F | Código | Banco | Materiais | Quantidade | Unidade | Preço Unitário |  |  | Custo Horário
Insumo | MATED-12628 | SETOP | BUCHA DE NYLON COM PARAFUSO AUTO ATARRAXANTE CABEÇA PANELA, FENDA SIMPLES (COMPRIMENTO: 38MM¦DIÂMETRO NOMINAL DO PARAFUSO: 4,2MM¦DIÂMETRO NOMINAL DA BUCHA: 6MM) | 1 | un | 0,4700 |  |  | 0,4700
[5 empty] | (F)Total: |  |  |  | 0.47
G | Código | Banco | Serviços | Quantidade | Unidade | Preço Unitário |  |  | Custo Horário
Composição | ED-50362 | SETOP | AJUDANTE DE ELETRICISTA COM ENCARGOS COMPLEMENTARES | 0.36667 | hora | 15,9300 |  |  | 5,8410
Composição | ED-50373 | SETOP | ELETRICISTA COM ENCARGOS COMPLEMENTARES | 0.36667 | hora | 19,4700 |  |  | 7,1390
Composição | ED-2915 | SETOP | CONDULETE DE ALUMÍNIO, TIPO "C" OU "LB" OU "LL" OU "LR", DIÂMETRO DE SAÍDA 1" (25MM), EXCLUSIVE INSTALAÇÃO, MÓDULO E PLACA (FORNECIMENTO) | 1 | un | 16,1500 |  |  | 16,1500
[5 empty] | (G)Total: |  |  |  | 29.13
|  |  |  | MO sem LS => | 0 | LS => | 9.86 | MO com LS => | 9.8627
|  |  |  | Valor do BDI => | 7.76 |  | Valor com BDI => |  | 37.36
10.2.1.7 | Código | Banco | Descrição | Tipo |  | Und | Quant. | Valor Unit | Total
Composição | ED-17961 | SETOP | CONDULETE DE ALUMÍNIO, TIPO "LB", DIÂMETRO DE SAÍDA 1.1/4" (32MM), EXCLUSIVE MÓDULO E PLACA, INCLUSIVE FIXAÇÃO | ED- |  | un | 1 | 36.49 | 36.49
[5 empty] | Custo Horário da Execução (A) + (B) + (C) |  |  |  | 0
[5 empty] | (D) Produção de Equipe |  |  |  | 1
[5 empty] | (E) Custo Unitário da Execução [(A) + (B) + (C)] / (D) |  |  |  | 0
F | Código | Banco | Materiais | Quantidade | Unidade | Preço Unitário |  |  | Custo Horário
Insumo | MATED-12628 | SETOP | BUCHA DE NYLON COM PARAFUSO AUTO ATARRAXANTE CABEÇA PANELA, FENDA SIMPLES (COMPRIMENTO: 38MM¦DIÂMETRO NOMINAL DO PARAFUSO: 4,2MM¦DIÂMETRO NOMINAL DA BUCHA: 6MM) | 1 | un | 0,4700 |  |  | 0,4700
[5 empty] | (F)Total: |  |  |  | 0.47
G | Código | Banco | Serviços | Quantidade | Unidade | Preço Unitário |  |  | Custo Horário
Composição | ED-2925 | SETOP | CONDULETE DE ALUMÍNIO, TIPO "C" OU "LB" OU "LL" OU "LR", DIÂMETRO DE SAÍDA 1.1/4" (32MM), EXCLUSIVE INSTALAÇÃO, MÓDULO E PLACA (FORNECIMENTO) | 1 | un | 23,0400 |  |  | 23,0400
Composição | ED-50362 | SETOP | AJUDANTE DE ELETRICISTA COM ENCARGOS COMPLEMENTARES | 0.36667 | hora | 15,9300 |  |  | 5,8410
Composição | ED-50373 | SETOP | ELETRICISTA COM ENCARGOS COMPLEMENTARES | 0.36667 | hora | 19,4700 |  |  | 7,1390
[5 empty] | (G)Total: |  |  |  | 36.02
|  |  |  | MO sem LS => | 0 | LS => | 9.86 | MO com LS => | 9.8627
|  |  |  | Valor do BDI => | 9.57 |  | Valor com BDI => |  | 46.06
10.2.1.8 | Código | Banco | Descrição | Tipo |  | Und | Quant. | Valor Unit | Total
Composição | ED-49098 | SETOP | CONDULETE DE ALUMÍNIO, TIPO "X", DIÂMETRO DE SAÍDA 1" (25MM), EXCLUSIVE MÓDULO E PLACA, INCLUSIVE FIXAÇÃO | ED- |  | un | 1 | 33.82 | 33.82
[5 empty] | Custo Horário da Execução (A) + (B) + (C) |  |  |  | 0
[5 empty] | (D) Produção de Equipe |  |  |  | 1
[5 empty] | (E) Custo Unitário da Execução [(A) + (B) + (C)] / (D) |  |  |  | 0
F | Código | Banco | Materiais | Quantidade | Unidade | Preço Unitário |  |  | Custo Horário
Insumo | MATED-12628 | SETOP | BUCHA DE NYLON COM PARAFUSO AUTO ATARRAXANTE CABEÇA PANELA, FENDA SIMPLES (COMPRIMENTO: 38MM¦DIÂMETRO NOMINAL DO PARAFUSO: 4,2MM¦DIÂMETRO NOMINAL DA BUCHA: 6MM) | 1 | un | 0,4700 |  |  | 0,4700
[5 empty] | (F)Total: |  |  |  | 0.47
G | Código | Banco | Serviços | Quantidade | Unidade | Preço Unitário |  |  | Custo Horário
Composição | ED-17974 | SETOP | CONDULETE DE ALUMÍNIO, TIPO "X", DIÂMETRO DE SAÍDA 1" (25MM), EXCLUSIVE INSTALAÇÃO, MÓDULO E PLACA (FORNECIMENTO) | 1 | un | 20,3700 |  |  | 20,3700
Composição | ED-50373 | SETOP | ELETRICISTA COM ENCARGOS COMPLEMENTARES | 0.36667 | hora | 19,4700 |  |  | 7,1390
Composição | ED-50362 | SETOP | AJUDANTE DE ELETRICISTA COM ENCARGOS COMPLEMENTARES | 0.36667 | hora | 15,9300 |  |  | 5,8410
[5 empty] | (G)Total: |  |  |  | 33.35
|  |  |  | MO sem LS => | 0 | LS => | 9.86 | MO com LS => | 9.8627
|  |  |  | Valor do BDI => | 8.87 |  | Valor com BDI => |  | 42.69
10.2.1.9 | Código | Banco | Descrição | Tipo |  | Und | Quant. | Valor Unit | Total
Composição | ED-17991 | SETOP | PLACA CEGA PARA CONDULETE, COM DIÂMETRO DE SAÍDA 1" (25MM), EXCLUSIVE CONDULETE | ED- |  | un | 1 | 4.65 | 4.65
[5 empty] | Custo Horário da Execução (A) + (B) + (C) |  |  |  | 0
[5 empty] | (D) Produção de Equipe |  |  |  | 1
[5 empty] | (E) Custo Unitário da Execução [(A) + (B) + (C)] / (D) |  |  |  | 0
F | Código | Banco | Materiais | Quantidade | Unidade | Preço Unitário |  |  | Custo Horário
Insumo | MATED-17894 | SETOP | TAMPA PARA CONDULETE (MATERIAL: ALUMÍNIO¦TIPO: CEGA¦CONDULETES: 1"[25MM]¦PARAFUSOS: INCLUSOS) | 1 | un | 3,1900 |  |  | 3,1900
[5 empty] | (F)Total: |  |  |  | 3.19
G | Código | Banco | Serviços | Quantidade | Unidade | Preço Unitário |  |  | Custo Horário
Composição | ED-50362 | SETOP | AJUDANTE DE ELETRICISTA COM ENCARGOS COMPLEMENTARES | 0.091667 | hora | 15,9300 |  |  | 1,4603
[5 empty] | (G)Total: |  |  |  | 1.4603
|  |  |  | MO sem LS => | 0 | LS => | 1.07 | MO com LS => | 1.0708
|  |  |  | Valor do BDI => | 1.22 |  | Valor com BDI => |  | 5.87
10.2.1.10 | Código | Banco | Descrição | Tipo |  | Und | Quant. | Valor Unit | Total
Composição | ED-17992 | SETOP | PLACA CEGA PARA CONDULETE, COM DIÂMETRO DE SAÍDA 1.1/4" (32MM), EXCLUSIVE CONDULETE | ED- |  | un | 1 | 7.17 | 7.17
[5 empty] | Custo Horário da Execução (A) + (B) + (C) |  |  |  | 0
[5 empty] | (D) Produção de Equipe |  |  |  | 1
[5 empty] | (E) Custo Unitário da Execução [(A) + (B) + (C)] / (D) |  |  |  | 0
F | Código | Banco | Materiais | Quantidade | Unidade | Preço Unitário |  |  | Custo Horário
Insumo | MATED-17895 | SETOP | TAMPA PARA CONDULETE (MATERIAL: ALUMÍNIO¦TIPO: CEGA¦CONDULETES: 1.1/4"[32MM]¦PARAFUSOS: INCLUSOS) | 1 | un | 5,7100 |  |  | 5,7100
[5 empty] | (F)Total: |  |  |  | 5.71
G | Código | Banco | Serviços | Quantidade | Unidade | Preço Unitário |  |  | Custo Horário
Composição | ED-50362 | SETOP | AJUDANTE DE ELETRICISTA COM ENCARGOS COMPLEMENTARES | 0.091667 | hora | 15,9300 |  |  | 1,4603
[5 empty] | (G)Total: |  |  |  | 1.4603
|  |  |  | MO sem LS => | 0 | LS => | 1.07 | MO com LS => | 1.0708
|  |  |  | Valor do BDI => | 1.88 |  | Valor com BDI => |  | 9.05
10.2.1.11 | Código | Banco | Descrição | Tipo |  | Und | Quant. | Valor Unit | Total
Composição | ED-49414 | SETOP | ELETRODUTO FLEXÍVEL CORRUGADO, PVC, ANTI CHAMA, DN 25MM (3/4"), APLICADO EM ALVENARIA, INCLUSIVE RASGO | ED- |  | m | 1 | 6.99 | 6.99
[5 empty] | Custo Horário da Execução (A) + (B) + (C) |  |  |  | 0
[5 empty] | (D) Produção de Equipe |  |  |  | 1
[5 empty] | (E) Custo Unitário da Execução [(A) + (B) + (C)] / (D) |  |  |  | 0
G | Código | Banco | Serviços | Quantidade | Unidade | Preço Unitário |  |  | Custo Horário
Composição | ED-50707 | SETOP | RASGO EM ALVENARIA PARA PASSAGEM DE ELETRODUTO/TUBULAÇÃO, DIÂMETROS DE 15MM A 25MM (1/2" A 1"), EXCLUSIVE ENCHIMENTO | 1 | m | 2,4900 |  |  | 2,4900
Composição | ED-17952 | SETOP | ELETRODUTO FLEXÍVEL CORRUGADO, PVC, ANTI CHAMA, DN 25MM (3/4"), APLICADO EM ALVENARIA, EXCLUSIVE RASGO | 1 | m | 4,5000 |  |  | 4,5000
[5 empty] | (G)Total: |  |  |  | 6.99
|  |  |  | MO sem LS => | 0 | LS => | 3.62 | MO com LS => | 3.6193
|  |  |  | Valor do BDI => | 1.83 |  | Valor com BDI => |  | 8.82
10.2.1.12 | Código | Banco | Descrição | Tipo |  | Und | Quant. | Valor Unit | Total
Composição | ED-4155 | SETOP | DUTO CORRUGADO EM PEAD (POLIETILENO DE ALTA DENSIDADE), PARA PROTEÇÃO DE CABOS SUBTERRÂNEOS DN 30 MM (1.1/4") | ED- |  | m | 1 | 19.57 | 19.57
[5 empty] | Custo Horário da Execução (A) + (B) + (C) |  |  |  | 0
[5 empty] | (D) Produção de Equipe |  |  |  | 1
[5 empty] | (E) Custo Unitário da Execução [(A) + (B) + (C)] / (D) |  |  |  | 0
F | Código | Banco | Materiais | Quantidade | Unidade | Preço Unitário |  |  | Custo Horário
Insumo | MATED-4159 | SETOP | DUTO CORRUGADO HELICOIDAL (TIPO: FLEXÍVEL¦MATERIAL: POLIETILENO DE ALTA DENSIDADE [PEAD]¦COR: PRETA¦DIÂMETRO: 1.1/4") | 1 | m | 2,7700 |  |  | 2,7700
[5 empty] | (F)Total: |  |  |  | 2.77
G | Código | Banco | Serviços | Quantidade | Unidade | Preço Unitário |  |  | Custo Horário
Composição | ED-50373 | SETOP | ELETRICISTA COM ENCARGOS COMPLEMENTARES | 0.5 | hora | 19,4700 |  |  | 9,7350
Composição | ED-50367 | SETOP | SERVENTE COM ENCARGOS COMPLEMENTARES | 0.5 | hora | 14,1300 |  |  | 7,0650
[5 empty] | (G)Total: |  |  |  | 16.8
|  |  |  | MO sem LS => | 0 | LS => | 12.59 | MO com LS => | 12.5871
|  |  |  | Valor do BDI => | 5.13 |  | Valor com BDI => |  | 24.7
10.2.1.13 | Código | Banco | Descrição | Tipo |  | Und | Quant. | Valor Unit | Total
Composição | ED-49295 | SETOP | DUTO CORRUGADO EM PEAD (POLIETILENO DE ALTA DENSIDADE), PARA PROTEÇÃO DE CABOS SUBTERRÂNEOS DN 40 MM (1.1/2") | ED- |  | m | 1 | 20.31 | 20.31
[5 empty] | Custo Horário da Execução (A) + (B) + (C) |  |  |  | 0
[5 empty] | (D) Produção de Equipe |  |  |  | 1
[5 empty] | (E) Custo Unitário da Execução [(A) + (B) + (C)] / (D) |  |  |  | 0
F | Código | Banco | Materiais | Quantidade | Unidade | Preço Unitário |  |  | Custo Horário
Insumo | MATED-11955 | SETOP | DUTO CORRUGADO HELICOIDAL (TIPO: FLEXÍVEL¦MATERIAL: POLIETILENO DE ALTA DENSIDADE [PEAD]¦COR: PRETA¦DIÂMETRO: 1.1/2") | 1 | m | 3,5100 |  |  | 3,5100
[5 empty] | (F)Total: |  |  |  | 3.51
G | Código | Banco | Serviços | Quantidade | Unidade | Preço Unitário |  |  | Custo Horário
Composição | ED-50373 | SETOP | ELETRICISTA COM ENCARGOS COMPLEMENTARES | 0.5 | hora | 19,4700 |  |  | 9,7350
Composição | ED-50367 | SETOP | SERVENTE COM ENCARGOS COMPLEMENTARES | 0.5 | hora | 14,1300 |  |  | 7,0650
[5 empty] | (G)Total: |  |  |  | 16.8
|  |  |  | MO sem LS => | 0 | LS => | 12.59 | MO com LS => | 12.5871
|  |  |  | Valor do BDI => | 5.32 |  | Valor com BDI => |  | 25.63
10.2.1.14 | Código | Banco | Descrição | Tipo |  | Und | Quant. | Valor Unit | Total
Composição | ED-49296 | SETOP | DUTO CORRUGADO EM PEAD (POLIETILENO DE ALTA DENSIDADE), PARA PROTEÇÃO DE CABOS SUBTERRÂNEOS DN 50 MM (2") | ED- |  | m | 1 | 21.01 | 21.01
[5 empty] | Custo Horário da Execução (A) + (B) + (C) |  |  |  | 0
[5 empty] | (D) Produção de Equipe |  |  |  | 1
[5 empty] | (E) Custo Unitário da Execução [(A) + (B) + (C)] / (D) |  |  |  | 0
F | Código | Banco | Materiais | Quantidade | Unidade | Preço Unitário |  |  | Custo Horário
Insumo | MATED-11956 | SETOP | DUTO CORRUGADO HELICOIDAL (TIPO: FLEXÍVEL¦MATERIAL: POLIETILENO DE ALTA DENSIDADE [PEAD]¦COR: PRETA¦DIÂMETRO: 2") | 1 | m | 4,2100 |  |  | 4,2100
[5 empty] | (F)Total: |  |  |  | 4.21
G | Código | Banco | Serviços | Quantidade | Unidade | Preço Unitário |  |  | Custo Horário
Composição | ED-50367 | SETOP | SERVENTE COM ENCARGOS COMPLEMENTARES | 0.5 | hora | 14,1300 |  |  | 7,0650
Composição | ED-50373 | SETOP | ELETRICISTA COM ENCARGOS COMPLEMENTARES | 0.5 | hora | 19,4700 |  |  | 9,7350
[5 empty] | (G)Total: |  |  |  | 16.8
|  |  |  | MO sem LS => | 0 | LS => | 12.59 | MO com LS => | 12.5871
|  |  |  | Valor do BDI => | 5.51 |  | Valor com BDI => |  | 26.52
10.2.1.15 | Código | Banco | Descrição | Tipo |  | Und | Quant. | Valor Unit | Total
Composição | ED-49297 | SETOP | DUTO CORRUGADO EM PEAD (POLIETILENO DE ALTA DENSIDADE), PARA PROTEÇÃO DE CABOS SUBTERRÂNEOS DN 75 MM (3") | ED- |  | m | 1 | 33.83 | 33.83
[5 empty] | Custo Horário da Execução (A) + (B) + (C) |  |  |  | 0
[5 empty] | (D) Produção de Equipe |  |  |  | 1
[5 empty] | (E) Custo Unitário da Execução [(A) + (B) + (C)] / (D) |  |  |  | 0
F | Código | Banco | Materiais | Quantidade | Unidade | Preço Unitário |  |  | Custo Horário
Insumo | MATED-11957 | SETOP | DUTO CORRUGADO HELICOIDAL (TIPO: FLEXÍVEL¦MATERIAL: POLIETILENO DE ALTA DENSIDADE [PEAD]¦COR: PRETA¦DIÂMETRO: 3") | 1 | m | 6,9500 |  |  | 6,9500
[5 empty] | (F)Total: |  |  |  | 6.95
G | Código | Banco | Serviços | Quantidade | Unidade | Preço Unitário |  |  | Custo Horário
Composição | ED-50373 | SETOP | ELETRICISTA COM ENCARGOS COMPLEMENTARES | 0.8 | hora | 19,4700 |  |  | 15,5760
Composição | ED-50367 | SETOP | SERVENTE COM ENCARGOS COMPLEMENTARES | 0.8 | hora | 14,1300 |  |  | 11,3040
[5 empty] | (G)Total: |  |  |  | 26.88
|  |  |  | MO sem LS => | 0 | LS => | 20.14 | MO com LS => | 20.1394
|  |  |  | Valor do BDI => | 8.87 |  | Valor com BDI => |  | 42.7
10.2.1.16 | Código | Banco | Descrição | Tipo |  | Und | Quant. | Valor Unit | Total
Composição | ED-49318 | SETOP | ELETRODUTO DE AÇO GALVANIZADO LEVE, INCLUSIVE CONEXÕES, SUPORTES E FIXAÇÃO DN 25 (1") | ED- |  | m | 1 | 21.34 | 21.34
[5 empty] | Custo Horário da Execução (A) + (B) + (C) |  |  |  | 0
[5 empty] | (D) Produção de Equipe |  |  |  | 1
[5 empty] | (E) Custo Unitário da Execução [(A) + (B) + (C)] / (D) |  |  |  | 0
F | Código | Banco | Materiais | Quantidade | Unidade | Preço Unitário |  |  | Custo Horário
Insumo | MATED-12288 | SETOP | ELETRODUTO RÍGIDO (MATERIAL: AÇO¦TRATAMENTO: GALVANIZADO ELETROLÍTICO¦SÉRIE: LEVE¦DIÂMETRO: 1"[25MM]¦ESPESSURA*: 0,5-0,6MM¦MASSA LINEAR*: 0,48KG/M)*VALORES REFERENCIAIS APROXIMADOS | 1.1 | m | 6,5300 |  |  | 7,1830
[5 empty] | (F)Total: |  |  |  | 7.183
G | Código | Banco | Serviços | Quantidade | Unidade | Preço Unitário |  |  | Custo Horário
Composição | ED-50362 | SETOP | AJUDANTE DE ELETRICISTA COM ENCARGOS COMPLEMENTARES | 0.4 | hora | 15,9300 |  |  | 6,3720
Composição | ED-50373 | SETOP | ELETRICISTA COM ENCARGOS COMPLEMENTARES | 0.4 | hora | 19,4700 |  |  | 7,7880
[5 empty] | (G)Total: |  |  |  | 14.16
|  |  |  | MO sem LS => | 0 | LS => | 10.76 | MO com LS => | 10.7593
|  |  |  | Valor do BDI => | 5.59 |  | Valor com BDI => |  | 26.93
10.2.1.17 | Código | Banco | Descrição | Tipo |  | Und | Quant. | Valor Unit | Total
Composição | ED-49319 | SETOP | ELETRODUTO DE AÇO GALVANIZADO MÉDIO, INCLUSIVE CONEXÕES, SUPORTES E FIXAÇÃO DN 32 (1.1/4") | ED- |  | m | 1 | 32.24 | 32.24
[5 empty] | Custo Horário da Execução (A) + (B) + (C) |  |  |  | 0
[5 empty] | (D) Produção de Equipe |  |  |  | 1
[5 empty] | (E) Custo Unitário da Execução [(A) + (B) + (C)] / (D) |  |  |  | 0
F | Código | Banco | Materiais | Quantidade | Unidade | Preço Unitário |  |  | Custo Horário
Insumo | MATED-12567 | SETOP | ELETRODUTO RÍGIDO (MATERIAL: AÇO¦TRATAMENTO: GALVANIZADO ELETROLÍTICO¦SÉRIE: MÉDIO¦DIÂMETRO: 1.1/4"[32MM]¦ESPESSURA*: 0,8-0,9MM¦MASSA LINEAR*: 0,92KG/M)*VALORES REFERENCIAIS APROXIMADOS | 1.1 | m | 13,2200 |  |  | 14,5420
[5 empty] | (F)Total: |  |  |  | 14.542
G | Código | Banco | Serviços | Quantidade | Unidade | Preço Unitário |  |  | Custo Horário
Composição | ED-50362 | SETOP | AJUDANTE DE ELETRICISTA COM ENCARGOS COMPLEMENTARES | 0.5 | hora | 15,9300 |  |  | 7,9650
Composição | ED-50373 | SETOP | ELETRICISTA COM ENCARGOS COMPLEMENTARES | 0.5 | hora | 19,4700 |  |  | 9,7350
[5 empty] | (G)Total: |  |  |  | 17.7
|  |  |  | MO sem LS => | 0 | LS => | 13.45 | MO com LS => | 13.4491
|  |  |  | Valor do BDI => | 8.45 |  | Valor com BDI => |  | 40.69
10.2.1.18 | Código | Banco | Descrição | Tipo |  | Und | Quant. | Valor Unit | Total
Composição | ED-19510 | SETOP | ELETROCALHA LISA (100X50)MM EM CHAPA DE AÇO GALVANIZADO #18, COM TRATAMENTO PRÉ ZINCADO, INCLUSIVE TAMPA DE ENCAIXE, FIXAÇÃO SUPERIOR, CONEXÕES E ACESSÓRIOS | ED- |  | m | 1 | 65.28 | 65.28
[5 empty] | Custo Horário da Execução (A) + (B) + (C) |  |  |  | 0
[5 empty] | (D) Produção de Equipe |  |  |  | 1
[5 empty] | (E) Custo Unitário da Execução [(A) + (B) + (C)] / (D) |  |  |  | 0
F | Código | Banco | Materiais | Quantidade | Unidade | Preço Unitário |  |  | Custo Horário
Insumo | MATED-18325 | SETOP | ARRUELA LISA REDONDA (DIÂMETRO 6,8MM [1/4"]¦ACABAMENTO: ZINCADO¦PESO: 560UN/KG)*VALORES REFERENCIAIS APROXIMADOS | 2.6667 | un | 0,0800 |  |  | 0,2133
Insumo | MATED-19528 | SETOP | TALA RETA (TIPO: AUTOPORTANTE¦TRATAMENTO: PRÉ-ZINCADO¦CHAPA: N°18¦MEDIDA: 50MM¦APLICAÇÃO: EMENDA PARA ELETROCALHA) | 2.6667 | un | 0,8900 |  |  | 2,3733
Insumo | MATED-19506 | SETOP | PARAFUSO (ROSCA: INTEIRA¦APLICAÇÃO: ELETROCALHA E PERFILADO¦CABEÇA: LENTILHA¦MATERIAL: INOX¦ACABAMENTO: CROMADO¦BITOLA: 1/4"[6,35MM]X1/2"[12,7MM]¦PESO/100PÇ: 0,541KG) | 2.6667 | un | 0,1600 |  |  | 0,4267
Insumo | MATED-17930 | SETOP | TAMPA PARA ELETROCALHA METÁLICA (TIPO: ENCAIXE¦TRATAMENTO: PRÉ-ZINCADO¦CHAPA: N°24¦MEDIDA: 100MM) | 1.2 | m | 5,4300 |  |  | 6,5160
Insumo | MATED-18324 | SETOP | PORCA SEXTAVADA (MATERIAL: AÇO¦DIÂMETRO: 6,35MM [1/4"]¦PESO/100PÇ: 0,320 KG) | 2.6667 | un | 0,0900 |  |  | 0,2400
Insumo | MATED-17912 | SETOP | ELETROCALHA METÁLICA (TIPO: LISA SEM VIROLA¦TRATAMENTO: PRÉ-ZINCADO¦CHAPA: N°18¦MEDIDAS: 100X50MM) | 1.2 | m | 23,1900 |  |  | 27,8280
[5 empty] | (F)Total: |  |  |  | 37.5973
G | Código | Banco | Serviços | Quantidade | Unidade | Preço Unitário |  |  | Custo Horário
Composição | ED-50373 | SETOP | ELETRICISTA COM ENCARGOS COMPLEMENTARES | 0.5314 | hora | 19,4700 |  |  | 10,3464
Composição | ED-50362 | SETOP | AJUDANTE DE ELETRICISTA COM ENCARGOS COMPLEMENTARES | 0.5314 | hora | 15,9300 |  |  | 8,4652
Composição | ED-19507 | SETOP | FIXAÇÃO DE ELETROCALHA/LEITO HORIZONTAL COM LARGURA MENOR OU IGUAL A 200 MM EM LAJE, COM SUPORTE EM PERFILADO, INCLUSIVE PERFILADO, VERGALHÃO E ACESSÓRIOS, EXCLUSIVE ELETROCALHA/LEITO | 1 | m | 8,8700 |  |  | 8,8700
[5 empty] | (G)Total: |  |  |  | 27.6816
|  |  |  | MO sem LS => | 0 | LS => | 15.43 | MO com LS => | 15.4293
|  |  |  | Valor do BDI => | 17.12 |  | Valor com BDI => |  | 82.4
10.3.1.1 | Código | Banco | Descrição | Tipo |  | Und | Quant. | Valor Unit | Total
Composição | ED-15733 | SETOP | CONJUNTO DE UM (1) INTERRUPTOR SIMPLES, CORRENTE 10A, TENSÃO 250V, (10A 250V), COM PLACA 4"X2" DE UM (1) POSTO, INCLUSIVE FORNECIMENTO, INSTALAÇÃO, SUPORTE, MÓDULO E PLACA | ED- |  | un | 1 | 18.33 | 18.33
[5 empty] | Custo Horário da Execução (A) + (B) + (C) |  |  |  | 0
[5 empty] | (D) Produção de Equipe |  |  |  | 1
[5 empty] | (E) Custo Unitário da Execução [(A) + (B) + (C)] / (D) |  |  |  | 0
G | Código | Banco | Serviços | Quantidade | Unidade | Preço Unitário |  |  | Custo Horário
Composição | ED-5614 | SETOP | SUPORTE PARA PLACA 4"X2" PARA TRÊS (3) MÓDULOS, INCLUSIVE PARAFUSOS PARA FIXAÇÃO, FORNECIMENTO E INSTALAÇÃO, EXCLUSIVE PLACA E MÓDULO | 1 | un | 3,8900 |  |  | 3,8900
Composição | ED-5620 | SETOP | PLACA 4"X2" PARA UM (1) MÓDULO, INCLUSIVE FORNECIMENTO E INSTALAÇÃO, EXCLUSIVE SUPORTE E MÓDULO | 1 | un | 4,1500 |  |  | 4,1500
Composição | ED-5615 | SETOP | MÓDULO INTERRUPTOR SIMPLES, CORRENTE 10A, TENSÃO 250V, (10A 250V), INCLUSIVE FORNECIMENTO E INSTALAÇÃO, EXCLUSIVE PLACA E SUPORTE | 1 | un | 10,2900 |  |  | 10,2900
[5 empty] | (G)Total: |  |  |  | 18.33
|  |  |  | MO sem LS => | 0 | LS => | 6.82 | MO com LS => | 6.8193
|  |  |  | Valor do BDI => | 4.8 |  | Valor com BDI => |  | 23.13
10.3.1.2 | Código | Banco | Descrição | Tipo |  | Und | Quant. | Valor Unit | Total
Composição | ED-15739 | SETOP | CONJUNTO DE DOIS (2) INTERRUPTORES SIMPLES, CORRENTE 10A, TENSÃO 250V, (10A 250V), COM PLACA 4"X2" DE DOIS (2) POSTOS, INCLUSIVE FORNECIMENTO, INSTALAÇÃO, SUPORTE, MÓDULO E PLACA | ED- |  | un | 1 | 28.11 | 28.11
[5 empty] | Custo Horário da Execução (A) + (B) + (C) |  |  |  | 0
[5 empty] | (D) Produção de Equipe |  |  |  | 1
[5 empty] | (E) Custo Unitário da Execução [(A) + (B) + (C)] / (D) |  |  |  | 0
G | Código | Banco | Serviços | Quantidade | Unidade | Preço Unitário |  |  | Custo Horário
Composição | ED-5621 | SETOP | PLACA 4"X2" PARA DOIS (2) MÓDULOS, INCLUSIVE FORNECIMENTO E INSTALAÇÃO, EXCLUSIVE SUPORTE E MÓDULO | 1 | un | 3,6400 |  |  | 3,6400
Composição | ED-5614 | SETOP | SUPORTE PARA PLACA 4"X2" PARA TRÊS (3) MÓDULOS, INCLUSIVE PARAFUSOS PARA FIXAÇÃO, FORNECIMENTO E INSTALAÇÃO, EXCLUSIVE PLACA E MÓDULO | 1 | un | 3,8900 |  |  | 3,8900
Composição | ED-5615 | SETOP | MÓDULO INTERRUPTOR SIMPLES, CORRENTE 10A, TENSÃO 250V, (10A 250V), INCLUSIVE FORNECIMENTO E INSTALAÇÃO, EXCLUSIVE PLACA E SUPORTE | 2 | un | 10,2900 |  |  | 20,5800
[5 empty] | (G)Total: |  |  |  | 28.11
|  |  |  | MO sem LS => | 0 | LS => | 11.3 | MO com LS => | 11.3023
|  |  |  | Valor do BDI => | 7.37 |  | Valor com BDI => |  | 35.48
10.3.1.3 | Código | Banco | Descrição | Tipo |  | Und | Quant. | Valor Unit | Total
Composição | ED-15736 | SETOP | CONJUNTO DE UM (1) INTERRUPTOR PARALELO, CORRENTE 10A, TENSÃO 250V, (10A 250V), COM PLACA 4"X2" DE UM (1) POSTO, INCLUSIVE FORNECIMENTO, INSTALAÇÃO, SUPORTE, MÓDULO E PLACA | ED- |  | un | 1 | 19.88 | 19.88
[5 empty] | Custo Horário da Execução (A) + (B) + (C) |  |  |  | 0
[5 empty] | (D) Produção de Equipe |  |  |  | 1
[5 empty] | (E) Custo Unitário da Execução [(A) + (B) + (C)] / (D) |  |  |  | 0
G | Código | Banco | Serviços | Quantidade | Unidade | Preço Unitário |  |  | Custo Horário
Composição | ED-5616 | SETOP | MÓDULO INTERRUPTOR PARALELO, CORRENTE 10A, TENSÃO 250V, (10A 250V), INCLUSIVE FORNECIMENTO E INSTALAÇÃO, EXCLUSIVE PLACA E SUPORTE | 1 | un | 11,8400 |  |  | 11,8400
Composição | ED-5614 | SETOP | SUPORTE PARA PLACA 4"X2" PARA TRÊS (3) MÓDULOS, INCLUSIVE PARAFUSOS PARA FIXAÇÃO, FORNECIMENTO E INSTALAÇÃO, EXCLUSIVE PLACA E MÓDULO | 1 | un | 3,8900 |  |  | 3,8900
Composição | ED-5620 | SETOP | PLACA 4"X2" PARA UM (1) MÓDULO, INCLUSIVE FORNECIMENTO E INSTALAÇÃO, EXCLUSIVE SUPORTE E MÓDULO | 1 | un | 4,1500 |  |  | 4,1500
[5 empty] | (G)Total: |  |  |  | 19.88
|  |  |  | MO sem LS => | 0 | LS => | 6.82 | MO com LS => | 6.8193
|  |  |  | Valor do BDI => | 5.21 |  | Valor com BDI => |  | 25.09
10.3.1.4 | Código | Banco | Descrição | Tipo |  | Und | Quant. | Valor Unit | Total
Composição | ED-15765 | SETOP | CONJUNTO DE UM (1) INTERRUPTOR SIMPLES, CORRENTE 10A, TENSÃO 250V, (10A 250V) E UMA (1) TOMADA PADRÃO, TRÊS (3) POLOS, CORRENTE 10A, TENSÃO 250V, (2P+T/10A 250V), COM PLACA 4"X2" DE DOIS (2) POSTOS, INCLUSIVE FORNECIMENTO, INSTALAÇÃO, SUPORTE, MÓDULO E PLACA | ED- |  | un | 1 | 28.6 | 28.6
[5 empty] | Custo Horário da Execução (A) + (B) + (C) |  |  |  | 0
[5 empty] | (D) Produção de Equipe |  |  |  | 1
[5 empty] | (E) Custo Unitário da Execução [(A) + (B) + (C)] / (D) |  |  |  | 0
G | Código | Banco | Serviços | Quantidade | Unidade | Preço Unitário |  |  | Custo Horário
Composição | ED-5614 | SETOP | SUPORTE PARA PLACA 4"X2" PARA TRÊS (3) MÓDULOS, INCLUSIVE PARAFUSOS PARA FIXAÇÃO, FORNECIMENTO E INSTALAÇÃO, EXCLUSIVE PLACA E MÓDULO | 1 | un | 3,8900 |  |  | 3,8900
Composição | ED-5615 | SETOP | MÓDULO INTERRUPTOR SIMPLES, CORRENTE 10A, TENSÃO 250V, (10A 250V), INCLUSIVE FORNECIMENTO E INSTALAÇÃO, EXCLUSIVE PLACA E SUPORTE | 1 | un | 10,2900 |  |  | 10,2900
Composição | ED-5621 | SETOP | PLACA 4"X2" PARA DOIS (2) MÓDULOS, INCLUSIVE FORNECIMENTO E INSTALAÇÃO, EXCLUSIVE SUPORTE E MÓDULO | 1 | un | 3,6400 |  |  | 3,6400
Composição | ED-5626 | SETOP | MÓDULO TOMADA PADRÃO, TRÊS (3) POLOS, CORRENTE 10A, TENSÃO 250V, (2P+T/10A 250V), INCLUSIVE FORNECIMENTO E INSTALAÇÃO, EXCLUSIVE PLACA E SUPORTE | 1 | un | 10,7800 |  |  | 10,7800
[5 empty] | (G)Total: |  |  |  | 28.6
|  |  |  | MO sem LS => | 0 | LS => | 11.3 | MO com LS => | 11.3023
|  |  |  | Valor do BDI => | 7.5 |  | Valor com BDI => |  | 36.1
10.3.1.5 | Código | Banco | Descrição | Tipo |  | Und | Quant. | Valor Unit | Total
Composição | ED-15763 | SETOP | CONJUNTO DE UM (1) MÓDULO COM FURO PARA SAÍDA DE FIO Ø10MM, COM PLACA 4"X2" DE UM (1) POSTO, INCLUSIVE FORNECIMENTO, INSTALAÇÃO, SUPORTE, MÓDULO E PLACA | ED- |  | un | 1 | 9.28 | 9.28
[5 empty] | Custo Horário da Execução (A) + (B) + (C) |  |  |  | 0
[5 empty] | (D) Produção de Equipe |  |  |  | 1
[5 empty] | (E) Custo Unitário da Execução [(A) + (B) + (C)] / (D) |  |  |  | 0
G | Código | Banco | Serviços | Quantidade | Unidade | Preço Unitário |  |  | Custo Horário
Composição | ED-5614 | SETOP | SUPORTE PARA PLACA 4"X2" PARA TRÊS (3) MÓDULOS, INCLUSIVE PARAFUSOS PARA FIXAÇÃO, FORNECIMENTO E INSTALAÇÃO, EXCLUSIVE PLACA E MÓDULO | 1 | un | 3,8900 |  |  | 3,8900
Composição | ED-5620 | SETOP | PLACA 4"X2" PARA UM (1) MÓDULO, INCLUSIVE FORNECIMENTO E INSTALAÇÃO, EXCLUSIVE SUPORTE E MÓDULO | 1 | un | 4,1500 |  |  | 4,1500
Composição | ED-5634 | SETOP | MÓDULO COM FURO PARA SAÍDA DE FIO Ø 10MM, INCLUSIVE FORNECIMENTO E INSTALAÇÃO, EXCLUSIVE PLACA E SUPORTE | 1 | un | 1,2400 |  |  | 1,2400
[5 empty] | (G)Total: |  |  |  | 9.28
|  |  |  | MO sem LS => | 0 | LS => | 2.76 | MO com LS => | 2.7646
|  |  |  | Valor do BDI => | 2.43 |  | Valor com BDI => |  | 11.71
10.3.1.6 | Código | Banco | Descrição | Tipo |  | Und | Quant. | Valor Unit | Total
Composição | ED-15748 | SETOP | CONJUNTO DE UMA (1) TOMADA PADRÃO, TRÊS (3) POLOS, CORRENTE 10A, TENSÃO 250V, (2P+T/10A 250V), COM PLACA 4"X2" DE UM (1) POSTO, INCLUSIVE FORNECIMENTO, INSTALAÇÃO, SUPORTE, MÓDULO E PLACA | ED- |  | un | 1 | 18.82 | 18.82
[5 empty] | Custo Horário da Execução (A) + (B) + (C) |  |  |  | 0
[5 empty] | (D) Produção de Equipe |  |  |  | 1
[5 empty] | (E) Custo Unitário da Execução [(A) + (B) + (C)] / (D) |  |  |  | 0
G | Código | Banco | Serviços | Quantidade | Unidade | Preço Unitário |  |  | Custo Horário
Composição | ED-5620 | SETOP | PLACA 4"X2" PARA UM (1) MÓDULO, INCLUSIVE FORNECIMENTO E INSTALAÇÃO, EXCLUSIVE SUPORTE E MÓDULO | 1 | un | 4,1500 |  |  | 4,1500
Composição | ED-5614 | SETOP | SUPORTE PARA PLACA 4"X2" PARA TRÊS (3) MÓDULOS, INCLUSIVE PARAFUSOS PARA FIXAÇÃO, FORNECIMENTO E INSTALAÇÃO, EXCLUSIVE PLACA E MÓDULO | 1 | un | 3,8900 |  |  | 3,8900
Composição | ED-5626 | SETOP | MÓDULO TOMADA PADRÃO, TRÊS (3) POLOS, CORRENTE 10A, TENSÃO 250V, (2P+T/10A 250V), INCLUSIVE FORNECIMENTO E INSTALAÇÃO, EXCLUSIVE PLACA E SUPORTE | 1 | un | 10,7800 |  |  | 10,7800
[5 empty] | (G)Total: |  |  |  | 18.82
|  |  |  | MO sem LS => | 0 | LS => | 6.82 | MO com LS => | 6.8193
|  |  |  | Valor do BDI => | 4.93 |  | Valor com BDI => |  | 23.75
10.3.1.7 | Código | Banco | Descrição | Tipo |  | Und | Quant. | Valor Unit | Total
Composição | ED-15755 | SETOP | CONJUNTO DE DUAS (2) TOMADAS PADRÃO, TRÊS (3) POLOS, CORRENTE 10A, TENSÃO 250V, (2P+T/10A 250V), COM PLACA 4"X2" DE DOIS (2) POSTOS, INCLUSIVE FORNECIMENTO, INSTALAÇÃO, SUPORTE, MÓDULO E PLACA | ED- |  | un | 1 | 29.09 | 29.09
[5 empty] | Custo Horário da Execução (A) + (B) + (C) |  |  |  | 0
[5 empty] | (D) Produção de Equipe |  |  |  | 1
[5 empty] | (E) Custo Unitário da Execução [(A) + (B) + (C)] / (D) |  |  |  | 0
G | Código | Banco | Serviços | Quantidade | Unidade | Preço Unitário |  |  | Custo Horário
Composição | ED-5626 | SETOP | MÓDULO TOMADA PADRÃO, TRÊS (3) POLOS, CORRENTE 10A, TENSÃO 250V, (2P+T/10A 250V), INCLUSIVE FORNECIMENTO E INSTALAÇÃO, EXCLUSIVE PLACA E SUPORTE | 2 | un | 10,7800 |  |  | 21,5600
Composição | ED-5621 | SETOP | PLACA 4"X2" PARA DOIS (2) MÓDULOS, INCLUSIVE FORNECIMENTO E INSTALAÇÃO, EXCLUSIVE SUPORTE E MÓDULO | 1 | un | 3,6400 |  |  | 3,6400
Composição | ED-5614 | SETOP | SUPORTE PARA PLACA 4"X2" PARA TRÊS (3) MÓDULOS, INCLUSIVE PARAFUSOS PARA FIXAÇÃO, FORNECIMENTO E INSTALAÇÃO, EXCLUSIVE PLACA E MÓDULO | 1 | un | 3,8900 |  |  | 3,8900
[5 empty] | (G)Total: |  |  |  | 29.09
|  |  |  | MO sem LS => | 0 | LS => | 11.3 | MO com LS => | 11.3023
|  |  |  | Valor do BDI => | 7.63 |  | Valor com BDI => |  | 36.72
10.3.1.8 | Código | Banco | Descrição | Tipo |  | Und | Quant. | Valor Unit | Total
Composição | ED-15749 | SETOP | CONJUNTO DE UMA (1) TOMADA PADRÃO, TRÊS (3) POLOS, CORRENTE 20A, TENSÃO 250V, (2P+T/20A 250V), COM PLACA 4"X2" DE UM (1) POSTO, INCLUSIVE FORNECIMENTO, INSTALAÇÃO, SUPORTE, MÓDULO E PLACA | ED- |  | un | 1 | 20.03 | 20.03
[5 empty] | Custo Horário da Execução (A) + (B) + (C) |  |  |  | 0
[5 empty] | (D) Produção de Equipe |  |  |  | 1
[5 empty] | (E) Custo Unitário da Execução [(A) + (B) + (C)] / (D) |  |  |  | 0
G | Código | Banco | Serviços | Quantidade | Unidade | Preço Unitário |  |  | Custo Horário
Composição | ED-5627 | SETOP | MÓDULO TOMADA PADRÃO, TRÊS (3) POLOS, CORRENTE 20A, TENSÃO 250V, (2P+T/20A 250V), INCLUSIVE FORNECIMENTO E INSTALAÇÃO, EXCLUSIVE PLACA E SUPORTE | 1 | un | 11,9900 |  |  | 11,9900
Composição | ED-5620 | SETOP | PLACA 4"X2" PARA UM (1) MÓDULO, INCLUSIVE FORNECIMENTO E INSTALAÇÃO, EXCLUSIVE SUPORTE E MÓDULO | 1 | un | 4,1500 |  |  | 4,1500
Composição | ED-5614 | SETOP | SUPORTE PARA PLACA 4"X2" PARA TRÊS (3) MÓDULOS, INCLUSIVE PARAFUSOS PARA FIXAÇÃO, FORNECIMENTO E INSTALAÇÃO, EXCLUSIVE PLACA E MÓDULO | 1 | un | 3,8900 |  |  | 3,8900
[5 empty] | (G)Total: |  |  |  | 20.03
|  |  |  | MO sem LS => | 0 | LS => | 6.82 | MO com LS => | 6.8193
|  |  |  | Valor do BDI => | 5.25 |  | Valor com BDI => |  | 25.28
10.3.1.9 | Código | Banco | Descrição | Tipo |  | Und | Quant. | Valor Unit | Total
Composição | ITC-LAM-091 | Próprio | TAMPA PARA CAIXA UNHA DE PISO ALUMINIO DUPLA 4X4 CROMADO - BASEADO EM SBC (061442) | INEL - INSTALAÇÃO ELÉTRICA/ELETRIFICAÇÃO E ILUMINAÇÃO EXTERNA |  | UND | 1 | 48.22 | 48.22
Composição Auxiliar | ED-50373 | SETOP | ELETRICISTA COM ENCARGOS COMPLEMENTARES | ED- |  | hora | 0.409 | 19.47 | 7.96
Composição Auxiliar | ED-50373 | SETOP | ELETRICISTA COM ENCARGOS COMPLEMENTARES | ED- |  | hora | 0.409 | 19.47 | 7.96
Insumo | 004960 | SBC | TAMPA PARA CAIXA UNHA DE PISO ALUMINIO DUPLA 4x4 CROMADO TRAMONTINA | Material |  | UN | 1 | 32.3 | 32.3
|  |  |  | MO sem LS => | 0 | LS => | 12.44 | MO com LS => | 12.44
|  |  |  | Valor do BDI => | 12.65 |  | Valor com BDI => |  | 60.87
10.3.1.10 | Código | Banco | Descrição | Tipo |  | Und | Quant. | Valor Unit | Total
Composição | ED-27080 | SETOP | LUMINÁRIA COMERCIAL COM ALETAS DE EMBUTIR COMPLETA, PARA DUAS (2) LÂMPADAS TUBULARES LED 2X9W ØT8, TEMPERATURA DA COR 6500K, FORNECIMENTO E INSTALAÇÃO, INCLUSIVE BASE E LÂMPADA | ED- |  | un | 1 | 203.72 | 203.72
[5 empty] | Custo Horário da Execução (A) + (B) + (C) |  |  |  | 0
[5 empty] | (D) Produção de Equipe |  |  |  | 1
[5 empty] | (E) Custo Unitário da Execução [(A) + (B) + (C)] / (D) |  |  |  | 0
G | Código | Banco | Serviços | Quantidade | Unidade | Preço Unitário |  |  | Custo Horário
Composição | ED-27079 | SETOP | LUMINÁRIA COMERCIAL COM ALETAS DE EMBUTIR, PARA DUAS (2) LÂMPADAS TUBULARES LED 2X9W ØT8, FORNECIMENTO E INSTALAÇÃO, EXCLUSIVE BASE E LÂMPADA | 1 | un | 134,4600 |  |  | 134,4600
Composição | ED-49381 | SETOP | SOQUETES PARA LÂMPADA FLUORESCENTE/LED TUBULAR, BASE G13 (PAR), COM SISTEMA DE ANTIVIBRATÓRIO E SEM SUPORTE PARA STARTER, FORNECIMENTO E INSTALAÇÃO | 2 | un | 15,7500 |  |  | 31,5000
Composição | ED-9972 | SETOP | LÂMPADA TUBULAR LED, BASE G13, POTÊNCIA 9W, DIÂMETRO 26MM/T8, TEMPERATURA DA COR 6500K, FORNECIMENTO E INSTALAÇÃO, EXCLUSIVE LUMINÁRIA | 2 | un | 18,8800 |  |  | 37,7600
[5 empty] | (G)Total: |  |  |  | 203.72
|  |  |  | MO sem LS => | 0 | LS => | 61.87 | MO com LS => | 61.8659
|  |  |  | Valor do BDI => | 53.45 |  | Valor com BDI => |  | 257.17
10.3.1.11 | Código | Banco | Descrição | Tipo |  | Und | Quant. | Valor Unit | Total
Composição | ED-27086 | SETOP | LUMINÁRIA COMERCIAL COM ALETAS DE SOBREPOR COMPLETA, PARA DUAS (2) LÂMPADAS TUBULARES LED 2X9W ØT8, TEMPERATURA DA COR 6500K, FORNECIMENTO E INSTALAÇÃO, INCLUSIVE BASE E LÂMPADA | ED- |  | un | 1 | 192.56 | 192.56
[5 empty] | Custo Horário da Execução (A) + (B) + (C) |  |  |  | 0
[5 empty] | (D) Produção de Equipe |  |  |  | 1
[5 empty] | (E) Custo Unitário da Execução [(A) + (B) + (C)] / (D) |  |  |  | 0
G | Código | Banco | Serviços | Quantidade | Unidade | Preço Unitário |  |  | Custo Horário
Composição | ED-49381 | SETOP | SOQUETES PARA LÂMPADA FLUORESCENTE/LED TUBULAR, BASE G13 (PAR), COM SISTEMA DE ANTIVIBRATÓRIO E SEM SUPORTE PARA STARTER, FORNECIMENTO E INSTALAÇÃO | 2 | un | 15,7500 |  |  | 31,5000
Composição | ED-27085 | SETOP | LUMINÁRIA COMERCIAL COM ALETAS DE SOBREPOR, PARA DUAS (2) LÂMPADAS TUBULARES LED 2X9W ØT8, FORNECIMENTO E INSTALAÇÃO, EXCLUSIVE BASE E LÂMPADA | 1 | un | 123,3000 |  |  | 123,3000
Composição | ED-9972 | SETOP | LÂMPADA TUBULAR LED, BASE G13, POTÊNCIA 9W, DIÂMETRO 26MM/T8, TEMPERATURA DA COR 6500K, FORNECIMENTO E INSTALAÇÃO, EXCLUSIVE LUMINÁRIA | 2 | un | 18,8800 |  |  | 37,7600
[5 empty] | (G)Total: |  |  |  | 192.56
|  |  |  | MO sem LS => | 0 | LS => | 56.35 | MO com LS => | 56.3483
|  |  |  | Valor do BDI => | 50.52 |  | Valor com BDI => |  | 243.08
10.3.1.12 | Código | Banco | Descrição | Tipo |  | Und | Quant. | Valor Unit | Total
Composição | ED-27082 | SETOP | LUMINÁRIA COMERCIAL COM ALETAS DE EMBUTIR COMPLETA, PARA DUAS (2) LÂMPADAS TUBULARES LED 2X18W ØT8, TEMPERATURA DA COR 6500K, FORNECIMENTO E INSTALAÇÃO, INCLUSIVE BASE E LÂMPADA | ED- |  | un | 1 | 219.28 | 219.28
[5 empty] | Custo Horário da Execução (A) + (B) + (C) |  |  |  | 0
[5 empty] | (D) Produção de Equipe |  |  |  | 1
[5 empty] | (E) Custo Unitário da Execução [(A) + (B) + (C)] / (D) |  |  |  | 0
G | Código | Banco | Serviços | Quantidade | Unidade | Preço Unitário |  |  | Custo Horário
Composição | ED-49381 | SETOP | SOQUETES PARA LÂMPADA FLUORESCENTE/LED TUBULAR, BASE G13 (PAR), COM SISTEMA DE ANTIVIBRATÓRIO E SEM SUPORTE PARA STARTER, FORNECIMENTO E INSTALAÇÃO | 2 | un | 15,7500 |  |  | 31,5000
Composição | ED-27081 | SETOP | LUMINÁRIA COMERCIAL COM ALETAS DE EMBUTIR, PARA DUAS (2) LÂMPADAS TUBULARES LED 2X18W ØT8, FORNECIMENTO E INSTALAÇÃO, EXCLUSIVE BASE E LÂMPADA | 1 | un | 149,0600 |  |  | 149,0600
Composição | ED-9973 | SETOP | LÂMPADA TUBULAR LED, BASE G13, POTÊNCIA 18W, DIÂMETRO 26MM/T8, TEMPERATURA DA COR 6500K, FORNECIMENTO E INSTALAÇÃO, EXCLUSIVE LUMINÁRIA | 2 | un | 19,3600 |  |  | 38,7200
[5 empty] | (G)Total: |  |  |  | 219.28
|  |  |  | MO sem LS => | 0 | LS => | 61.87 | MO com LS => | 61.8659
|  |  |  | Valor do BDI => | 57.53 |  | Valor com BDI => |  | 276.81
10.3.1.13 | Código | Banco | Descrição | Tipo |  | Und | Quant. | Valor Unit | Total
Composição | ITC-LAM-092 | Próprio | LUMINÁRIA ARANDELA TIPO TARTARUGA COMPLETA, 12W, AVANT HUMMER, FORNECIMENTO E INSTALAÇÃO - BASEADO EM SETOP (ED-49402) | INEL - INSTALAÇÃO ELÉTRICA/ELETRIFICAÇÃO E ILUMINAÇÃO EXTERNA |  | UND | 1 | 35.88 | 35.88
Composição Auxiliar | ED-50373 | SETOP | ELETRICISTA COM ENCARGOS COMPLEMENTARES | ED- |  | hora | 0.45833 | 19.47 | 8.92
Composição Auxiliar | ED-50362 | SETOP | AJUDANTE DE ELETRICISTA COM ENCARGOS COMPLEMENTARES | ED- |  | hora | 0.22917 | 15.93 | 3.65
Insumo | ITC.LAM.092 | Próprio | LUMINARIA DO ARANDELA 12W - REF.: AVANT HUMMER | Material |  | UN | 1 | 23.31 | 23.31
|  |  |  | MO sem LS => | 0 | LS => | 9.64 | MO com LS => | 9.64
|  |  |  | Valor do BDI => | 9.41 |  | Valor com BDI => |  | 45.29
10.3.1.14 | Código | Banco | Descrição | Tipo |  | Und | Quant. | Valor Unit | Total
Composição | ITC-LAM-093 | Próprio | LUMINAÇÃO POSTE METÁLICO 4M COM LUMINÁRIA LED DE 54W - BASEADO EM FDE (09.11.074) | INEL - INSTALAÇÃO ELÉTRICA/ELETRIFICAÇÃO E ILUMINAÇÃO EXTERNA |  | UND | 1 | 1492.4 | 1492.4
Composição Auxiliar | ED-50367 | SETOP | SERVENTE COM ENCARGOS COMPLEMENTARES | ED- |  | hora | 8.06 | 14.13 | 113.88
Composição Auxiliar | ED-50373 | SETOP | ELETRICISTA COM ENCARGOS COMPLEMENTARES | ED- |  | hora | 3 | 19.47 | 58.41
Composição Auxiliar | ED-50372 | SETOP | CARPINTEIRO DE FORMA COM ENCARGOS COMPLEMENTARES | ED- |  | hora | 2.8 | 18.94 | 53.03
Composição Auxiliar | ED-50362 | SETOP | AJUDANTE DE ELETRICISTA COM ENCARGOS COMPLEMENTARES | ED- |  | hora | 3 | 15.93 | 47.79
Composição Auxiliar | ED-50361 | SETOP | AJUDANTE DE CARPINTEIRO COM ENCARGOS COMPLEMENTARES | ED- |  | hora | 2.8 | 15.55 | 43.54
Composição Auxiliar | ED-50381 | SETOP | PEDREIRO COM ENCARGOS COMPLEMENTARES | ED- |  | hora | 1.9 | 19.21 | 36.49
Insumo | 4.01.26 | FDE | POSTE AÇO GALV. FLANGEADO CONICO RETO C/SUPORTE P/LUMINÁRIA H=4,00 PINT.EPOXI | Material |  | UN | 1 | 676.82 | 676.82
Insumo | MATED-11276 | SETOP | CHAPA DE COMPENSADO RESINADO (ESPESSURA: 12MM¦DIMENSÃO: 1,10X2,20M) | Material |  | m² | 0.46 | 21.37 | 9.83
Insumo | MATED-11354 | SETOP | TÁBUA (ACABAMENTO: BRUTO¦SEÇÃO TRANSVERSAL: 1X12"¦ESPESSURA: 25MM¦LARGURA*: 300MM¦TIPO DE MADEIRA: CEDRINHO, PINUS OU MADEIRA EQUIVALENTE DA REGIÃO)*VALORES REFERENCIAIS APROXIMADOS | Material |  | m² | 0.14 | 9.94 | 1.39
Insumo | MATED-11805 | SETOP | CABO UNIPOLAR ISOLADO EM POLÍMERO TERMOPLÁSTICO, TIPO LSHF/ATOX, NÃO HALOGENADO, 450/750V, 70°C - BAIXA TENSÃO (ENCORDOAMENTO: CLASSE 5¦SEÇÃO TRANSVERSAL: 1,50MM2) | Material |  | m | 16 | 1.06 | 16.96
Insumo | 4.51.61 | FDE | CAIXA BLINDADA DE ALUMINIO FUNDIDO 200X200MM | Material |  | UN | 1 | 239.71 | 239.71
Insumo | P.15.000.034132 | CPOS/CDHU | LUMINARIA LED RETANGULAR EM ALUMÍNIO PARA POSTE, TIPO PÚBLICA, IP67, FLUXO LUMINOSO DE 5000 A 5500LM, TEMPERATURA DA COR 6000-6500K, POTÊNCIA 50W - BIVOLT | Material |  | UN | 1 | 83.1 | 83.1
Insumo | MATED-17870 | SETOP | CONDULETE (MATERIAL: ALUMÍNIO¦TIPO: MÚLTIPLO "X" OU "L"¦DIÂMETRO DO ENCAIXE: 3/4"[20MM]¦TAMPA: NÃO INCLUSO) | Material |  | un | 1 | 5.07 | 5.07
Insumo | 2.67.14 | FDE | CHUMBADOR P/ FIXACAO POSTE METALICO 1/2"X300MM | Material |  | UN | 4 | 13.79 | 55.16
Insumo | MATED-11258 | SETOP | CIMENTO PORTLAND CP II-E-32 (RESISTÊNCIA: 32,00MPA) | Material |  | Kg | 46.2 | 0.55 | 25.41
Insumo | MATED-11248 | SETOP | AREIA LAVADA POSTO OBRA (TIPO: MÉDIA) | Material |  | m³ | 0.084 | 84.4 | 7.08
Insumo | MATED-11251 | SETOP | PEDRA BRITADA POSTO OBRA (NÚMERO: 2¦GRANULOMETRIA: 19-38MM) | Material |  | m³ | 0.184 | 101.83 | 18.73
|  |  |  | MO sem LS => | 0 | LS => | 262.61 | MO com LS => | 262.61
|  |  |  | Valor do BDI => | 391.6 |  | Valor com BDI => |  | 1884
10.3.1.15 | Código | Banco | Descrição | Tipo |  | Und | Quant. | Valor Unit | Total
Composição | ED-49524 | SETOP | RELÉ FOTOELÉTRICO, TENSÃO 220V COM CAPACIDADE DE CARGA 1800VA, INCLUSIVE BASE E INSTALAÇÃO | ED- |  | un | 1 | 34.93 | 34.93
[5 empty] | Custo Horário da Execução (A) + (B) + (C) |  |  |  | 0
[5 empty] | (D) Produção de Equipe |  |  |  | 1
[5 empty] | (E) Custo Unitário da Execução [(A) + (B) + (C)] / (D) |  |  |  | 0
F | Código | Banco | Materiais | Quantidade | Unidade | Preço Unitário |  |  | Custo Horário
Insumo | MATED-12259 | SETOP | RELÉ FOTOELÉTRICO (MATERIAL: POLIPROPILENO COM PROTEÇÃO RADIAÇÃO UV¦TENSÃO: 220V¦CAPACIDADE DA CARGA: 1800VA¦POTÊNCIA: 1000W¦GRAU DE PROTEÇÃO: IP54¦CONTATO CARGA: NF OU NA¦BASE: INCLUSA) | 1 | un | 21,5200 |  |  | 21,5200
[5 empty] | (F)Total: |  |  |  | 21.52
G | Código | Banco | Serviços | Quantidade | Unidade | Preço Unitário |  |  | Custo Horário
Composição | ED-50373 | SETOP | ELETRICISTA COM ENCARGOS COMPLEMENTARES | 0.48889 | hora | 19,4700 |  |  | 9,5187
Composição | ED-50362 | SETOP | AJUDANTE DE ELETRICISTA COM ENCARGOS COMPLEMENTARES | 0.24444 | hora | 15,9300 |  |  | 3,8940
[5 empty] | (G)Total: |  |  |  | 13.4127
|  |  |  | MO sem LS => | 0 | LS => | 10.29 | MO com LS => | 10.2948
|  |  |  | Valor do BDI => | 9.16 |  | Valor com BDI => |  | 44.09
10.3.1.16 | Código | Banco | Descrição | Tipo |  | Und | Quant. | Valor Unit | Total
Composição | ITC-LAM-086 | Próprio | FORNECIMENTO E INSTALAÇÃO DE BOTOEIRA E SIRENE AUDIOVISUAL DE EMERGÊNCIA, EM BANHEIRO PNE - BASEADO EM ORSE (12514) | INEL - INSTALAÇÃO ELÉTRICA/ELETRIFICAÇÃO E ILUMINAÇÃO EXTERNA |  | UND | 1 | 562.61 | 562.61
Insumo | 13333 | ORSE | Kit de alarme para WC PNE, composto por botoeira e sirene audiovisual - fornecimento e instalação | Material |  | un | 1 | 562.61 | 562.61
|  |  |  | MO sem LS => | 0 | LS => | 0 | MO com LS => | 0
|  |  |  | Valor do BDI => | 147.62 |  | Valor com BDI => |  | 710.23
10.4.1.1 | Código | Banco | Descrição | Tipo |  | Und | Quant. | Valor Unit | Total
Composição | ED-48951 | SETOP | CABO DE COBRE FLEXÍVEL, CLASSE 5, ISOLAMENTO TIPO LSHF/ATOX, NÃO HALOGENADO, ANTICHAMA, TERMOPLÁSTICO, UNIPOLAR, SEÇÃO 2,5 MM2, 70°C, 450/750V | ED- |  | m | 1 | 2.82 | 2.82
[5 empty] | Custo Horário da Execução (A) + (B) + (C) |  |  |  | 0
[5 empty] | (D) Produção de Equipe |  |  |  | 1
[5 empty] | (E) Custo Unitário da Execução [(A) + (B) + (C)] / (D) |  |  |  | 0
F | Código | Banco | Materiais | Quantidade | Unidade | Preço Unitário |  |  | Custo Horário
Insumo | MATED-11806 | SETOP | CABO UNIPOLAR ISOLADO EM POLÍMERO TERMOPLÁSTICO, TIPO LSHF/ATOX, NÃO HALOGENADO, 450/750V, 70°C - BAIXA TENSÃO (ENCORDOAMENTO: CLASSE 5¦SEÇÃO TRANSVERSAL: 2,50MM2) | 1.02 | m | 1,5400 |  |  | 1,5708
Insumo | MATED-12522 | SETOP | FITA ISOLANTE (TIPO: ANTI-CHAMA¦LARGURA: 19MM¦COR: PRETA) | 0.045 | m | 0,2900 |  |  | 0,0131
[5 empty] | (F)Total: |  |  |  | 1.5839
G | Código | Banco | Serviços | Quantidade | Unidade | Preço Unitário |  |  | Custo Horário
Composição | ED-50362 | SETOP | AJUDANTE DE ELETRICISTA COM ENCARGOS COMPLEMENTARES | 0.034921 | hora | 15,9300 |  |  | 0,5563
Composição | ED-50373 | SETOP | ELETRICISTA COM ENCARGOS COMPLEMENTARES | 0.034921 | hora | 19,4700 |  |  | 0,6799
[5 empty] | (G)Total: |  |  |  | 1.2362
|  |  |  | MO sem LS => | 0 | LS => | 0.94 | MO com LS => | 0.9393
|  |  |  | Valor do BDI => | 0.73 |  | Valor com BDI => |  | 3.55
10.4.1.2 | Código | Banco | Descrição | Tipo |  | Und | Quant. | Valor Unit | Total
Composição | ED-48956 | SETOP | CABO DE COBRE FLEXÍVEL, CLASSE 5, ISOLAMENTO TIPO LSHF/ATOX, NÃO HALOGENADO, ANTICHAMA, TERMOPLÁSTICO, UNIPOLAR, SEÇÃO 4 MM2, 70°C, 450/750V | ED- |  | m | 1 | 4.22 | 4.22
[5 empty] | Custo Horário da Execução (A) + (B) + (C) |  |  |  | 0
[5 empty] | (D) Produção de Equipe |  |  |  | 1
[5 empty] | (E) Custo Unitário da Execução [(A) + (B) + (C)] / (D) |  |  |  | 0
F | Código | Banco | Materiais | Quantidade | Unidade | Preço Unitário |  |  | Custo Horário
Insumo | MATED-12522 | SETOP | FITA ISOLANTE (TIPO: ANTI-CHAMA¦LARGURA: 19MM¦COR: PRETA) | 0.045 | m | 0,2900 |  |  | 0,0131
Insumo | MATED-11807 | SETOP | CABO UNIPOLAR ISOLADO EM POLÍMERO TERMOPLÁSTICO, TIPO LSHF/ATOX, NÃO HALOGENADO, 450/750V, 70°C - BAIXA TENSÃO (ENCORDOAMENTO: CLASSE 5¦SEÇÃO TRANSVERSAL: 4MM2) | 1.02 | m | 2,7100 |  |  | 2,7642
[5 empty] | (F)Total: |  |  |  | 2.7773
G | Código | Banco | Serviços | Quantidade | Unidade | Preço Unitário |  |  | Custo Horário
Composição | ED-50373 | SETOP | ELETRICISTA COM ENCARGOS COMPLEMENTARES | 0.040741 | hora | 19,4700 |  |  | 0,7932
Composição | ED-50362 | SETOP | AJUDANTE DE ELETRICISTA COM ENCARGOS COMPLEMENTARES | 0.040741 | hora | 15,9300 |  |  | 0,6490
[5 empty] | (G)Total: |  |  |  | 1.4422
|  |  |  | MO sem LS => | 0 | LS => | 1.1 | MO com LS => | 1.0959
|  |  |  | Valor do BDI => | 1.1 |  | Valor com BDI => |  | 5.32
10.4.1.3 | Código | Banco | Descrição | Tipo |  | Und | Quant. | Valor Unit | Total
Composição | ED-48961 | SETOP | CABO DE COBRE FLEXÍVEL, CLASSE 5, ISOLAMENTO TIPO LSHF/ATOX, NÃO HALOGENADO, ANTICHAMA, TERMOPLÁSTICO, UNIPOLAR, SEÇÃO 6 MM2, 70°C, 450/750V | ED- |  | m | 1 | 5.58 | 5.58
[5 empty] | Custo Horário da Execução (A) + (B) + (C) |  |  |  | 0
[5 empty] | (D) Produção de Equipe |  |  |  | 1
[5 empty] | (E) Custo Unitário da Execução [(A) + (B) + (C)] / (D) |  |  |  | 0
F | Código | Banco | Materiais | Quantidade | Unidade | Preço Unitário |  |  | Custo Horário
Insumo | MATED-12522 | SETOP | FITA ISOLANTE (TIPO: ANTI-CHAMA¦LARGURA: 19MM¦COR: PRETA) | 0.045 | m | 0,2900 |  |  | 0,0131
Insumo | MATED-11808 | SETOP | CABO UNIPOLAR ISOLADO EM POLÍMERO TERMOPLÁSTICO, TIPO LSHF/ATOX, NÃO HALOGENADO, 450/750V, 70°C - BAIXA TENSÃO (ENCORDOAMENTO: CLASSE 5¦SEÇÃO TRANSVERSAL: 6MM2) | 1.02 | m | 3,6400 |  |  | 3,7128
[5 empty] | (F)Total: |  |  |  | 3.7259
G | Código | Banco | Serviços | Quantidade | Unidade | Preço Unitário |  |  | Custo Horário
Composição | ED-50373 | SETOP | ELETRICISTA COM ENCARGOS COMPLEMENTARES | 0.052381 | hora | 19,4700 |  |  | 1,0199
Composição | ED-50362 | SETOP | AJUDANTE DE ELETRICISTA COM ENCARGOS COMPLEMENTARES | 0.052381 | hora | 15,9300 |  |  | 0,8344
[5 empty] | (G)Total: |  |  |  | 1.8543
|  |  |  | MO sem LS => | 0 | LS => | 1.41 | MO com LS => | 1.409
|  |  |  | Valor do BDI => | 1.46 |  | Valor com BDI => |  | 7.04
10.4.1.4 | Código | Banco | Descrição | Tipo |  | Und | Quant. | Valor Unit | Total
Composição | ED-48989 | SETOP | CABO DE COBRE FLEXÍVEL, CLASSE 5, ISOLAMENTO TIPO EPR/HEPR, NÃO HALOGENADO, ANTICHAMA, TERMOFIXO, UNIPOLAR, SEÇÃO 2,5 MM2, 90°C, 0,6/1KV | ED- |  | m | 1 | 2.95 | 2.95
[5 empty] | Custo Horário da Execução (A) + (B) + (C) |  |  |  | 0
[5 empty] | (D) Produção de Equipe |  |  |  | 1
[5 empty] | (E) Custo Unitário da Execução [(A) + (B) + (C)] / (D) |  |  |  | 0
F | Código | Banco | Materiais | Quantidade | Unidade | Preço Unitário |  |  | Custo Horário
Insumo | MATED-12522 | SETOP | FITA ISOLANTE (TIPO: ANTI-CHAMA¦LARGURA: 19MM¦COR: PRETA) | 0.045 | m | 0,2900 |  |  | 0,0131
Insumo | MATED-11797 | SETOP | CABO UNIPOLAR ISOLADO EM POLÍMERO TERMOFIXO, TIPO EPR, NÃO HALOGENADO, 0,6/1KV, 90°C - BAIXA TENSÃO (ENCORDOAMENTO: CLASSE 5¦SEÇÃO TRANSVERSAL: 2,50MM2) | 1.02 | m | 1,6700 |  |  | 1,7034
[5 empty] | (F)Total: |  |  |  | 1.7165
G | Código | Banco | Serviços | Quantidade | Unidade | Preço Unitário |  |  | Custo Horário
Composição | ED-50362 | SETOP | AJUDANTE DE ELETRICISTA COM ENCARGOS COMPLEMENTARES | 0.034921 | hora | 15,9300 |  |  | 0,5563
Composição | ED-50373 | SETOP | ELETRICISTA COM ENCARGOS COMPLEMENTARES | 0.034921 | hora | 19,4700 |  |  | 0,6799
[5 empty] | (G)Total: |  |  |  | 1.2362
|  |  |  | MO sem LS => | 0 | LS => | 0.94 | MO com LS => | 0.9393
|  |  |  | Valor do BDI => | 0.77 |  | Valor com BDI => |  | 3.72
10.4.1.5 | Código | Banco | Descrição | Tipo |  | Und | Quant. | Valor Unit | Total
Composição | ED-48998 | SETOP | CABO DE COBRE FLEXÍVEL, CLASSE 5, ISOLAMENTO TIPO EPR/HEPR, NÃO HALOGENADO, ANTICHAMA, TERMOFIXO, UNIPOLAR, SEÇÃO 10 MM2, 90°C, 0,6/1KV | ED- |  | m | 1 | 9.25 | 9.25
[5 empty] | Custo Horário da Execução (A) + (B) + (C) |  |  |  | 0
[5 empty] | (D) Produção de Equipe |  |  |  | 1
[5 empty] | (E) Custo Unitário da Execução [(A) + (B) + (C)] / (D) |  |  |  | 0
F | Código | Banco | Materiais | Quantidade | Unidade | Preço Unitário |  |  | Custo Horário
Insumo | MATED-11800 | SETOP | CABO UNIPOLAR ISOLADO EM POLÍMERO TERMOFIXO, TIPO EPR, NÃO HALOGENADO, 0,6/1KV, 90°C - BAIXA TENSÃO (ENCORDOAMENTO: CLASSE 5¦SEÇÃO TRANSVERSAL: 10MM2) | 1.02 | m | 6,2300 |  |  | 6,3546
Insumo | MATED-12522 | SETOP | FITA ISOLANTE (TIPO: ANTI-CHAMA¦LARGURA: 19MM¦COR: PRETA) | 0.045 | m | 0,2900 |  |  | 0,0131
[5 empty] | (F)Total: |  |  |  | 6.3677
G | Código | Banco | Serviços | Quantidade | Unidade | Preço Unitário |  |  | Custo Horário
Composição | ED-50373 | SETOP | ELETRICISTA COM ENCARGOS COMPLEMENTARES | 0.081481 | hora | 19,4700 |  |  | 1,5864
Composição | ED-50362 | SETOP | AJUDANTE DE ELETRICISTA COM ENCARGOS COMPLEMENTARES | 0.081481 | hora | 15,9300 |  |  | 1,2980
[5 empty] | (G)Total: |  |  |  | 2.8844
|  |  |  | MO sem LS => | 0 | LS => | 2.19 | MO com LS => | 2.1917
|  |  |  | Valor do BDI => | 2.42 |  | Valor com BDI => |  | 11.67
10.4.1.6 | Código | Banco | Descrição | Tipo |  | Und | Quant. | Valor Unit | Total
Composição | ED-49001 | SETOP | CABO DE COBRE FLEXÍVEL, CLASSE 5, ISOLAMENTO TIPO EPR/HEPR, NÃO HALOGENADO, ANTICHAMA, TERMOFIXO, UNIPOLAR, SEÇÃO 16 MM2, 90°C, 0,6/1KV | ED- |  | m | 1 | 12.28 | 12.28
[5 empty] | Custo Horário da Execução (A) + (B) + (C) |  |  |  | 0
[5 empty] | (D) Produção de Equipe |  |  |  | 1
[5 empty] | (E) Custo Unitário da Execução [(A) + (B) + (C)] / (D) |  |  |  | 0
F | Código | Banco | Materiais | Quantidade | Unidade | Preço Unitário |  |  | Custo Horário
Insumo | MATED-11801 | SETOP | CABO UNIPOLAR ISOLADO EM POLÍMERO TERMOFIXO, TIPO EPR, NÃO HALOGENADO, 0,6/1KV, 90°C - BAIXA TENSÃO (ENCORDOAMENTO: CLASSE 5¦SEÇÃO TRANSVERSAL: 16MM2) | 1.02 | m | 9,2000 |  |  | 9,3840
Insumo | MATED-12522 | SETOP | FITA ISOLANTE (TIPO: ANTI-CHAMA¦LARGURA: 19MM¦COR: PRETA) | 0.045 | m | 0,2900 |  |  | 0,0131
[5 empty] | (F)Total: |  |  |  | 9.3971
G | Código | Banco | Serviços | Quantidade | Unidade | Preço Unitário |  |  | Custo Horário
Composição | ED-50362 | SETOP | AJUDANTE DE ELETRICISTA COM ENCARGOS COMPLEMENTARES | 0.081481 | hora | 15,9300 |  |  | 1,2980
Composição | ED-50373 | SETOP | ELETRICISTA COM ENCARGOS COMPLEMENTARES | 0.081481 | hora | 19,4700 |  |  | 1,5864
[5 empty] | (G)Total: |  |  |  | 2.8844
|  |  |  | MO sem LS => | 0 | LS => | 2.19 | MO com LS => | 2.1917
|  |  |  | Valor do BDI => | 3.22 |  | Valor com BDI => |  | 15.5
10.4.1.7 | Código | Banco | Descrição | Tipo |  | Und | Quant. | Valor Unit | Total
Composição | ED-49007 | SETOP | CABO DE COBRE FLEXÍVEL, CLASSE 5, ISOLAMENTO TIPO EPR/HEPR, NÃO HALOGENADO, ANTICHAMA, TERMOFIXO, UNIPOLAR, SEÇÃO 35 MM2, 90°C, 0,6/1KV | ED- |  | m | 1 | 24.21 | 24.21
[5 empty] | Custo Horário da Execução (A) + (B) + (C) |  |  |  | 0
[5 empty] | (D) Produção de Equipe |  |  |  | 1
[5 empty] | (E) Custo Unitário da Execução [(A) + (B) + (C)] / (D) |  |  |  | 0
F | Código | Banco | Materiais | Quantidade | Unidade | Preço Unitário |  |  | Custo Horário
Insumo | MATED-11803 | SETOP | CABO UNIPOLAR ISOLADO EM POLÍMERO TERMOFIXO, TIPO EPR, NÃO HALOGENADO, 0,6/1KV, 90°C - BAIXA TENSÃO (ENCORDOAMENTO: CLASSE 5¦SEÇÃO TRANSVERSAL: 35MM2) | 1.02 | m | 20,8900 |  |  | 21,3078
Insumo | MATED-12522 | SETOP | FITA ISOLANTE (TIPO: ANTI-CHAMA¦LARGURA: 19MM¦COR: PRETA) | 0.045 | m | 0,2900 |  |  | 0,0131
[5 empty] | (F)Total: |  |  |  | 21.3209
G | Código | Banco | Serviços | Quantidade | Unidade | Preço Unitário |  |  | Custo Horário
Composição | ED-50362 | SETOP | AJUDANTE DE ELETRICISTA COM ENCARGOS COMPLEMENTARES | 0.1 | hora | 15,9300 |  |  | 1,5930
Composição | ED-50373 | SETOP | ELETRICISTA COM ENCARGOS COMPLEMENTARES | 0.066667 | hora | 19,4700 |  |  | 1,2980
[5 empty] | (G)Total: |  |  |  | 2.891
|  |  |  | MO sem LS => | 0 | LS => | 2.18 | MO com LS => | 2.1826
|  |  |  | Valor do BDI => | 6.35 |  | Valor com BDI => |  | 30.56
10.4.1.8 | Código | Banco | Descrição | Tipo |  | Und | Quant. | Valor Unit | Total
Composição | ED-49013 | SETOP | CABO DE COBRE FLEXÍVEL, CLASSE 5, ISOLAMENTO TIPO EPR/HEPR, NÃO HALOGENADO, ANTICHAMA, TERMOFIXO, UNIPOLAR, SEÇÃO 70 MM2, 90°C, 0,6/1KV | ED- |  | m | 1 | 46.54 | 46.54
[5 empty] | Custo Horário da Execução (A) + (B) + (C) |  |  |  | 0
[5 empty] | (D) Produção de Equipe |  |  |  | 1
[5 empty] | (E) Custo Unitário da Execução [(A) + (B) + (C)] / (D) |  |  |  | 0
F | Código | Banco | Materiais | Quantidade | Unidade | Preço Unitário |  |  | Custo Horário
Insumo | MATED-11788 | SETOP | CABO UNIPOLAR ISOLADO EM POLÍMERO TERMOFIXO, TIPO EPR, NÃO HALOGENADO, 0,6/1KV, 90°C - BAIXA TENSÃO (ENCORDOAMENTO: CLASSE 5¦SEÇÃO TRANSVERSAL: 70MM2) | 1.02 | m | 42,5000 |  |  | 43,3500
Insumo | MATED-12522 | SETOP | FITA ISOLANTE (TIPO: ANTI-CHAMA¦LARGURA: 19MM¦COR: PRETA) | 0.045 | m | 0,2900 |  |  | 0,0131
[5 empty] | (F)Total: |  |  |  | 43.3631
G | Código | Banco | Serviços | Quantidade | Unidade | Preço Unitário |  |  | Custo Horário
Composição | ED-50373 | SETOP | ELETRICISTA COM ENCARGOS COMPLEMENTARES | 0.073333 | hora | 19,4700 |  |  | 1,4278
Composição | ED-50362 | SETOP | AJUDANTE DE ELETRICISTA COM ENCARGOS COMPLEMENTARES | 0.11 | hora | 15,9300 |  |  | 1,7523
[5 empty] | (G)Total: |  |  |  | 3.1801
|  |  |  | MO sem LS => | 0 | LS => | 2.4 | MO com LS => | 2.4008
|  |  |  | Valor do BDI => | 12.21 |  | Valor com BDI => |  | 58.75
10.5.1.1 | Código | Banco | Descrição | Tipo |  | Und | Quant. | Valor Unit | Total
Composição | ED-49504 | SETOP | QUADRO DE DISTRIBUIÇÃO PARA 50 MÓDULOS COM BARRAMENTO 100 A | ED- |  | un | 1 | 811.16 | 811.16
[5 empty] | Custo Horário da Execução (A) + (B) + (C) |  |  |  | 0
[5 empty] | (D) Produção de Equipe |  |  |  | 1
[5 empty] | (E) Custo Unitário da Execução [(A) + (B) + (C)] / (D) |  |  |  | 0
F | Código | Banco | Materiais | Quantidade | Unidade | Preço Unitário |  |  | Custo Horário
Insumo | MATED-12289 | SETOP | QUADRO DE DISTRIBUIÇÃO PARA 50 MÓDULOS COM BARRAMENTO E CHAVE | 1 | un | 457,1600 |  |  | 457,1600
[5 empty] | (F)Total: |  |  |  | 457.16
G | Código | Banco | Serviços | Quantidade | Unidade | Preço Unitário |  |  | Custo Horário
Composição | ED-50362 | SETOP | AJUDANTE DE ELETRICISTA COM ENCARGOS COMPLEMENTARES | 10 | hora | 15,9300 |  |  | 159,3000
Composição | ED-50373 | SETOP | ELETRICISTA COM ENCARGOS COMPLEMENTARES | 10 | hora | 19,4700 |  |  | 194,7000
[5 empty] | (G)Total: |  |  |  | 354
|  |  |  | MO sem LS => | 0 | LS => | 268.98 | MO com LS => | 268.982
|  |  |  | Valor do BDI => | 212.84 |  | Valor com BDI => |  | 1024
10.5.1.2 | Código | Banco | Descrição | Tipo |  | Und | Quant. | Valor Unit | Total
Composição | ITC-LAM-087 | Próprio | DISPOSITIVO DPS CLASSE II, 1 POLO, TENSÃO MÁXIMA DE 275 V - BASEADO EM ORSE (13174) | INEL - INSTALAÇÃO ELÉTRICA/ELETRIFICAÇÃO E ILUMINAÇÃO EXTERNA |  | UND | 1 | 88.45 | 88.45
Composição Auxiliar | ED-50373 | SETOP | ELETRICISTA COM ENCARGOS COMPLEMENTARES | ED- |  | hora | 0.3 | 19.47 | 5.84
Composição Auxiliar | ED-50362 | SETOP | AJUDANTE DE ELETRICISTA COM ENCARGOS COMPLEMENTARES | ED- |  | hora | 0.3 | 15.93 | 4.77
Insumo | 00039469 | SINAPI | DISPOSITIVO DPS CLASSE II, 1 POLO, TENSAO MAXIMA DE 275 V, CORRENTE MAXIMA DE *20* KA (TIPO AC) | Material |  | UN | 1 | 77.84 | 77.84
|  |  |  | MO sem LS => | 0 | LS => | 8.06 | MO com LS => | 8.06
|  |  |  | Valor do BDI => | 23.2 |  | Valor com BDI => |  | 111.65
10.5.1.3 | Código | Banco | Descrição | Tipo |  | Und | Quant. | Valor Unit | Total
Composição | ED-34460 | SETOP | DISJUNTOR MONOPOLAR TIPO DIN, CORRENTE NOMINAL DE 10A, FORNECIMENTO E INSTALAÇÃO, INCLUSIVE TERMINAL ILHÓS | ED- |  | un | 1 | 9.68 | 9.68
[5 empty] | Custo Horário da Execução (A) + (B) + (C) |  |  |  | 0
[5 empty] | (D) Produção de Equipe |  |  |  | 1
[5 empty] | (E) Custo Unitário da Execução [(A) + (B) + (C)] / (D) |  |  |  | 0
F | Código | Banco | Materiais | Quantidade | Unidade | Preço Unitário |  |  | Custo Horário
Insumo | MATED-22658 | SETOP | DISJUNTOR (TIPO: MONOPOLAR¦CURVA:C¦CORRENTE: 10A¦I MÁX: 4,5KA/6KA) | 1 | un | 6,5500 |  |  | 6,5500
[5 empty] | (F)Total: |  |  |  | 6.55
G | Código | Banco | Serviços | Quantidade | Unidade | Preço Unitário |  |  | Custo Horário
Composição | ED-50373 | SETOP | ELETRICISTA COM ENCARGOS COMPLEMENTARES | 0.066667 | hora | 19,4700 |  |  | 1,2980
Composição | ED-34436 | SETOP | TERMINAL ILHÓS PARA CABO DE 2,5MM2 | 1 | un | 1,3000 |  |  | 1,3000
Composição | ED-50362 | SETOP | AJUDANTE DE ELETRICISTA COM ENCARGOS COMPLEMENTARES | 0.033333 | hora | 15,9300 |  |  | 0,5310
[5 empty] | (G)Total: |  |  |  | 3.129
|  |  |  | MO sem LS => | 0 | LS => | 2.3 | MO com LS => | 2.3004
|  |  |  | Valor do BDI => | 2.54 |  | Valor com BDI => |  | 12.22
10.5.1.4 | Código | Banco | Descrição | Tipo |  | Und | Quant. | Valor Unit | Total
Composição | ED-34473 | SETOP | DISJUNTOR BIPOLAR TIPO DIN, CORRENTE NOMINAL DE 10A, FORNECIMENTO E INSTALAÇÃO, INCLUSIVE TERMINAL ILHÓS | ED- |  | un | 1 | 29.81 | 29.81
[5 empty] | Custo Horário da Execução (A) + (B) + (C) |  |  |  | 0
[5 empty] | (D) Produção de Equipe |  |  |  | 1
[5 empty] | (E) Custo Unitário da Execução [(A) + (B) + (C)] / (D) |  |  |  | 0
F | Código | Banco | Materiais | Quantidade | Unidade | Preço Unitário |  |  | Custo Horário
Insumo | MATED-22679 | SETOP | DISJUNTOR (TIPO: BIPOLAR¦CURVA:C¦CORRENTE: 10A¦I MÁX: 4,5KA/6KA) | 1 | un | 24,0200 |  |  | 24,0200
[5 empty] | (F)Total: |  |  |  | 24.02
G | Código | Banco | Serviços | Quantidade | Unidade | Preço Unitário |  |  | Custo Horário
Composição | ED-50373 | SETOP | ELETRICISTA COM ENCARGOS COMPLEMENTARES | 0.1164 | hora | 19,4700 |  |  | 2,2663
Composição | ED-34436 | SETOP | TERMINAL ILHÓS PARA CABO DE 2,5MM2 | 2 | un | 1,3000 |  |  | 2,6000
Composição | ED-50362 | SETOP | AJUDANTE DE ELETRICISTA COM ENCARGOS COMPLEMENTARES | 0.058201 | hora | 15,9300 |  |  | 0,9271
[5 empty] | (G)Total: |  |  |  | 5.7934
|  |  |  | MO sem LS => | 0 | LS => | 4.24 | MO com LS => | 4.2444
|  |  |  | Valor do BDI => | 7.82 |  | Valor com BDI => |  | 37.63
10.5.1.5 | Código | Banco | Descrição | Tipo |  | Und | Quant. | Valor Unit | Total
Composição | ED-34461 | SETOP | DISJUNTOR MONOPOLAR TIPO DIN, CORRENTE NOMINAL DE 16A, FORNECIMENTO E INSTALAÇÃO, INCLUSIVE TERMINAL ILHÓS | ED- |  | un | 1 | 9.68 | 9.68
[5 empty] | Custo Horário da Execução (A) + (B) + (C) |  |  |  | 0
[5 empty] | (D) Produção de Equipe |  |  |  | 1
[5 empty] | (E) Custo Unitário da Execução [(A) + (B) + (C)] / (D) |  |  |  | 0
F | Código | Banco | Materiais | Quantidade | Unidade | Preço Unitário |  |  | Custo Horário
Insumo | MATED-22659 | SETOP | DISJUNTOR (TIPO: MONOPOLAR¦CURVA:C¦CORRENTE: 16A¦I MÁX: 4,5KA/6KA) | 1 | un | 6,5500 |  |  | 6,5500
[5 empty] | (F)Total: |  |  |  | 6.55
G | Código | Banco | Serviços | Quantidade | Unidade | Preço Unitário |  |  | Custo Horário
Composição | ED-50362 | SETOP | AJUDANTE DE ELETRICISTA COM ENCARGOS COMPLEMENTARES | 0.033333 | hora | 15,9300 |  |  | 0,5310
Composição | ED-50373 | SETOP | ELETRICISTA COM ENCARGOS COMPLEMENTARES | 0.066667 | hora | 19,4700 |  |  | 1,2980
Composição | ED-34436 | SETOP | TERMINAL ILHÓS PARA CABO DE 2,5MM2 | 1 | un | 1,3000 |  |  | 1,3000
[5 empty] | (G)Total: |  |  |  | 3.129
|  |  |  | MO sem LS => | 0 | LS => | 2.3 | MO com LS => | 2.3004
|  |  |  | Valor do BDI => | 2.54 |  | Valor com BDI => |  | 12.22
10.5.1.6 | Código | Banco | Descrição | Tipo |  | Und | Quant. | Valor Unit | Total
Composição | ED-34474 | SETOP | DISJUNTOR BIPOLAR TIPO DIN, CORRENTE NOMINAL DE 16A, FORNECIMENTO E INSTALAÇÃO, INCLUSIVE TERMINAL ILHÓS | ED- |  | un | 1 | 29.81 | 29.81
[5 empty] | Custo Horário da Execução (A) + (B) + (C) |  |  |  | 0
[5 empty] | (D) Produção de Equipe |  |  |  | 1
[5 empty] | (E) Custo Unitário da Execução [(A) + (B) + (C)] / (D) |  |  |  | 0
F | Código | Banco | Materiais | Quantidade | Unidade | Preço Unitário |  |  | Custo Horário
Insumo | MATED-19496 | SETOP | DISJUNTOR (TIPO: BIPOLAR¦CURVA:C¦CORRENTE: 16A¦I MÁX: 4,5KA/6KA) | 1 | un | 24,0200 |  |  | 24,0200
[5 empty] | (F)Total: |  |  |  | 24.02
G | Código | Banco | Serviços | Quantidade | Unidade | Preço Unitário |  |  | Custo Horário
Composição | ED-34436 | SETOP | TERMINAL ILHÓS PARA CABO DE 2,5MM2 | 2 | un | 1,3000 |  |  | 2,6000
Composição | ED-50373 | SETOP | ELETRICISTA COM ENCARGOS COMPLEMENTARES | 0.1164 | hora | 19,4700 |  |  | 2,2663
Composição | ED-50362 | SETOP | AJUDANTE DE ELETRICISTA COM ENCARGOS COMPLEMENTARES | 0.058201 | hora | 15,9300 |  |  | 0,9271
[5 empty] | (G)Total: |  |  |  | 5.7934
|  |  |  | MO sem LS => | 0 | LS => | 4.24 | MO com LS => | 4.2444
|  |  |  | Valor do BDI => | 7.82 |  | Valor com BDI => |  | 37.63
10.5.1.7 | Código | Banco | Descrição | Tipo |  | Und | Quant. | Valor Unit | Total
Composição | ED-34493 | SETOP | DISJUNTOR TRIPOLAR TIPO DIN, CORRENTE NOMINAL DE 63A, FORNECIMENTO E INSTALAÇÃO, INCLUSIVE TERMINAL ILHÓS | ED- |  | un | 1 | 55.32 | 55.32
[5 empty] | Custo Horário da Execução (A) + (B) + (C) |  |  |  | 0
[5 empty] | (D) Produção de Equipe |  |  |  | 1
[5 empty] | (E) Custo Unitário da Execução [(A) + (B) + (C)] / (D) |  |  |  | 0
F | Código | Banco | Materiais | Quantidade | Unidade | Preço Unitário |  |  | Custo Horário
Insumo | MATED-16980 | SETOP | DISJUNTOR (TIPO: TRIPOLAR¦CURVA:C¦CORRENTE: 63A¦I MÁX: 4,5KA/6KA) | 1 | un | 42,4400 |  |  | 42,4400
[5 empty] | (F)Total: |  |  |  | 42.44
G | Código | Banco | Serviços | Quantidade | Unidade | Preço Unitário |  |  | Custo Horário
Composição | ED-50373 | SETOP | ELETRICISTA COM ENCARGOS COMPLEMENTARES | 0.21569 | hora | 19,4700 |  |  | 4,1994
Composição | ED-50362 | SETOP | AJUDANTE DE ELETRICISTA COM ENCARGOS COMPLEMENTARES | 0.10784 | hora | 15,9300 |  |  | 1,7179
Composição | ED-34440 | SETOP | TERMINAL ILHÓS PARA CABO DE 16MM2 | 3 | un | 2,3200 |  |  | 6,9600
[5 empty] | (G)Total: |  |  |  | 12.8773
|  |  |  | MO sem LS => | 0 | LS => | 8.57 | MO com LS => | 8.5674
|  |  |  | Valor do BDI => | 14.51 |  | Valor com BDI => |  | 69.83
10.5.1.8 | Código | Banco | Descrição | Tipo |  | Und | Quant. | Valor Unit | Total
Composição | ED-15114 | SETOP | DISJUNTOR DE PROTEÇÃO DIFERENCIAL RESIDUAL (DR), BIPOLAR, TIPO DIN, CORRENTE NOMINAL DE 25A, ALTA SENSIBILIDADE, CORRENTE DIFERENCIAL RESIDUAL NOMINAL COM ATUAÇÃO DE 30MA | ED- |  | un | 1 | 91.24 | 91.24
[5 empty] | Custo Horário da Execução (A) + (B) + (C) |  |  |  | 0
[5 empty] | (D) Produção de Equipe |  |  |  | 1
[5 empty] | (E) Custo Unitário da Execução [(A) + (B) + (C)] / (D) |  |  |  | 0
F | Código | Banco | Materiais | Quantidade | Unidade | Preço Unitário |  |  | Custo Horário
Insumo | MATED-15233 | SETOP | DISJUNTOR DE PROTEÇÃO (TIPO: DR BIPOLAR¦CORRENTE: 25A¦SENSIBILIDADE: 30MA) | 1 | un | 80,8600 |  |  | 80,8600
[5 empty] | (F)Total: |  |  |  | 80.86
G | Código | Banco | Serviços | Quantidade | Unidade | Preço Unitário |  |  | Custo Horário
Composição | ED-50373 | SETOP | ELETRICISTA COM ENCARGOS COMPLEMENTARES | 0.29333 | hora | 19,4700 |  |  | 5,7112
Composição | ED-50362 | SETOP | AJUDANTE DE ELETRICISTA COM ENCARGOS COMPLEMENTARES | 0.29333 | hora | 15,9300 |  |  | 4,6728
[5 empty] | (G)Total: |  |  |  | 10.384
|  |  |  | MO sem LS => | 0 | LS => | 7.89 | MO com LS => | 7.8901
|  |  |  | Valor do BDI => | 23.94 |  | Valor com BDI => |  | 115.18
10.5.2.1 | Código | Banco | Descrição | Tipo |  | Und | Quant. | Valor Unit | Total
Composição | ED-49504 | SETOP | QUADRO DE DISTRIBUIÇÃO PARA 50 MÓDULOS COM BARRAMENTO 100 A | ED- |  | un | 1 | 811.16 | 811.16
[5 empty] | Custo Horário da Execução (A) + (B) + (C) |  |  |  | 0
[5 empty] | (D) Produção de Equipe |  |  |  | 1
[5 empty] | (E) Custo Unitário da Execução [(A) + (B) + (C)] / (D) |  |  |  | 0
F | Código | Banco | Materiais | Quantidade | Unidade | Preço Unitário |  |  | Custo Horário
Insumo | MATED-12289 | SETOP | QUADRO DE DISTRIBUIÇÃO PARA 50 MÓDULOS COM BARRAMENTO E CHAVE | 1 | un | 457,1600 |  |  | 457,1600
[5 empty] | (F)Total: |  |  |  | 457.16
G | Código | Banco | Serviços | Quantidade | Unidade | Preço Unitário |  |  | Custo Horário
Composição | ED-50362 | SETOP | AJUDANTE DE ELETRICISTA COM ENCARGOS COMPLEMENTARES | 10 | hora | 15,9300 |  |  | 159,3000
Composição | ED-50373 | SETOP | ELETRICISTA COM ENCARGOS COMPLEMENTARES | 10 | hora | 19,4700 |  |  | 194,7000
[5 empty] | (G)Total: |  |  |  | 354
|  |  |  | MO sem LS => | 0 | LS => | 268.98 | MO com LS => | 268.982
|  |  |  | Valor do BDI => | 212.84 |  | Valor com BDI => |  | 1024
10.5.2.2 | Código | Banco | Descrição | Tipo |  | Und | Quant. | Valor Unit | Total
Composição | ITC-LAM-087 | Próprio | DISPOSITIVO DPS CLASSE II, 1 POLO, TENSÃO MÁXIMA DE 275 V - BASEADO EM ORSE (13174) | INEL - INSTALAÇÃO ELÉTRICA/ELETRIFICAÇÃO E ILUMINAÇÃO EXTERNA |  | UND | 1 | 88.45 | 88.45
Composição Auxiliar | ED-50373 | SETOP | ELETRICISTA COM ENCARGOS COMPLEMENTARES | ED- |  | hora | 0.3 | 19.47 | 5.84
Composição Auxiliar | ED-50362 | SETOP | AJUDANTE DE ELETRICISTA COM ENCARGOS COMPLEMENTARES | ED- |  | hora | 0.3 | 15.93 | 4.77
Insumo | 00039469 | SINAPI | DISPOSITIVO DPS CLASSE II, 1 POLO, TENSAO MAXIMA DE 275 V, CORRENTE MAXIMA DE *20* KA (TIPO AC) | Material |  | UN | 1 | 77.84 | 77.84
|  |  |  | MO sem LS => | 0 | LS => | 8.06 | MO com LS => | 8.06
|  |  |  | Valor do BDI => | 23.2 |  | Valor com BDI => |  | 111.65
10.5.2.3 | Código | Banco | Descrição | Tipo |  | Und | Quant. | Valor Unit | Total
Composição | ED-34460 | SETOP | DISJUNTOR MONOPOLAR TIPO DIN, CORRENTE NOMINAL DE 10A, FORNECIMENTO E INSTALAÇÃO, INCLUSIVE TERMINAL ILHÓS | ED- |  | un | 1 | 9.68 | 9.68
[5 empty] | Custo Horário da Execução (A) + (B) + (C) |  |  |  | 0
[5 empty] | (D) Produção de Equipe |  |  |  | 1
[5 empty] | (E) Custo Unitário da Execução [(A) + (B) + (C)] / (D) |  |  |  | 0
F | Código | Banco | Materiais | Quantidade | Unidade | Preço Unitário |  |  | Custo Horário
Insumo | MATED-22658 | SETOP | DISJUNTOR (TIPO: MONOPOLAR¦CURVA:C¦CORRENTE: 10A¦I MÁX: 4,5KA/6KA) | 1 | un | 6,5500 |  |  | 6,5500
[5 empty] | (F)Total: |  |  |  | 6.55
G | Código | Banco | Serviços | Quantidade | Unidade | Preço Unitário |  |  | Custo Horário
Composição | ED-50373 | SETOP | ELETRICISTA COM ENCARGOS COMPLEMENTARES | 0.066667 | hora | 19,4700 |  |  | 1,2980
Composição | ED-34436 | SETOP | TERMINAL ILHÓS PARA CABO DE 2,5MM2 | 1 | un | 1,3000 |  |  | 1,3000
Composição | ED-50362 | SETOP | AJUDANTE DE ELETRICISTA COM ENCARGOS COMPLEMENTARES | 0.033333 | hora | 15,9300 |  |  | 0,5310
[5 empty] | (G)Total: |  |  |  | 3.129
|  |  |  | MO sem LS => | 0 | LS => | 2.3 | MO com LS => | 2.3004
|  |  |  | Valor do BDI => | 2.54 |  | Valor com BDI => |  | 12.22
10.5.2.4 | Código | Banco | Descrição | Tipo |  | Und | Quant. | Valor Unit | Total
Composição | ED-34461 | SETOP | DISJUNTOR MONOPOLAR TIPO DIN, CORRENTE NOMINAL DE 16A, FORNECIMENTO E INSTALAÇÃO, INCLUSIVE TERMINAL ILHÓS | ED- |  | un | 1 | 9.68 | 9.68
[5 empty] | Custo Horário da Execução (A) + (B) + (C) |  |  |  | 0
[5 empty] | (D) Produção de Equipe |  |  |  | 1
[5 empty] | (E) Custo Unitário da Execução [(A) + (B) + (C)] / (D) |  |  |  | 0
F | Código | Banco | Materiais | Quantidade | Unidade | Preço Unitário |  |  | Custo Horário
Insumo | MATED-22659 | SETOP | DISJUNTOR (TIPO: MONOPOLAR¦CURVA:C¦CORRENTE: 16A¦I MÁX: 4,5KA/6KA) | 1 | un | 6,5500 |  |  | 6,5500
[5 empty] | (F)Total: |  |  |  | 6.55
G | Código | Banco | Serviços | Quantidade | Unidade | Preço Unitário |  |  | Custo Horário
Composição | ED-50362 | SETOP | AJUDANTE DE ELETRICISTA COM ENCARGOS COMPLEMENTARES | 0.033333 | hora | 15,9300 |  |  | 0,5310
Composição | ED-50373 | SETOP | ELETRICISTA COM ENCARGOS COMPLEMENTARES | 0.066667 | hora | 19,4700 |  |  | 1,2980
Composição | ED-34436 | SETOP | TERMINAL ILHÓS PARA CABO DE 2,5MM2 | 1 | un | 1,3000 |  |  | 1,3000
[5 empty] | (G)Total: |  |  |  | 3.129
|  |  |  | MO sem LS => | 0 | LS => | 2.3 | MO com LS => | 2.3004
|  |  |  | Valor do BDI => | 2.54 |  | Valor com BDI => |  | 12.22
10.5.2.5 | Código | Banco | Descrição | Tipo |  | Und | Quant. | Valor Unit | Total
Composição | ED-34473 | SETOP | DISJUNTOR BIPOLAR TIPO DIN, CORRENTE NOMINAL DE 10A, FORNECIMENTO E INSTALAÇÃO, INCLUSIVE TERMINAL ILHÓS | ED- |  | un | 1 | 29.81 | 29.81
[5 empty] | Custo Horário da Execução (A) + (B) + (C) |  |  |  | 0
[5 empty] | (D) Produção de Equipe |  |  |  | 1
[5 empty] | (E) Custo Unitário da Execução [(A) + (B) + (C)] / (D) |  |  |  | 0
F | Código | Banco | Materiais | Quantidade | Unidade | Preço Unitário |  |  | Custo Horário
Insumo | MATED-22679 | SETOP | DISJUNTOR (TIPO: BIPOLAR¦CURVA:C¦CORRENTE: 10A¦I MÁX: 4,5KA/6KA) | 1 | un | 24,0200 |  |  | 24,0200
[5 empty] | (F)Total: |  |  |  | 24.02
G | Código | Banco | Serviços | Quantidade | Unidade | Preço Unitário |  |  | Custo Horário
Composição | ED-50373 | SETOP | ELETRICISTA COM ENCARGOS COMPLEMENTARES | 0.1164 | hora | 19,4700 |  |  | 2,2663
Composição | ED-34436 | SETOP | TERMINAL ILHÓS PARA CABO DE 2,5MM2 | 2 | un | 1,3000 |  |  | 2,6000
Composição | ED-50362 | SETOP | AJUDANTE DE ELETRICISTA COM ENCARGOS COMPLEMENTARES | 0.058201 | hora | 15,9300 |  |  | 0,9271
[5 empty] | (G)Total: |  |  |  | 5.7934
|  |  |  | MO sem LS => | 0 | LS => | 4.24 | MO com LS => | 4.2444
|  |  |  | Valor do BDI => | 7.82 |  | Valor com BDI => |  | 37.63
10.5.2.6 | Código | Banco | Descrição | Tipo |  | Und | Quant. | Valor Unit | Total
Composição | ED-34474 | SETOP | DISJUNTOR BIPOLAR TIPO DIN, CORRENTE NOMINAL DE 16A, FORNECIMENTO E INSTALAÇÃO, INCLUSIVE TERMINAL ILHÓS | ED- |  | un | 1 | 29.81 | 29.81
[5 empty] | Custo Horário da Execução (A) + (B) + (C) |  |  |  | 0
[5 empty] | (D) Produção de Equipe |  |  |  | 1
[5 empty] | (E) Custo Unitário da Execução [(A) + (B) + (C)] / (D) |  |  |  | 0
F | Código | Banco | Materiais | Quantidade | Unidade | Preço Unitário |  |  | Custo Horário
Insumo | MATED-19496 | SETOP | DISJUNTOR (TIPO: BIPOLAR¦CURVA:C¦CORRENTE: 16A¦I MÁX: 4,5KA/6KA) | 1 | un | 24,0200 |  |  | 24,0200
[5 empty] | (F)Total: |  |  |  | 24.02
G | Código | Banco | Serviços | Quantidade | Unidade | Preço Unitário |  |  | Custo Horário
Composição | ED-34436 | SETOP | TERMINAL ILHÓS PARA CABO DE 2,5MM2 | 2 | un | 1,3000 |  |  | 2,6000
Composição | ED-50373 | SETOP | ELETRICISTA COM ENCARGOS COMPLEMENTARES | 0.1164 | hora | 19,4700 |  |  | 2,2663
Composição | ED-50362 | SETOP | AJUDANTE DE ELETRICISTA COM ENCARGOS COMPLEMENTARES | 0.058201 | hora | 15,9300 |  |  | 0,9271
[5 empty] | (G)Total: |  |  |  | 5.7934
|  |  |  | MO sem LS => | 0 | LS => | 4.24 | MO com LS => | 4.2444
|  |  |  | Valor do BDI => | 7.82 |  | Valor com BDI => |  | 37.63
10.5.2.7 | Código | Banco | Descrição | Tipo |  | Und | Quant. | Valor Unit | Total
Composição | ED-34475 | SETOP | DISJUNTOR BIPOLAR TIPO DIN, CORRENTE NOMINAL DE 20A, FORNECIMENTO E INSTALAÇÃO, INCLUSIVE TERMINAL ILHÓS | ED- |  | un | 1 | 29.81 | 29.81
[5 empty] | Custo Horário da Execução (A) + (B) + (C) |  |  |  | 0
[5 empty] | (D) Produção de Equipe |  |  |  | 1
[5 empty] | (E) Custo Unitário da Execução [(A) + (B) + (C)] / (D) |  |  |  | 0
F | Código | Banco | Materiais | Quantidade | Unidade | Preço Unitário |  |  | Custo Horário
Insumo | MATED-22680 | SETOP | DISJUNTOR (TIPO: BIPOLAR¦CURVA:C¦CORRENTE: 20A¦I MÁX: 4,5KA/6KA) | 1 | un | 24,0200 |  |  | 24,0200
[5 empty] | (F)Total: |  |  |  | 24.02
G | Código | Banco | Serviços | Quantidade | Unidade | Preço Unitário |  |  | Custo Horário
Composição | ED-50362 | SETOP | AJUDANTE DE ELETRICISTA COM ENCARGOS COMPLEMENTARES | 0.058201 | hora | 15,9300 |  |  | 0,9271
Composição | ED-34436 | SETOP | TERMINAL ILHÓS PARA CABO DE 2,5MM2 | 2 | un | 1,3000 |  |  | 2,6000
Composição | ED-50373 | SETOP | ELETRICISTA COM ENCARGOS COMPLEMENTARES | 0.1164 | hora | 19,4700 |  |  | 2,2663
[5 empty] | (G)Total: |  |  |  | 5.7934
|  |  |  | MO sem LS => | 0 | LS => | 4.24 | MO com LS => | 4.2444
|  |  |  | Valor do BDI => | 7.82 |  | Valor com BDI => |  | 37.63
10.5.2.8 | Código | Banco | Descrição | Tipo |  | Und | Quant. | Valor Unit | Total
Composição | ED-34477 | SETOP | DISJUNTOR BIPOLAR TIPO DIN, CORRENTE NOMINAL DE 32A, FORNECIMENTO E INSTALAÇÃO, INCLUSIVE TERMINAL ILHÓS | ED- |  | un | 1 | 30.7 | 30.7
[5 empty] | Custo Horário da Execução (A) + (B) + (C) |  |  |  | 0
[5 empty] | (D) Produção de Equipe |  |  |  | 1
[5 empty] | (E) Custo Unitário da Execução [(A) + (B) + (C)] / (D) |  |  |  | 0
F | Código | Banco | Materiais | Quantidade | Unidade | Preço Unitário |  |  | Custo Horário
Insumo | MATED-22682 | SETOP | DISJUNTOR (TIPO: BIPOLAR¦CURVA:C¦CORRENTE: 32A¦I MÁX: 4,5KA/6KA) | 1 | un | 24,7300 |  |  | 24,7300
[5 empty] | (F)Total: |  |  |  | 24.73
G | Código | Banco | Serviços | Quantidade | Unidade | Preço Unitário |  |  | Custo Horário
Composição | ED-34438 | SETOP | TERMINAL ILHÓS PARA CABO DE 6MM2 | 2 | un | 1,3900 |  |  | 2,7800
Composição | ED-50362 | SETOP | AJUDANTE DE ELETRICISTA COM ENCARGOS COMPLEMENTARES | 0.058201 | hora | 15,9300 |  |  | 0,9271
Composição | ED-50373 | SETOP | ELETRICISTA COM ENCARGOS COMPLEMENTARES | 0.1164 | hora | 19,4700 |  |  | 2,2663
[5 empty] | (G)Total: |  |  |  | 5.9734
|  |  |  | MO sem LS => | 0 | LS => | 4.24 | MO com LS => | 4.2444
|  |  |  | Valor do BDI => | 8.05 |  | Valor com BDI => |  | 38.75
10.5.2.9 | Código | Banco | Descrição | Tipo |  | Und | Quant. | Valor Unit | Total
Composição | ED-34495 | SETOP | DISJUNTOR TRIPOLAR TIPO DIN, CORRENTE NOMINAL DE 80A, FORNECIMENTO E INSTALAÇÃO, INCLUSIVE TERMINAL ILHÓS | ED- |  | un | 1 | 144.23 | 144.23
[5 empty] | Custo Horário da Execução (A) + (B) + (C) |  |  |  | 0
[5 empty] | (D) Produção de Equipe |  |  |  | 1
[5 empty] | (E) Custo Unitário da Execução [(A) + (B) + (C)] / (D) |  |  |  | 0
F | Código | Banco | Materiais | Quantidade | Unidade | Preço Unitário |  |  | Custo Horário
Insumo | MATED-17039 | SETOP | DISJUNTOR (TIPO: TRIPOLAR¦CURVA:C¦CORRENTE: 80A¦I MÁX: 10KA) | 1 | un | 126,3600 |  |  | 126,3600
[5 empty] | (F)Total: |  |  |  | 126.36
G | Código | Banco | Serviços | Quantidade | Unidade | Preço Unitário |  |  | Custo Horário
Composição | ED-50373 | SETOP | ELETRICISTA COM ENCARGOS COMPLEMENTARES | 0.31884 | hora | 19,4700 |  |  | 6,2078
Composição | ED-34441 | SETOP | TERMINAL ILHÓS PARA CABO DE 25MM2 | 3 | un | 3,0400 |  |  | 9,1200
Composição | ED-50362 | SETOP | AJUDANTE DE ELETRICISTA COM ENCARGOS COMPLEMENTARES | 0.15942 | hora | 15,9300 |  |  | 2,5396
[5 empty] | (G)Total: |  |  |  | 17.8674
|  |  |  | MO sem LS => | 0 | LS => | 12.09 | MO com LS => | 12.0936
|  |  |  | Valor do BDI => | 37.84 |  | Valor com BDI => |  | 182.07
10.5.2.10 | Código | Banco | Descrição | Tipo |  | Und | Quant. | Valor Unit | Total
Composição | ED-15114 | SETOP | DISJUNTOR DE PROTEÇÃO DIFERENCIAL RESIDUAL (DR), BIPOLAR, TIPO DIN, CORRENTE NOMINAL DE 25A, ALTA SENSIBILIDADE, CORRENTE DIFERENCIAL RESIDUAL NOMINAL COM ATUAÇÃO DE 30MA | ED- |  | un | 1 | 91.24 | 91.24
[5 empty] | Custo Horário da Execução (A) + (B) + (C) |  |  |  | 0
[5 empty] | (D) Produção de Equipe |  |  |  | 1
[5 empty] | (E) Custo Unitário da Execução [(A) + (B) + (C)] / (D) |  |  |  | 0
F | Código | Banco | Materiais | Quantidade | Unidade | Preço Unitário |  |  | Custo Horário
Insumo | MATED-15233 | SETOP | DISJUNTOR DE PROTEÇÃO (TIPO: DR BIPOLAR¦CORRENTE: 25A¦SENSIBILIDADE: 30MA) | 1 | un | 80,8600 |  |  | 80,8600
[5 empty] | (F)Total: |  |  |  | 80.86
G | Código | Banco | Serviços | Quantidade | Unidade | Preço Unitário |  |  | Custo Horário
Composição | ED-50373 | SETOP | ELETRICISTA COM ENCARGOS COMPLEMENTARES | 0.29333 | hora | 19,4700 |  |  | 5,7112
Composição | ED-50362 | SETOP | AJUDANTE DE ELETRICISTA COM ENCARGOS COMPLEMENTARES | 0.29333 | hora | 15,9300 |  |  | 4,6728
[5 empty] | (G)Total: |  |  |  | 10.384
|  |  |  | MO sem LS => | 0 | LS => | 7.89 | MO com LS => | 7.8901
|  |  |  | Valor do BDI => | 23.94 |  | Valor com BDI => |  | 115.18
10.5.2.11 | Código | Banco | Descrição | Tipo |  | Und | Quant. | Valor Unit | Total
Composição | ED-15115 | SETOP | DISJUNTOR DE PROTEÇÃO DIFERENCIAL RESIDUAL (DR), BIPOLAR, TIPO DIN, CORRENTE NOMINAL DE 40A, ALTA SENSIBILIDADE, CORRENTE DIFERENCIAL RESIDUAL NOMINAL COM ATUAÇÃO DE 30MA | ED- |  | un | 1 | 93.9 | 93.9
[5 empty] | Custo Horário da Execução (A) + (B) + (C) |  |  |  | 0
[5 empty] | (D) Produção de Equipe |  |  |  | 1
[5 empty] | (E) Custo Unitário da Execução [(A) + (B) + (C)] / (D) |  |  |  | 0
F | Código | Banco | Materiais | Quantidade | Unidade | Preço Unitário |  |  | Custo Horário
Insumo | MATED-15234 | SETOP | DISJUNTOR DE PROTEÇÃO (TIPO: DR BIPOLAR¦CORRENTE: 40A¦SENSIBILIDADE: 30MA) | 1 | un | 83,5200 |  |  | 83,5200
[5 empty] | (F)Total: |  |  |  | 83.52
G | Código | Banco | Serviços | Quantidade | Unidade | Preço Unitário |  |  | Custo Horário
Composição | ED-50373 | SETOP | ELETRICISTA COM ENCARGOS COMPLEMENTARES | 0.29333 | hora | 19,4700 |  |  | 5,7112
Composição | ED-50362 | SETOP | AJUDANTE DE ELETRICISTA COM ENCARGOS COMPLEMENTARES | 0.29333 | hora | 15,9300 |  |  | 4,6728
[5 empty] | (G)Total: |  |  |  | 10.384
|  |  |  | MO sem LS => | 0 | LS => | 7.89 | MO com LS => | 7.8901
|  |  |  | Valor do BDI => | 24.63 |  | Valor com BDI => |  | 118.53
10.5.3.1 | Código | Banco | Descrição | Tipo |  | Und | Quant. | Valor Unit | Total
Composição | ED-49502 | SETOP | QUADRO DE DISTRIBUIÇÃO PARA 36 MÓDULOS COM BARRAMENTO 100 A | ED- |  | un | 1 | 361.93 | 361.93
[5 empty] | Custo Horário da Execução (A) + (B) + (C) |  |  |  | 0
[5 empty] | (D) Produção de Equipe |  |  |  | 1
[5 empty] | (E) Custo Unitário da Execução [(A) + (B) + (C)] / (D) |  |  |  | 0
F | Código | Banco | Materiais | Quantidade | Unidade | Preço Unitário |  |  | Custo Horário
Insumo | MATED-12304 | SETOP | QUADRO DE DISTRIBUIÇÃO PARA 36 MÓDULOS COM BARRAMENTO E CHAVE | 1 | un | 149,5300 |  |  | 149,5300
[5 empty] | (F)Total: |  |  |  | 149.53
G | Código | Banco | Serviços | Quantidade | Unidade | Preço Unitário |  |  | Custo Horário
Composição | ED-50373 | SETOP | ELETRICISTA COM ENCARGOS COMPLEMENTARES | 6 | hora | 19,4700 |  |  | 116,8200
Composição | ED-50362 | SETOP | AJUDANTE DE ELETRICISTA COM ENCARGOS COMPLEMENTARES | 6 | hora | 15,9300 |  |  | 95,5800
[5 empty] | (G)Total: |  |  |  | 212.4
|  |  |  | MO sem LS => | 0 | LS => | 161.39 | MO com LS => | 161.3892
|  |  |  | Valor do BDI => | 94.97 |  | Valor com BDI => |  | 456.9
10.5.3.2 | Código | Banco | Descrição | Tipo |  | Und | Quant. | Valor Unit | Total
Composição | ITC-LAM-087 | Próprio | DISPOSITIVO DPS CLASSE II, 1 POLO, TENSÃO MÁXIMA DE 275 V - BASEADO EM ORSE (13174) | INEL - INSTALAÇÃO ELÉTRICA/ELETRIFICAÇÃO E ILUMINAÇÃO EXTERNA |  | UND | 1 | 88.45 | 88.45
Composição Auxiliar | ED-50373 | SETOP | ELETRICISTA COM ENCARGOS COMPLEMENTARES | ED- |  | hora | 0.3 | 19.47 | 5.84
Composição Auxiliar | ED-50362 | SETOP | AJUDANTE DE ELETRICISTA COM ENCARGOS COMPLEMENTARES | ED- |  | hora | 0.3 | 15.93 | 4.77
Insumo | 00039469 | SINAPI | DISPOSITIVO DPS CLASSE II, 1 POLO, TENSAO MAXIMA DE 275 V, CORRENTE MAXIMA DE *20* KA (TIPO AC) | Material |  | UN | 1 | 77.84 | 77.84
|  |  |  | MO sem LS => | 0 | LS => | 8.06 | MO com LS => | 8.06
|  |  |  | Valor do BDI => | 23.2 |  | Valor com BDI => |  | 111.65
10.5.3.3 | Código | Banco | Descrição | Tipo |  | Und | Quant. | Valor Unit | Total
Composição | ED-34473 | SETOP | DISJUNTOR BIPOLAR TIPO DIN, CORRENTE NOMINAL DE 10A, FORNECIMENTO E INSTALAÇÃO, INCLUSIVE TERMINAL ILHÓS | ED- |  | un | 1 | 29.81 | 29.81
[5 empty] | Custo Horário da Execução (A) + (B) + (C) |  |  |  | 0
[5 empty] | (D) Produção de Equipe |  |  |  | 1
[5 empty] | (E) Custo Unitário da Execução [(A) + (B) + (C)] / (D) |  |  |  | 0
F | Código | Banco | Materiais | Quantidade | Unidade | Preço Unitário |  |  | Custo Horário
Insumo | MATED-22679 | SETOP | DISJUNTOR (TIPO: BIPOLAR¦CURVA:C¦CORRENTE: 10A¦I MÁX: 4,5KA/6KA) | 1 | un | 24,0200 |  |  | 24,0200
[5 empty] | (F)Total: |  |  |  | 24.02
G | Código | Banco | Serviços | Quantidade | Unidade | Preço Unitário |  |  | Custo Horário
Composição | ED-50373 | SETOP | ELETRICISTA COM ENCARGOS COMPLEMENTARES | 0.1164 | hora | 19,4700 |  |  | 2,2663
Composição | ED-34436 | SETOP | TERMINAL ILHÓS PARA CABO DE 2,5MM2 | 2 | un | 1,3000 |  |  | 2,6000
Composição | ED-50362 | SETOP | AJUDANTE DE ELETRICISTA COM ENCARGOS COMPLEMENTARES | 0.058201 | hora | 15,9300 |  |  | 0,9271
[5 empty] | (G)Total: |  |  |  | 5.7934
|  |  |  | MO sem LS => | 0 | LS => | 4.24 | MO com LS => | 4.2444
|  |  |  | Valor do BDI => | 7.82 |  | Valor com BDI => |  | 37.63
10.5.3.4 | Código | Banco | Descrição | Tipo |  | Und | Quant. | Valor Unit | Total
Composição | ED-34474 | SETOP | DISJUNTOR BIPOLAR TIPO DIN, CORRENTE NOMINAL DE 16A, FORNECIMENTO E INSTALAÇÃO, INCLUSIVE TERMINAL ILHÓS | ED- |  | un | 1 | 29.81 | 29.81
[5 empty] | Custo Horário da Execução (A) + (B) + (C) |  |  |  | 0
[5 empty] | (D) Produção de Equipe |  |  |  | 1
[5 empty] | (E) Custo Unitário da Execução [(A) + (B) + (C)] / (D) |  |  |  | 0
F | Código | Banco | Materiais | Quantidade | Unidade | Preço Unitário |  |  | Custo Horário
Insumo | MATED-19496 | SETOP | DISJUNTOR (TIPO: BIPOLAR¦CURVA:C¦CORRENTE: 16A¦I MÁX: 4,5KA/6KA) | 1 | un | 24,0200 |  |  | 24,0200
[5 empty] | (F)Total: |  |  |  | 24.02
G | Código | Banco | Serviços | Quantidade | Unidade | Preço Unitário |  |  | Custo Horário
Composição | ED-34436 | SETOP | TERMINAL ILHÓS PARA CABO DE 2,5MM2 | 2 | un | 1,3000 |  |  | 2,6000
Composição | ED-50373 | SETOP | ELETRICISTA COM ENCARGOS COMPLEMENTARES | 0.1164 | hora | 19,4700 |  |  | 2,2663
Composição | ED-50362 | SETOP | AJUDANTE DE ELETRICISTA COM ENCARGOS COMPLEMENTARES | 0.058201 | hora | 15,9300 |  |  | 0,9271
[5 empty] | (G)Total: |  |  |  | 5.7934
|  |  |  | MO sem LS => | 0 | LS => | 4.24 | MO com LS => | 4.2444
|  |  |  | Valor do BDI => | 7.82 |  | Valor com BDI => |  | 37.63
10.5.3.5 | Código | Banco | Descrição | Tipo |  | Und | Quant. | Valor Unit | Total
Composição | ED-34493 | SETOP | DISJUNTOR TRIPOLAR TIPO DIN, CORRENTE NOMINAL DE 63A, FORNECIMENTO E INSTALAÇÃO, INCLUSIVE TERMINAL ILHÓS | ED- |  | un | 1 | 55.32 | 55.32
[5 empty] | Custo Horário da Execução (A) + (B) + (C) |  |  |  | 0
[5 empty] | (D) Produção de Equipe |  |  |  | 1
[5 empty] | (E) Custo Unitário da Execução [(A) + (B) + (C)] / (D) |  |  |  | 0
F | Código | Banco | Materiais | Quantidade | Unidade | Preço Unitário |  |  | Custo Horário
Insumo | MATED-16980 | SETOP | DISJUNTOR (TIPO: TRIPOLAR¦CURVA:C¦CORRENTE: 63A¦I MÁX: 4,5KA/6KA) | 1 | un | 42,4400 |  |  | 42,4400
[5 empty] | (F)Total: |  |  |  | 42.44
G | Código | Banco | Serviços | Quantidade | Unidade | Preço Unitário |  |  | Custo Horário
Composição | ED-50373 | SETOP | ELETRICISTA COM ENCARGOS COMPLEMENTARES | 0.21569 | hora | 19,4700 |  |  | 4,1994
Composição | ED-50362 | SETOP | AJUDANTE DE ELETRICISTA COM ENCARGOS COMPLEMENTARES | 0.10784 | hora | 15,9300 |  |  | 1,7179
Composição | ED-34440 | SETOP | TERMINAL ILHÓS PARA CABO DE 16MM2 | 3 | un | 2,3200 |  |  | 6,9600
[5 empty] | (G)Total: |  |  |  | 12.8773
|  |  |  | MO sem LS => | 0 | LS => | 8.57 | MO com LS => | 8.5674
|  |  |  | Valor do BDI => | 14.51 |  | Valor com BDI => |  | 69.83
10.5.3.6 | Código | Banco | Descrição | Tipo |  | Und | Quant. | Valor Unit | Total
Composição | ED-34498 | SETOP | DISJUNTOR TRIPOLAR TIPO DIN, CORRENTE NOMINAL DE 125A, FORNECIMENTO E INSTALAÇÃO, INCLUSIVE TERMINAL DE COMPRESSÃO | ED- |  | un | 1 | 231.63 | 231.63
[5 empty] | Custo Horário da Execução (A) + (B) + (C) |  |  |  | 0
[5 empty] | (D) Produção de Equipe |  |  |  | 1
[5 empty] | (E) Custo Unitário da Execução [(A) + (B) + (C)] / (D) |  |  |  | 0
F | Código | Banco | Materiais | Quantidade | Unidade | Preço Unitário |  |  | Custo Horário
Insumo | MATED-22678 | SETOP | DISJUNTOR (TIPO: TRIPOLAR¦CURVA:C¦CORRENTE: 125A¦I MÁX: 10KA) | 1 | un | 201,2500 |  |  | 201,2500
[5 empty] | (F)Total: |  |  |  | 201.25
G | Código | Banco | Serviços | Quantidade | Unidade | Preço Unitário |  |  | Custo Horário
Composição | ED-34449 | SETOP | TERMINAL DE COMPRESSÃO DE 1 FURO PARA CABO DE 50MM2 | 3 | un | 7,2100 |  |  | 21,6300
Composição | ED-50362 | SETOP | AJUDANTE DE ELETRICISTA COM ENCARGOS COMPLEMENTARES | 0.15942 | hora | 15,9300 |  |  | 2,5396
Composição | ED-50373 | SETOP | ELETRICISTA COM ENCARGOS COMPLEMENTARES | 0.31884 | hora | 19,4700 |  |  | 6,2078
[5 empty] | (G)Total: |  |  |  | 30.3774
|  |  |  | MO sem LS => | 0 | LS => | 12.09 | MO com LS => | 12.0936
|  |  |  | Valor do BDI => | 60.77 |  | Valor com BDI => |  | 292.4
10.5.4.1 | Código | Banco | Descrição | Tipo |  | Und | Quant. | Valor Unit | Total
Composição | ITC-LAM-088 | Próprio | QUADRO DE DISTRIBUIÇÃO PARA 36 MÓDULOS COM BARRAMENTO 260 A - BASEADO EM SETOP (ED-49502) | ASTU - ASSENTAMENTO DE TUBOS E PECAS |  | UND | 1 | 361.93 | 361.93
Composição Auxiliar | ED-50373 | SETOP | ELETRICISTA COM ENCARGOS COMPLEMENTARES | ED- |  | hora | 6 | 19.47 | 116.82
Composição Auxiliar | ED-50362 | SETOP | AJUDANTE DE ELETRICISTA COM ENCARGOS COMPLEMENTARES | ED- |  | hora | 6 | 15.93 | 95.58
Insumo | MATED-12304 | SETOP | QUADRO DE DISTRIBUIÇÃO PARA 36 MÓDULOS COM BARRAMENTO E CHAVE | Material |  | un | 1 | 149.53 | 149.53
|  |  |  | MO sem LS => | 0 | LS => | 161.38 | MO com LS => | 161.38
|  |  |  | Valor do BDI => | 94.97 |  | Valor com BDI => |  | 456.9
10.5.4.2 | Código | Banco | Descrição | Tipo |  | Und | Quant. | Valor Unit | Total
Composição | ED-49527 | SETOP | SUPRESSOR DE SURTO PARA PROTEÇÃO PRIMÁRIA EM QGD, ATÉ 1,5 KV 5 KA | ED- |  | un | 1 | 230.12 | 230.12
[5 empty] | Custo Horário da Execução (A) + (B) + (C) |  |  |  | 0
[5 empty] | (D) Produção de Equipe |  |  |  | 1
[5 empty] | (E) Custo Unitário da Execução [(A) + (B) + (C)] / (D) |  |  |  | 0
F | Código | Banco | Materiais | Quantidade | Unidade | Preço Unitário |  |  | Custo Horário
Insumo | MATED-12433 | SETOP | SUPRESSOR DE SURTO PARA PROTEÇÃO PRIMÁRIA EM QGD, PARA SURTOS ATÉ QGD, ATÉ 1,5 KV - 5 KA | 1 | un | 53,1200 |  |  | 53,1200
[5 empty] | (F)Total: |  |  |  | 53.12
G | Código | Banco | Serviços | Quantidade | Unidade | Preço Unitário |  |  | Custo Horário
Composição | ED-50373 | SETOP | ELETRICISTA COM ENCARGOS COMPLEMENTARES | 5 | hora | 19,4700 |  |  | 97,3500
Composição | ED-50362 | SETOP | AJUDANTE DE ELETRICISTA COM ENCARGOS COMPLEMENTARES | 5 | hora | 15,9300 |  |  | 79,6500
[5 empty] | (G)Total: |  |  |  | 177
|  |  |  | MO sem LS => | 0 | LS => | 134.49 | MO com LS => | 134.491
|  |  |  | Valor do BDI => | 60.38 |  | Valor com BDI => |  | 290.5
10.5.4.3 | Código | Banco | Descrição | Tipo |  | Und | Quant. | Valor Unit | Total
Composição | ED-34495 | SETOP | DISJUNTOR TRIPOLAR TIPO DIN, CORRENTE NOMINAL DE 80A, FORNECIMENTO E INSTALAÇÃO, INCLUSIVE TERMINAL ILHÓS | ED- |  | un | 1 | 144.23 | 144.23
[5 empty] | Custo Horário da Execução (A) + (B) + (C) |  |  |  | 0
[5 empty] | (D) Produção de Equipe |  |  |  | 1
[5 empty] | (E) Custo Unitário da Execução [(A) + (B) + (C)] / (D) |  |  |  | 0
F | Código | Banco | Materiais | Quantidade | Unidade | Preço Unitário |  |  | Custo Horário
Insumo | MATED-17039 | SETOP | DISJUNTOR (TIPO: TRIPOLAR¦CURVA:C¦CORRENTE: 80A¦I MÁX: 10KA) | 1 | un | 126,3600 |  |  | 126,3600
[5 empty] | (F)Total: |  |  |  | 126.36
G | Código | Banco | Serviços | Quantidade | Unidade | Preço Unitário |  |  | Custo Horário
Composição | ED-50373 | SETOP | ELETRICISTA COM ENCARGOS COMPLEMENTARES | 0.31884 | hora | 19,4700 |  |  | 6,2078
Composição | ED-34441 | SETOP | TERMINAL ILHÓS PARA CABO DE 25MM2 | 3 | un | 3,0400 |  |  | 9,1200
Composição | ED-50362 | SETOP | AJUDANTE DE ELETRICISTA COM ENCARGOS COMPLEMENTARES | 0.15942 | hora | 15,9300 |  |  | 2,5396
[5 empty] | (G)Total: |  |  |  | 17.8674
|  |  |  | MO sem LS => | 0 | LS => | 12.09 | MO com LS => | 12.0936
|  |  |  | Valor do BDI => | 37.84 |  | Valor com BDI => |  | 182.07
10.5.4.4 | Código | Banco | Descrição | Tipo |  | Und | Quant. | Valor Unit | Total
Composição | ED-34493 | SETOP | DISJUNTOR TRIPOLAR TIPO DIN, CORRENTE NOMINAL DE 63A, FORNECIMENTO E INSTALAÇÃO, INCLUSIVE TERMINAL ILHÓS | ED- |  | un | 1 | 55.32 | 55.32
[5 empty] | Custo Horário da Execução (A) + (B) + (C) |  |  |  | 0
[5 empty] | (D) Produção de Equipe |  |  |  | 1
[5 empty] | (E) Custo Unitário da Execução [(A) + (B) + (C)] / (D) |  |  |  | 0
F | Código | Banco | Materiais | Quantidade | Unidade | Preço Unitário |  |  | Custo Horário
Insumo | MATED-16980 | SETOP | DISJUNTOR (TIPO: TRIPOLAR¦CURVA:C¦CORRENTE: 63A¦I MÁX: 4,5KA/6KA) | 1 | un | 42,4400 |  |  | 42,4400
[5 empty] | (F)Total: |  |  |  | 42.44
G | Código | Banco | Serviços | Quantidade | Unidade | Preço Unitário |  |  | Custo Horário
Composição | ED-50373 | SETOP | ELETRICISTA COM ENCARGOS COMPLEMENTARES | 0.21569 | hora | 19,4700 |  |  | 4,1994
Composição | ED-50362 | SETOP | AJUDANTE DE ELETRICISTA COM ENCARGOS COMPLEMENTARES | 0.10784 | hora | 15,9300 |  |  | 1,7179
Composição | ED-34440 | SETOP | TERMINAL ILHÓS PARA CABO DE 16MM2 | 3 | un | 2,3200 |  |  | 6,9600
[5 empty] | (G)Total: |  |  |  | 12.8773
|  |  |  | MO sem LS => | 0 | LS => | 8.57 | MO com LS => | 8.5674
|  |  |  | Valor do BDI => | 14.51 |  | Valor com BDI => |  | 69.83
10.5.4.5 | Código | Banco | Descrição | Tipo |  | Und | Quant. | Valor Unit | Total
Composição | ED-34498 | SETOP | DISJUNTOR TRIPOLAR TIPO DIN, CORRENTE NOMINAL DE 125A, FORNECIMENTO E INSTALAÇÃO, INCLUSIVE TERMINAL DE COMPRESSÃO | ED- |  | un | 1 | 231.63 | 231.63
[5 empty] | Custo Horário da Execução (A) + (B) + (C) |  |  |  | 0
[5 empty] | (D) Produção de Equipe |  |  |  | 1
[5 empty] | (E) Custo Unitário da Execução [(A) + (B) + (C)] / (D) |  |  |  | 0
F | Código | Banco | Materiais | Quantidade | Unidade | Preço Unitário |  |  | Custo Horário
Insumo | MATED-22678 | SETOP | DISJUNTOR (TIPO: TRIPOLAR¦CURVA:C¦CORRENTE: 125A¦I MÁX: 10KA) | 1 | un | 201,2500 |  |  | 201,2500
[5 empty] | (F)Total: |  |  |  | 201.25
G | Código | Banco | Serviços | Quantidade | Unidade | Preço Unitário |  |  | Custo Horário
Composição | ED-34449 | SETOP | TERMINAL DE COMPRESSÃO DE 1 FURO PARA CABO DE 50MM2 | 3 | un | 7,2100 |  |  | 21,6300
Composição | ED-50362 | SETOP | AJUDANTE DE ELETRICISTA COM ENCARGOS COMPLEMENTARES | 0.15942 | hora | 15,9300 |  |  | 2,5396
Composição | ED-50373 | SETOP | ELETRICISTA COM ENCARGOS COMPLEMENTARES | 0.31884 | hora | 19,4700 |  |  | 6,2078
[5 empty] | (G)Total: |  |  |  | 30.3774
|  |  |  | MO sem LS => | 0 | LS => | 12.09 | MO com LS => | 12.0936
|  |  |  | Valor do BDI => | 60.77 |  | Valor com BDI => |  | 292.4
10.5.4.6 | Código | Banco | Descrição | Tipo |  | Und | Quant. | Valor Unit | Total
Composição | ITC-LAM-089 | Próprio | DISJUNTOR TRIPOLAR TIPO DIN, CORRENTE NOMINAL DE 200A, FORNECIMENTO E INSTALAÇÃO, INCLUSIVE TERMINAL DE COMPRESSÃO - BASEADO EM SETOP (ED-34498) | ASTU - ASSENTAMENTO DE TUBOS E PECAS |  | UND | 1 | 299.59 | 299.59
Composição Auxiliar | ED-34449 | SETOP | TERMINAL DE COMPRESSÃO DE 1 FURO PARA CABO DE 50MM2 | ED- |  | un | 3 | 7.21 | 21.63
Composição Auxiliar | ED-50362 | SETOP | AJUDANTE DE ELETRICISTA COM ENCARGOS COMPLEMENTARES | ED- |  | hora | 0.15942 | 15.93 | 2.53
Composição Auxiliar | ED-50373 | SETOP | ELETRICISTA COM ENCARGOS COMPLEMENTARES | ED- |  | hora | 0.31884 | 19.47 | 6.2
Insumo | 3706 | ORSE | Disjuntor tripolar 200 A, padrão DIN ( linha branca ), corrente de interrupção 22KA, ref.: Siemens QLH3 ou similar. | Material |  | un | 1 | 269.23 | 269.23
|  |  |  | MO sem LS => | 0 | LS => | 12.08 | MO com LS => | 12.08
|  |  |  | Valor do BDI => | 78.61 |  | Valor com BDI => |  | 378.2
10.6.1.1 | Código | Banco | Descrição | Tipo |  | Und | Quant. | Valor Unit | Total
Composição | ITC-LAM-095 | Próprio | ENTRADA DE ENERGIA AÉREA, TIPO C8, PADRÃO CEMIG, CARGA INSTALADA DE 66,1KVA ATÉ 75KVA, TRIFÁSICO, COM SAÍDA SUBTERRÂNEA, INCLUSIVE POSTE, CAIXA PARA MEDIDOR, DISJUNTOR, BARRAMENTO, ATERRAMENTO E ACESSÓRIOS - BASEADO EM SETOP (ED-20588) | ASTU - ASSENTAMENTO DE TUBOS E PECAS |  | UND | 1 | 7143.14 | 7143.14
Composição Auxiliar | ED-49016 | SETOP | CABO DE COBRE FLEXÍVEL, CLASSE 5, ISOLAMENTO TIPO EPR/HEPR, NÃO HALOGENADO, ANTICHAMA, TERMOFIXO, UNIPOLAR, SEÇÃO 95 MM2, 90°C, 0,6/1KV | ED- |  | m | 44 | 60.72 | 2671.68
Composição Auxiliar | ED-48701 | SETOP | TERMINAL PARA ATERRAMENTO E CONEXÃO DE QUADRO/PAINEL ELÉTRICO, TIPO PARAFUSO FENDIDO DE APERTO, EM LATÃO ESTANHADO, DIÂMETRO DERIVAÇÃO 2,5MM2 25MM2, INCLUSIVE INSTALAÇÃO | ED- |  | un | 1 | 10.01 | 10.01
Composição Auxiliar | ED-51055 | SETOP | CAIXA DE INSPEÇÃO EM PVC, DIÂMETRO DE 30CM, ALTURA DE 30CM, COM TAMPA EM FERRO FUNDIDO, EXCLUSIVE HASTE DE ATERRAMENTO, INCLUSIVE INSTALAÇÃO | ED- |  | un | 3 | 73.2 | 219.6
Composição Auxiliar | ED-49440 | SETOP | ARMAÇÃO SECUNDÁRIA DE UM ESTRIBO, EM AÇO GALVANIZADO, PARA FIXAÇÃO DE ISOLADOR ROLDANA, EXCLUSIVE ISOLADOR, INCLUSIVE INSTALAÇÃO | ED- |  | un | 1 | 32.43 | 32.43
Composição Auxiliar | ED-48700 | SETOP | ATERRAMENTO COM HASTE DE COBRE, TIPO COPPERWELD, DIÂMETRO DE 5/8", COMPRIMENTO DE 240CM, EXCLUSIVE CABO E CAIXA PARA ATERRAMENTO, INCLUSIVE GRAMPO PARA HASTE E INSTALAÇÃO | ED- |  | un | 3 | 210.66 | 631.98
Composição Auxiliar | ED-49444 | SETOP | CINTA CIRCULAR EM ACO GALVANIZADO DE 150 MM DE DIAMETRO PARA FIXACAO DE CAIXA MEDICAO | ED- |  | un | 2 | 19.99 | 39.98
Composição Auxiliar | ED-20674 | SETOP | CABEÇOTE DE ALUMÍNIO PARA POSTE, DIÂMETRO 3", EXCLUSIVE ELETRODUTO, INCLUSIVE INSTALAÇÃO | ED- |  | un | 1 | 17.76 | 17.76
Composição Auxiliar | ED-50760 | SETOP | REBOCO COM ARGAMASSA, TRAÇO 1:2:9 (CIMENTO, CAL E AREIA), COM ADITIVO IMPERMEABILIZANTE, ESP. 20MM, APLICAÇÃO MANUAL, INCLUSIVE ARGAMASSA COM PREPARO MECANIZADO, EXCLUSIVE CHAPISCO | ED- |  | m² | 8.958 | 35.94 | 321.95
Composição Auxiliar | ED-48231 | SETOP | ALVENARIA DE VEDAÇÃO COM TIJOLO CERÂMICO FURADO, ESP. 9CM, PARA REVESTIMENTO, INCLUSIVE ARGAMASSA PARA ASSENTAMENTO | ED- |  | m² | 4.2 | 34.96 | 146.83
Composição Auxiliar | ED-50362 | SETOP | AJUDANTE DE ELETRICISTA COM ENCARGOS COMPLEMENTARES | ED- |  | hora | 7.3333 | 15.93 | 116.81
Composição Auxiliar | ED-48704 | SETOP | ABRAÇADEIRA AJUSTÁVEL PARA POSTE, EM AÇO GALVANIZADO, COMPRIMENTO 80CM, INCLUSIVE INSTALAÇÃO | ED- |  | un | 1 | 8.16 | 8.16
Composição Auxiliar | ED-49212 | SETOP | CAIXA PARA MEDIÇÃO, TIPO CM 2, DIMENSÕES CONFORME PADRÃO CEMIG, EXCLUSIVE DISJUNTOR, INCLUSIVE INSTALAÇÃO | ED- |  | un | 1 | 236.41 | 236.41
Composição Auxiliar | ED-50727 | SETOP | CHAPISCO COM ARGAMASSA, TRAÇO 1:3 (CIMENTO E AREIA), ESP. 5MM, APLICADO EM ALVENARIA/ESTRUTURA DE CONCRETO COM COLHER, INCLUSIVE ARGAMASSA COM PREPARO MECANIZADO | ED- |  | m² | 8.958 | 6.5 | 58.22
Composição Auxiliar | ED-50373 | SETOP | ELETRICISTA COM ENCARGOS COMPLEMENTARES | ED- |  | hora | 7.3333 | 19.47 | 142.77
Composição Auxiliar | ED-49322 | SETOP | ELETRODUTO DE AÇO GALVANIZADO MÉDIO, INCLUSIVE CONEXÕES, SUPORTES E FIXAÇÃO DN 65 (2.1/2") | ED- |  | m | 12 | 60.24 | 722.88
Composição Auxiliar | ED-49443 | SETOP | ISOLADOR ROLDANA EM PORCELANA, TENSÃO NOMINAL 1KV, EXCLUSIVE ARMAÇÃO SECUNDÁRIA, INCLUSIVE INSTALAÇÃO | ED- |  | un | 2 | 8.23 | 16.46
Composição Auxiliar | ED-20697 | SETOP | POSTE PARA ENTRADA DE ENERGIA EM CONCRETO ARMADO, DUPLO T, RESISTÊNCIA À FLEXÃO 300DAN, ALTURA 7,5M FORNECIMENTO, EXCLUSIVE MONTAGEM E INSTALAÇÃO | ED- |  | un | 1 | 1214.16 | 1214.16
Insumo | MATED-12615 | SETOP | CABO DE COBRE NU (SEÇÃO TRANSVERSAL: 35MM2¦NÚMEROS DE FIOS: 7¦DIÂMETRO DOS FIOS: 2,50MM¦CLASSE: 2A) | Material |  | m | 11 | 20.97 | 230.67
Insumo | MATED-12995 | SETOP | CONECTOR FENDIDO DE PRESSÃO "SPLIT-BOLT" (ACABAMENTO: ESTANHADO BIMETÁLICO¦SEÇÃO DO CABO: 2,5-25MM2) | Material |  | un | 1 | 8.97 | 8.97
Insumo | MATED-17044 | SETOP | DISJUNTOR EM CAIXA MOLDADA (TIPO: TRIPOLAR¦CORRENTE: 200A¦ICC: 18KA* EM 380/400V¦DISPARADOR: FIXO)*VALORES REFERENCIAIS APROXIMADOS | Material |  | un | 1 | 286.75 | 286.75
Insumo | MATED-20647 | SETOP | ARAME GALVANIZADO (BITOLA: 12BWG¦DIÂMETRO DO FIO: 2,77MM¦MASSA LINEAR: 0,0454KG/M) | Material |  | Kg | 0.5 | 17.33 | 8.66
|  |  |  | MO sem LS => | 0 | LS => | 918.71 | MO com LS => | 918.71
|  |  |  | Valor do BDI => | 1874.35 |  | Valor com BDI => |  | 9017.49
11.1.1.1 | Código | Banco | Descrição | Tipo |  | Und | Quant. | Valor Unit | Total
Composição | ED-51107 | SETOP | ESCAVAÇÃO MANUAL DE VALA COM PROFUNDIDADE MENOR OU IGUAL A 1,5M, INCLUSIVE DESCARGA LATERAL | ED- |  | m³ | 1 | 48.2 | 48.2
[5 empty] | Custo Horário da Execução (A) + (B) + (C) |  |  |  | 0
[5 empty] | (D) Produção de Equipe |  |  |  | 1
[5 empty] | (E) Custo Unitário da Execução [(A) + (B) + (C)] / (D) |  |  |  | 0
G | Código | Banco | Serviços | Quantidade | Unidade | Preço Unitário |  |  | Custo Horário
Composição | ED-50367 | SETOP | SERVENTE COM ENCARGOS COMPLEMENTARES | 3.4109 | hora | 14,1300 |  |  | 48,1953
[5 empty] | (G)Total: |  |  |  | 48.1953
|  |  |  | MO sem LS => | 0 | LS => | 33.96 | MO com LS => | 33.9632
|  |  |  | Valor do BDI => | 12.64 |  | Valor com BDI => |  | 60.84
11.1.1.2 | Código | Banco | Descrição | Tipo |  | Und | Quant. | Valor Unit | Total
Composição | ED-51094 | SETOP | APILOAMENTO MECANIZADO EM FUNDO DE VALA COM PLACA VIBRATÓRIA, EXCLUSIVE ESCAVAÇÃO | ED- |  | m² | 1 | 9.2 | 9.2
A | Código | Banco | Equipamentos | Quantidade | Utilização |  | Custo Horário |  | Custo Horário Total
[5 empty] | Operativa | Improdutiva | Operativa | Improdutiva
Insumo | EQED-23040 | SETOP | COMPACTADOR COM PLACA VIBRATÓRIA REVERSÍVEL (MOTOR: 4 TEMPOS¦COMBUSTÍVEL: GASOLINA¦FORÇA IMPACTO*: 1.500KGF¦POTÊNCIA: 5,5CV[4,04KW]¦PESO*: 105KG¦REFERÊNCIA: 1442 OU EQUIVALENTE¦OPERADOR: NÃO INCLUSO)*VALORES REFERENCIAIS APROXIMADOS | 1 | 1 | 0 | 6.13 | 0.2 | 6.13
[5 empty] | Custo horário total de equipamentos |  |  |  | 6.13
[5 empty] | Custo Horário da Execução (A) + (B) + (C) |  |  |  | 6.13
[5 empty] | (D) Produção de Equipe |  |  |  | 7.0744
[5 empty] | (E) Custo Unitário da Execução [(A) + (B) + (C)] / (D) |  |  |  | 0.8665
G | Código | Banco | Serviços | Quantidade | Unidade | Preço Unitário |  |  | Custo Horário
Composição | ED-50367 | SETOP | SERVENTE COM ENCARGOS COMPLEMENTARES | 0.59 | hora | 14,1300 |  |  | 8,3367
[5 empty] | (G)Total: |  |  |  | 8.3367
|  |  |  | MO sem LS => | 0 | LS => | 5.87 | MO com LS => | 5.8749
|  |  |  | Valor do BDI => | 2.41 |  | Valor com BDI => |  | 11.61
11.1.1.3 | Código | Banco | Descrição | Tipo |  | Und | Quant. | Valor Unit | Total
Composição | ED-49814 | SETOP | LASTRO DE AREIA, INCLUSIVE ADENSAMENTO E APILOAMENTO MANUAL | ED- |  | m³ | 1 | 122.97 | 122.97
[5 empty] | Custo Horário da Execução (A) + (B) + (C) |  |  |  | 0
[5 empty] | (D) Produção de Equipe |  |  |  | 1
[5 empty] | (E) Custo Unitário da Execução [(A) + (B) + (C)] / (D) |  |  |  | 0
F | Código | Banco | Materiais | Quantidade | Unidade | Preço Unitário |  |  | Custo Horário
Insumo | MATED-11248 | SETOP | AREIA LAVADA POSTO OBRA (TIPO: MÉDIA) | 1.15 | m³ | 84,4000 |  |  | 97,0600
[5 empty] | (F)Total: |  |  |  | 97.06
G | Código | Banco | Serviços | Quantidade | Unidade | Preço Unitário |  |  | Custo Horário
Composição | ED-50367 | SETOP | SERVENTE COM ENCARGOS COMPLEMENTARES | 1.8333 | hora | 14,1300 |  |  | 25,9050
[5 empty] | (G)Total: |  |  |  | 25.905
|  |  |  | MO sem LS => | 0 | LS => | 18.26 | MO com LS => | 18.2552
|  |  |  | Valor do BDI => | 32.26 |  | Valor com BDI => |  | 155.23
11.1.1.4 | Código | Banco | Descrição | Tipo |  | Und | Quant. | Valor Unit | Total
Composição | ED-51121 | SETOP | REATERRO MANUAL DE VALA, INCLUSIVE ESPALHAMENTO E COMPACTAÇÃO MECANIZADA COM PLACA VIBRATÓRIA | ED- |  | m³ | 1 | 30.95 | 30.95
A | Código | Banco | Equipamentos | Quantidade | Utilização |  | Custo Horário |  | Custo Horário Total
[5 empty] | Operativa | Improdutiva | Operativa | Improdutiva
Insumo | EQED-23040 | SETOP | COMPACTADOR COM PLACA VIBRATÓRIA REVERSÍVEL (MOTOR: 4 TEMPOS¦COMBUSTÍVEL: GASOLINA¦FORÇA IMPACTO*: 1.500KGF¦POTÊNCIA: 5,5CV[4,04KW]¦PESO*: 105KG¦REFERÊNCIA: 1442 OU EQUIVALENTE¦OPERADOR: NÃO INCLUSO)*VALORES REFERENCIAIS APROXIMADOS | 1 | 1 | 0 | 6.13 | 0.2 | 6.13
[5 empty] | Custo horário total de equipamentos |  |  |  | 6.13
[5 empty] | Custo Horário da Execução (A) + (B) + (C) |  |  |  | 6.13
[5 empty] | (D) Produção de Equipe |  |  |  | 0.6545
[5 empty] | (E) Custo Unitário da Execução [(A) + (B) + (C)] / (D) |  |  |  | 9.3659
G | Código | Banco | Serviços | Quantidade | Unidade | Preço Unitário |  |  | Custo Horário
Composição | ED-50367 | SETOP | SERVENTE COM ENCARGOS COMPLEMENTARES | 1.5277 | hora | 14,1300 |  |  | 21,5857
[5 empty] | (G)Total: |  |  |  | 21.5857
|  |  |  | MO sem LS => | 0 | LS => | 15.21 | MO com LS => | 15.2114
|  |  |  | Valor do BDI => | 8.12 |  | Valor com BDI => |  | 39.07
11.1.1.5 | Código | Banco | Descrição | Tipo |  | Und | Quant. | Valor Unit | Total
Composição | ED-51134 | SETOP | TRANSPORTE DE MATERIAL DE QUALQUER NATUREZA COM CARRINHO DE MÃO, COM DISTÂNCIAS MAIORES QUE 50M E MENORES OU IGUAIS A 100M, INCLUSIVE CARGA/DESGARGA | ED- |  | m³ | 1 | 28.01 | 28.01
[5 empty] | Custo Horário da Execução (A) + (B) + (C) |  |  |  | 0
[5 empty] | (D) Produção de Equipe |  |  |  | 1
[5 empty] | (E) Custo Unitário da Execução [(A) + (B) + (C)] / (D) |  |  |  | 0
G | Código | Banco | Serviços | Quantidade | Unidade | Preço Unitário |  |  | Custo Horário
Composição | ED-50367 | SETOP | SERVENTE COM ENCARGOS COMPLEMENTARES | 1.982 | hora | 14,1300 |  |  | 28,0054
[5 empty] | (G)Total: |  |  |  | 28.0054
|  |  |  | MO sem LS => | 0 | LS => | 19.74 | MO com LS => | 19.7354
|  |  |  | Valor do BDI => | 7.34 |  | Valor com BDI => |  | 35.35
11.1.1.6 | Código | Banco | Descrição | Tipo |  | Und | Quant. | Valor Unit | Total
Composição | ED-51125 | SETOP | TRANSPORTE DE MATERIAL DEMOLIDO EM CAÇAMBA, EXCLUSIVE CARGA MANUAL OU MECÂNICA | ED- |  | m³ | 1 | 46.76 | 46.76
[5 empty] | Custo Horário da Execução (A) + (B) + (C) |  |  |  | 0
[5 empty] | (D) Produção de Equipe |  |  |  | 1
[5 empty] | (E) Custo Unitário da Execução [(A) + (B) + (C)] / (D) |  |  |  | 0
F | Código | Banco | Materiais | Quantidade | Unidade | Preço Unitário |  |  | Custo Horário
Insumo | MATED-11177 | SETOP | LOCAÇÃO CAÇAMBA ESTACIONÁRIA (MATERIAL: AÇO CARBONO¦CAPACIDADE EM VOLUME: 5M3¦CAPACIDADE EM TONELADAS: 7,5TON*¦APLICAÇÃO: REMOÇÃO DE ENTULHO E/OU TERRA)*VALORES REFERENCIAIS APROXIMADOS | 0.2 | un | 233,8100 |  |  | 46,7620
[5 empty] | (F)Total: |  |  |  | 46.762
|  |  |  | MO sem LS => | 0 | LS => | 0 | MO com LS => | 0
|  |  |  | Valor do BDI => | 12.26 |  | Valor com BDI => |  | 59.02
11.1.1.7 | Código | Banco | Descrição | Tipo |  | Und | Quant. | Valor Unit | Total
Composição | 100574 | SINAPI | ESPALHAMENTO DE MATERIAL COM TRATOR DE ESTEIRAS. AF_11/2019 | PAVI - PAVIMENTAÇÃO |  | m³ | 1 | 1.1 | 1.1
Composição Auxiliar | 5851 | SINAPI | TRATOR DE ESTEIRAS, POTÊNCIA 150 HP, PESO OPERACIONAL 16,7 T, COM RODA MOTRIZ ELEVADA E LÂMINA 3,18 M3 - CHP DIURNO. AF_06/2014 | CHOR - CUSTOS HORÁRIOS DE MÁQUINAS E EQUIPAMENTOS |  | CHP | 0.003 | 187.65 | 0.56
Composição Auxiliar | 5853 | SINAPI | TRATOR DE ESTEIRAS, POTÊNCIA 150 HP, PESO OPERACIONAL 16,7 T, COM RODA MOTRIZ ELEVADA E LÂMINA 3,18 M3 - CHI DIURNO. AF_06/2014 | CHOR - CUSTOS HORÁRIOS DE MÁQUINAS E EQUIPAMENTOS |  | CHI | 0.006 | 68.58 | 0.41
Composição Auxiliar | 88316 | SINAPI | SERVENTE COM ENCARGOS COMPLEMENTARES | SEDI - SERVIÇOS DIVERSOS |  | H | 0.009 | 14.46 | 0.13
|  |  |  | MO sem LS => | 0.27 | LS => | 0 | MO com LS => | 0.27
|  |  |  | Valor do BDI => | 0.28 |  | Valor com BDI => |  | 1.38
11.1.1.8 | Código | Banco | Descrição | Tipo |  | Und | Quant. | Valor Unit | Total
Composição | ED-24042 | SETOP | FORNECIMENTO E INSTALAÇÃO DE FITA SUBTERRÂNEA PARA SINALIZAÇÃO DE REDES OU TUBULAÇÕES | ED- |  | m | 1 | 3.52 | 3.52
[5 empty] | Custo Horário da Execução (A) + (B) + (C) |  |  |  | 0
[5 empty] | (D) Produção de Equipe |  |  |  | 1
[5 empty] | (E) Custo Unitário da Execução [(A) + (B) + (C)] / (D) |  |  |  | 0
F | Código | Banco | Materiais | Quantidade | Unidade | Preço Unitário |  |  | Custo Horário
Insumo | MATED-24046 | SETOP | FITA SUBTERRÂNEA PARA SINALIZAÇÃO DE REDES OU TUBULAÇÕES (LARGURA MÍNIMA: 75MM) | 1 | m | 0,7400 |  |  | 0,7400
[5 empty] | (F)Total: |  |  |  | 0.74
G | Código | Banco | Serviços | Quantidade | Unidade | Preço Unitário |  |  | Custo Horário
Composição | ED-50367 | SETOP | SERVENTE COM ENCARGOS COMPLEMENTARES | 0.083333 | hora | 14,1300 |  |  | 1,1775
Composição | ED-50381 | SETOP | PEDREIRO COM ENCARGOS COMPLEMENTARES | 0.083333 | hora | 19,2100 |  |  | 1,6008
[5 empty] | (G)Total: |  |  |  | 2.7783
|  |  |  | MO sem LS => | 0 | LS => | 2.08 | MO com LS => | 2.0753
|  |  |  | Valor do BDI => | 0.92 |  | Valor com BDI => |  | 4.44
11.2.1.1 | Código | Banco | Descrição | Tipo |  | Und | Quant. | Valor Unit | Total
Composição | ED-7249 | SETOP | ELETRODUTO FLEXÍVEL, EM AÇO GALVANIZADO, REVESTIDO EXTERNAMENTE COM PVC PRETO (1"), INCLUSIVE CONEXÕES, SUPORTES E FIXAÇÃO | ED- |  | m | 1 | 13.24 | 13.24
[5 empty] | Custo Horário da Execução (A) + (B) + (C) |  |  |  | 0
[5 empty] | (D) Produção de Equipe |  |  |  | 1
[5 empty] | (E) Custo Unitário da Execução [(A) + (B) + (C)] / (D) |  |  |  | 0
F | Código | Banco | Materiais | Quantidade | Unidade | Preço Unitário |  |  | Custo Horário
Insumo | MATED-7727 | SETOP | ELETRODUTO FLEXÍVEL (MATERIAL: AÇO GALVANIZADO REVESTIDO EM PVC PRETO¦DIÂMETRO DA SEÇÃO: 1") | 1.1 | m | 8,4600 |  |  | 9,3060
[5 empty] | (F)Total: |  |  |  | 9.306
G | Código | Banco | Serviços | Quantidade | Unidade | Preço Unitário |  |  | Custo Horário
Composição | ED-50373 | SETOP | ELETRICISTA COM ENCARGOS COMPLEMENTARES | 0.11111 | hora | 19,4700 |  |  | 2,1633
Composição | ED-50362 | SETOP | AJUDANTE DE ELETRICISTA COM ENCARGOS COMPLEMENTARES | 0.11111 | hora | 15,9300 |  |  | 1,7700
[5 empty] | (G)Total: |  |  |  | 3.9333
|  |  |  | MO sem LS => | 0 | LS => | 2.99 | MO com LS => | 2.9887
|  |  |  | Valor do BDI => | 3.47 |  | Valor com BDI => |  | 16.71
11.2.1.2 | Código | Banco | Descrição | Tipo |  | Und | Quant. | Valor Unit | Total
Composição | ED-49414 | SETOP | ELETRODUTO FLEXÍVEL CORRUGADO, PVC, ANTI CHAMA, DN 25MM (3/4"), APLICADO EM ALVENARIA, INCLUSIVE RASGO | ED- |  | m | 1 | 6.99 | 6.99
[5 empty] | Custo Horário da Execução (A) + (B) + (C) |  |  |  | 0
[5 empty] | (D) Produção de Equipe |  |  |  | 1
[5 empty] | (E) Custo Unitário da Execução [(A) + (B) + (C)] / (D) |  |  |  | 0
G | Código | Banco | Serviços | Quantidade | Unidade | Preço Unitário |  |  | Custo Horário
Composição | ED-50707 | SETOP | RASGO EM ALVENARIA PARA PASSAGEM DE ELETRODUTO/TUBULAÇÃO, DIÂMETROS DE 15MM A 25MM (1/2" A 1"), EXCLUSIVE ENCHIMENTO | 1 | m | 2,4900 |  |  | 2,4900
Composição | ED-17952 | SETOP | ELETRODUTO FLEXÍVEL CORRUGADO, PVC, ANTI CHAMA, DN 25MM (3/4"), APLICADO EM ALVENARIA, EXCLUSIVE RASGO | 1 | m | 4,5000 |  |  | 4,5000
[5 empty] | (G)Total: |  |  |  | 6.99
|  |  |  | MO sem LS => | 0 | LS => | 3.62 | MO com LS => | 3.6193
|  |  |  | Valor do BDI => | 1.83 |  | Valor com BDI => |  | 8.82
11.2.1.3 | Código | Banco | Descrição | Tipo |  | Und | Quant. | Valor Unit | Total
Composição | ED-49415 | SETOP | ELETRODUTO FLEXÍVEL CORRUGADO, PVC, ANTI CHAMA, DN 32MM (1"), APLICADO EM ALVENARIA, INCLUSIVE RASGO | ED- |  | m | 1 | 9.7 | 9.7
[5 empty] | Custo Horário da Execução (A) + (B) + (C) |  |  |  | 0
[5 empty] | (D) Produção de Equipe |  |  |  | 1
[5 empty] | (E) Custo Unitário da Execução [(A) + (B) + (C)] / (D) |  |  |  | 0
G | Código | Banco | Serviços | Quantidade | Unidade | Preço Unitário |  |  | Custo Horário
Composição | ED-50708 | SETOP | RASGO EM ALVENARIA PARA PASSAGEM DE ELETRODUTO/TUBULAÇÃO, DIÂMETROS DE 32MM A 50MM (1.1/4" A 2"), EXCLUSIVE ENCHIMENTO | 1 | m | 3,8700 |  |  | 3,8700
Composição | ED-17953 | SETOP | ELETRODUTO FLEXÍVEL CORRUGADO, PVC, ANTI CHAMA, DN 32MM (1"), APLICADO EM ALVENARIA, EXCLUSIVE RASGO | 1 | m | 5,8300 |  |  | 5,8300
[5 empty] | (G)Total: |  |  |  | 9.7
|  |  |  | MO sem LS => | 0 | LS => | 4.81 | MO com LS => | 4.8131
|  |  |  | Valor do BDI => | 2.54 |  | Valor com BDI => |  | 12.24
11.2.1.4 | Código | Banco | Descrição | Tipo |  | Und | Quant. | Valor Unit | Total
Composição | ED-49297 | SETOP | DUTO CORRUGADO EM PEAD (POLIETILENO DE ALTA DENSIDADE), PARA PROTEÇÃO DE CABOS SUBTERRÂNEOS DN 75 MM (3") | ED- |  | m | 1 | 33.83 | 33.83
[5 empty] | Custo Horário da Execução (A) + (B) + (C) |  |  |  | 0
[5 empty] | (D) Produção de Equipe |  |  |  | 1
[5 empty] | (E) Custo Unitário da Execução [(A) + (B) + (C)] / (D) |  |  |  | 0
F | Código | Banco | Materiais | Quantidade | Unidade | Preço Unitário |  |  | Custo Horário
Insumo | MATED-11957 | SETOP | DUTO CORRUGADO HELICOIDAL (TIPO: FLEXÍVEL¦MATERIAL: POLIETILENO DE ALTA DENSIDADE [PEAD]¦COR: PRETA¦DIÂMETRO: 3") | 1 | m | 6,9500 |  |  | 6,9500
[5 empty] | (F)Total: |  |  |  | 6.95
G | Código | Banco | Serviços | Quantidade | Unidade | Preço Unitário |  |  | Custo Horário
Composição | ED-50373 | SETOP | ELETRICISTA COM ENCARGOS COMPLEMENTARES | 0.8 | hora | 19,4700 |  |  | 15,5760
Composição | ED-50367 | SETOP | SERVENTE COM ENCARGOS COMPLEMENTARES | 0.8 | hora | 14,1300 |  |  | 11,3040
[5 empty] | (G)Total: |  |  |  | 26.88
|  |  |  | MO sem LS => | 0 | LS => | 20.14 | MO com LS => | 20.1394
|  |  |  | Valor do BDI => | 8.87 |  | Valor com BDI => |  | 42.7
11.2.1.5 | Código | Banco | Descrição | Tipo |  | Und | Quant. | Valor Unit | Total
Composição | ED-49098 | SETOP | CONDULETE DE ALUMÍNIO, TIPO "X", DIÂMETRO DE SAÍDA 1" (25MM), EXCLUSIVE MÓDULO E PLACA, INCLUSIVE FIXAÇÃO | ED- |  | un | 1 | 33.82 | 33.82
[5 empty] | Custo Horário da Execução (A) + (B) + (C) |  |  |  | 0
[5 empty] | (D) Produção de Equipe |  |  |  | 1
[5 empty] | (E) Custo Unitário da Execução [(A) + (B) + (C)] / (D) |  |  |  | 0
F | Código | Banco | Materiais | Quantidade | Unidade | Preço Unitário |  |  | Custo Horário
Insumo | MATED-12628 | SETOP | BUCHA DE NYLON COM PARAFUSO AUTO ATARRAXANTE CABEÇA PANELA, FENDA SIMPLES (COMPRIMENTO: 38MM¦DIÂMETRO NOMINAL DO PARAFUSO: 4,2MM¦DIÂMETRO NOMINAL DA BUCHA: 6MM) | 1 | un | 0,4700 |  |  | 0,4700
[5 empty] | (F)Total: |  |  |  | 0.47
G | Código | Banco | Serviços | Quantidade | Unidade | Preço Unitário |  |  | Custo Horário
Composição | ED-17974 | SETOP | CONDULETE DE ALUMÍNIO, TIPO "X", DIÂMETRO DE SAÍDA 1" (25MM), EXCLUSIVE INSTALAÇÃO, MÓDULO E PLACA (FORNECIMENTO) | 1 | un | 20,3700 |  |  | 20,3700
Composição | ED-50373 | SETOP | ELETRICISTA COM ENCARGOS COMPLEMENTARES | 0.36667 | hora | 19,4700 |  |  | 7,1390
Composição | ED-50362 | SETOP | AJUDANTE DE ELETRICISTA COM ENCARGOS COMPLEMENTARES | 0.36667 | hora | 15,9300 |  |  | 5,8410
[5 empty] | (G)Total: |  |  |  | 33.35
|  |  |  | MO sem LS => | 0 | LS => | 9.86 | MO com LS => | 9.8627
|  |  |  | Valor do BDI => | 8.87 |  | Valor com BDI => |  | 42.69
11.2.1.6 | Código | Banco | Descrição | Tipo |  | Und | Quant. | Valor Unit | Total
Composição | ED-17991 | SETOP | PLACA CEGA PARA CONDULETE, COM DIÂMETRO DE SAÍDA 1" (25MM), EXCLUSIVE CONDULETE | ED- |  | un | 1 | 4.65 | 4.65
[5 empty] | Custo Horário da Execução (A) + (B) + (C) |  |  |  | 0
[5 empty] | (D) Produção de Equipe |  |  |  | 1
[5 empty] | (E) Custo Unitário da Execução [(A) + (B) + (C)] / (D) |  |  |  | 0
F | Código | Banco | Materiais | Quantidade | Unidade | Preço Unitário |  |  | Custo Horário
Insumo | MATED-17894 | SETOP | TAMPA PARA CONDULETE (MATERIAL: ALUMÍNIO¦TIPO: CEGA¦CONDULETES: 1"[25MM]¦PARAFUSOS: INCLUSOS) | 1 | un | 3,1900 |  |  | 3,1900
[5 empty] | (F)Total: |  |  |  | 3.19
G | Código | Banco | Serviços | Quantidade | Unidade | Preço Unitário |  |  | Custo Horário
Composição | ED-50362 | SETOP | AJUDANTE DE ELETRICISTA COM ENCARGOS COMPLEMENTARES | 0.091667 | hora | 15,9300 |  |  | 1,4603
[5 empty] | (G)Total: |  |  |  | 1.4603
|  |  |  | MO sem LS => | 0 | LS => | 1.07 | MO com LS => | 1.0708
|  |  |  | Valor do BDI => | 1.22 |  | Valor com BDI => |  | 5.87
11.2.1.7 | Código | Banco | Descrição | Tipo |  | Und | Quant. | Valor Unit | Total
Composição | ED-19514 | SETOP | ELETROCALHA LISA (200X50)MM EM CHAPA DE AÇO GALVANIZADO #18, COM TRATAMENTO PRÉ ZINCADO, INCLUSIVE TAMPA DE ENCAIXE, FIXAÇÃO SUPERIOR, CONEXÕES E ACESSÓRIOS | ED- |  | m | 1 | 85.37 | 85.37
[5 empty] | Custo Horário da Execução (A) + (B) + (C) |  |  |  | 0
[5 empty] | (D) Produção de Equipe |  |  |  | 1
[5 empty] | (E) Custo Unitário da Execução [(A) + (B) + (C)] / (D) |  |  |  | 0
F | Código | Banco | Materiais | Quantidade | Unidade | Preço Unitário |  |  | Custo Horário
Insumo | MATED-18325 | SETOP | ARRUELA LISA REDONDA (DIÂMETRO 6,8MM [1/4"]¦ACABAMENTO: ZINCADO¦PESO: 560UN/KG)*VALORES REFERENCIAIS APROXIMADOS | 2.6667 | un | 0,0800 |  |  | 0,2133
Insumo | MATED-19506 | SETOP | PARAFUSO (ROSCA: INTEIRA¦APLICAÇÃO: ELETROCALHA E PERFILADO¦CABEÇA: LENTILHA¦MATERIAL: INOX¦ACABAMENTO: CROMADO¦BITOLA: 1/4"[6,35MM]X1/2"[12,7MM]¦PESO/100PÇ: 0,541KG) | 2.6667 | un | 0,1600 |  |  | 0,4267
Insumo | MATED-17932 | SETOP | TAMPA PARA ELETROCALHA METÁLICA (TIPO: ENCAIXE¦TRATAMENTO: PRÉ-ZINCADO¦CHAPA: N°24¦MEDIDA: 200MM) | 1.2 | m | 9,6100 |  |  | 11,5320
Insumo | MATED-17916 | SETOP | ELETROCALHA METÁLICA (TIPO: LISA SEM VIROLA¦TRATAMENTO: PRÉ-ZINCADO¦CHAPA: N°18¦MEDIDAS: 200X50MM) | 1.2 | m | 34,1200 |  |  | 40,9440
Insumo | MATED-18324 | SETOP | PORCA SEXTAVADA (MATERIAL: AÇO¦DIÂMETRO: 6,35MM [1/4"]¦PESO/100PÇ: 0,320 KG) | 2.6667 | un | 0,0900 |  |  | 0,2400
Insumo | MATED-19528 | SETOP | TALA RETA (TIPO: AUTOPORTANTE¦TRATAMENTO: PRÉ-ZINCADO¦CHAPA: N°18¦MEDIDA: 50MM¦APLICAÇÃO: EMENDA PARA ELETROCALHA) | 2.6667 | un | 0,8900 |  |  | 2,3733
[5 empty] | (F)Total: |  |  |  | 55.7293
G | Código | Banco | Serviços | Quantidade | Unidade | Preço Unitário |  |  | Custo Horário
Composição | ED-50373 | SETOP | ELETRICISTA COM ENCARGOS COMPLEMENTARES | 0.58667 | hora | 19,4700 |  |  | 11,4224
Composição | ED-50362 | SETOP | AJUDANTE DE ELETRICISTA COM ENCARGOS COMPLEMENTARES | 0.58667 | hora | 15,9300 |  |  | 9,3456
Composição | ED-19507 | SETOP | FIXAÇÃO DE ELETROCALHA/LEITO HORIZONTAL COM LARGURA MENOR OU IGUAL A 200 MM EM LAJE, COM SUPORTE EM PERFILADO, INCLUSIVE PERFILADO, VERGALHÃO E ACESSÓRIOS, EXCLUSIVE ELETROCALHA/LEITO | 1 | m | 8,8700 |  |  | 8,8700
[5 empty] | (G)Total: |  |  |  | 29.638
|  |  |  | MO sem LS => | 0 | LS => | 16.92 | MO com LS => | 16.9159
|  |  |  | Valor do BDI => | 22.4 |  | Valor com BDI => |  | 107.77
11.2.1.8 | Código | Banco | Descrição | Tipo |  | Und | Quant. | Valor Unit | Total
Composição | ITC-LAM-001 | Próprio | CAIXA PARA PISO DE ALUMÍNIO FUNDIDO 4" X 2" CP42/34 OLIVO COM 2 CONECTORES RJ45 - FORNECIMENTO E INSTALAÇÃO. AF_03/2023 - BASEADO EM SINAPI (92869) | INEL - INSTALAÇÃO ELÉTRICA/ELETRIFICAÇÃO E ILUMINAÇÃO EXTERNA |  | UND | 1 | 40.58 | 40.58
Composição Auxiliar | ED-50362 | SETOP | AJUDANTE DE ELETRICISTA COM ENCARGOS COMPLEMENTARES | ED- |  | hora | 0.164 | 15.93 | 2.61
Composição Auxiliar | 88629 | SINAPI | ARGAMASSA TRAÇO 1:3 (EM VOLUME DE CIMENTO E AREIA MÉDIA ÚMIDA), PREPARO MANUAL. AF_08/2019 | SEDI - SERVIÇOS DIVERSOS |  | m³ | 0.0009 | 472.3 | 0.42
Composição Auxiliar | ED-50373 | SETOP | ELETRICISTA COM ENCARGOS COMPLEMENTARES | ED- |  | hora | 0.164 | 19.47 | 3.19
Insumo | ITC.LAM.001 | Próprio | CAIXA PISO 2X4 ALUMÍNIO FUNDIDO CP42/34 - OLIVO | Material |  | UN | 1 | 10.52 | 10.52
Insumo | 13693 | ORSE | Tomada dupla para lógica no piso, metal, RJ45 | Material |  | un | 1 | 23.84 | 23.84
|  |  |  | MO sem LS => | 0.07 | LS => | 4.4 | MO com LS => | 4.47
|  |  |  | Valor do BDI => | 10.64 |  | Valor com BDI => |  | 51.22
11.2.1.9 | Código | Banco | Descrição | Tipo |  | Und | Quant. | Valor Unit | Total
Composição | ED-49188 | SETOP | CAIXA DE LIGAÇÃO/PASSAGEM EM PVC RÍGIDO PARA ELETRODUTO, DIMENSÕES 4"X4", EMBUTIDA EM ALVENARIA FORNECIMENTO E INSTALAÇÃO | ED- |  | un | 1 | 10.26 | 10.26
[5 empty] | Custo Horário da Execução (A) + (B) + (C) |  |  |  | 0
[5 empty] | (D) Produção de Equipe |  |  |  | 1
[5 empty] | (E) Custo Unitário da Execução [(A) + (B) + (C)] / (D) |  |  |  | 0
F | Código | Banco | Materiais | Quantidade | Unidade | Preço Unitário |  |  | Custo Horário
Insumo | MATED-11827 | SETOP | CAIXA DE LIGAÇÃO PARA ELETRODUTO FLEXÍVEL(APLICAÇÃO: EMBUTIR¦MATERIAL: PVC¦ALTURA: 4[110MM]¦LARGURA: 4[110MM]¦PROFUNDIDADE*: 47MM¦FORMATO: QUADRADO)*VALORES REFERENCIAIS APROXIMADOS | 1 | un | 3,5000 |  |  | 3,5000
[5 empty] | (F)Total: |  |  |  | 3.5
G | Código | Banco | Serviços | Quantidade | Unidade | Preço Unitário |  |  | Custo Horário
Composição | ED-50381 | SETOP | PEDREIRO COM ENCARGOS COMPLEMENTARES | 0.24444 | hora | 19,2100 |  |  | 4,6958
Composição | ED-50367 | SETOP | SERVENTE COM ENCARGOS COMPLEMENTARES | 0.12222 | hora | 14,1300 |  |  | 1,7270
Composição | ED-48302 | SETOP | ARGAMASSA, TRAÇO 1:3 (CIMENTO E AREIA), COM PREPARO MECANIZADO | 0.0007419 | m³ | 453,9000 |  |  | 0,3367
[5 empty] | (G)Total: |  |  |  | 6.7595
|  |  |  | MO sem LS => | 0 | LS => | 4.92 | MO com LS => | 4.9203
|  |  |  | Valor do BDI => | 2.69 |  | Valor com BDI => |  | 12.95
11.2.1.10 | Código | Banco | Descrição | Tipo |  | Und | Quant. | Valor Unit | Total
Composição | ED-49187 | SETOP | CAIXA DE LIGAÇÃO/PASSAGEM EM PVC RÍGIDO PARA ELETRODUTO, DIMENSÕES 4"X2", EMBUTIDA EM ALVENARIA FORNECIMENTO E INSTALAÇÃO | ED- |  | un | 1 | 7.68 | 7.68
[5 empty] | Custo Horário da Execução (A) + (B) + (C) |  |  |  | 0
[5 empty] | (D) Produção de Equipe |  |  |  | 1
[5 empty] | (E) Custo Unitário da Execução [(A) + (B) + (C)] / (D) |  |  |  | 0
F | Código | Banco | Materiais | Quantidade | Unidade | Preço Unitário |  |  | Custo Horário
Insumo | MATED-11826 | SETOP | CAIXA DE LIGAÇÃO PARA ELETRODUTO FLEXÍVEL(APLICAÇÃO: EMBUTIR¦MATERIAL: PVC¦ALTURA: 4[110MM]¦LARGURA: 2[70MM]¦PROFUNDIDADE*: 47MM¦FORMATO: RETANGULAR)*VALORES REFERENCIAIS APROXIMADOS | 1 | un | 1,8400 |  |  | 1,8400
[5 empty] | (F)Total: |  |  |  | 1.84
G | Código | Banco | Serviços | Quantidade | Unidade | Preço Unitário |  |  | Custo Horário
Composição | ED-50367 | SETOP | SERVENTE COM ENCARGOS COMPLEMENTARES | 0.10476 | hora | 14,1300 |  |  | 1,4803
Composição | ED-50381 | SETOP | PEDREIRO COM ENCARGOS COMPLEMENTARES | 0.20952 | hora | 19,2100 |  |  | 4,0250
Composição | ED-48302 | SETOP | ARGAMASSA, TRAÇO 1:3 (CIMENTO E AREIA), COM PREPARO MECANIZADO | 0.0007419 | m³ | 453,9000 |  |  | 0,3367
[5 empty] | (G)Total: |  |  |  | 5.842
|  |  |  | MO sem LS => | 0 | LS => | 4.22 | MO com LS => | 4.2245
|  |  |  | Valor do BDI => | 2.01 |  | Valor com BDI => |  | 9.69
11.2.1.11 | Código | Banco | Descrição | Tipo |  | Und | Quant. | Valor Unit | Total
Composição | ED-29066 | SETOP | CAIXA DE TELEFONIA, NÚMERO 7, DIMENSÃO (120X120)CM, EM CHAPA DE AÇO GALVANIZADO, TIPO EMBUTIR COM FECHO, INCLUSIVE ACESSÓRIOS E INSTALAÇÃO | ED- |  | un | 1 | 879.64 | 879.64
[5 empty] | Custo Horário da Execução (A) + (B) + (C) |  |  |  | 0
[5 empty] | (D) Produção de Equipe |  |  |  | 1
[5 empty] | (E) Custo Unitário da Execução [(A) + (B) + (C)] / (D) |  |  |  | 0
F | Código | Banco | Materiais | Quantidade | Unidade | Preço Unitário |  |  | Custo Horário
Insumo | MATED-12463 | SETOP | CAIXA DE DISTRIBUIÇÃO (NÚMERO: 7¦TIPO: EMBUTIR¦MATERIAL: AÇO¦ALTURA: 120CM¦LARGURA: 120CM¦PROFUNDIDADE*: 12CM¦ACABAMENTO: PINTURA ELETROSTÁTICACOR: CINZA¦FECHO: INCLUSO¦APLICAÇÃO: TELEFONIA)*VALORES REFERENCIAIS APROXIMADOS | 1 | un | 704,2600 |  |  | 704,2600
[5 empty] | (F)Total: |  |  |  | 704.26
G | Código | Banco | Serviços | Quantidade | Unidade | Preço Unitário |  |  | Custo Horário
Composição | ED-50373 | SETOP | ELETRICISTA COM ENCARGOS COMPLEMENTARES | 1.8333 | hora | 19,4700 |  |  | 35,6950
Composição | ED-50362 | SETOP | AJUDANTE DE ELETRICISTA COM ENCARGOS COMPLEMENTARES | 3.6667 | hora | 15,9300 |  |  | 58,4100
Composição | ED-48303 | SETOP | ARGAMASSA, TRAÇO 1:4 (CIMENTO E AREIA), COM PREPARO MECANIZADO | 0.012 | m³ | 387,3500 |  |  | 4,6482
Composição | ED-29071 | SETOP | ACABAMENTO EM ARGAMASSA, TRAÇO 1:3 (CIMENTO E AREIA), COM PREPARO MECANIZADO, PARA REQUADRO DE PAINEL, QUADRO OU CAIXA, EXCLUSIVE RASGO EM ALVENARIA | 4.8 | m | 4,4800 |  |  | 21,5040
Composição | ED-50381 | SETOP | PEDREIRO COM ENCARGOS COMPLEMENTARES | 1.8333 | hora | 19,2100 |  |  | 35,2183
Composição | ED-29067 | SETOP | RASGO OU CORTE EM ALVENARIA, COM PROFUNDIDADE MÁXIMA DE 20CM, PARA FIXAÇÃO DE PAINEL, QUADRO OU CAIXA, EXCLUSIVE ACABAMENTO EM ARGAMASSA DE CIMENTO | 1.44 | m² | 13,8200 |  |  | 19,9008
[5 empty] | (G)Total: |  |  |  | 175.3763
|  |  |  | MO sem LS => | 0 | LS => | 121.26 | MO com LS => | 121.2602
|  |  |  | Valor do BDI => | 230.81 |  | Valor com BDI => |  | 1110.45
11.2.1.12 | Código | Banco | Descrição | Tipo |  | Und | Quant. | Valor Unit | Total
Composição | ED-27189 | SETOP | CAIXA PRÉ MOLDADA PARA ENTRADA TELEFÔNICA SUBTERRÂNEA, TIPO R1, MEDIDAS INTERNAS (60X35X50)CM, INCLUSIVE ESCAVAÇÃO, APILOAMENTO, LASTRO DE BRITA, REATERRO E TRANSPORTE E RETIRADA DO MATERIAL ESCAVADO (EM CAÇAMBA) | ED- |  | un | 1 | 388.32 | 388.32
[5 empty] | Custo Horário da Execução (A) + (B) + (C) |  |  |  | 0
[5 empty] | (D) Produção de Equipe |  |  |  | 1
[5 empty] | (E) Custo Unitário da Execução [(A) + (B) + (C)] / (D) |  |  |  | 0
F | Código | Banco | Materiais | Quantidade | Unidade | Preço Unitário |  |  | Custo Horário
Insumo | MATED-11462 | SETOP | TAMPA PARA CAIXA (TIPO: R1¦APLICAÇÃO: TELEFONIA¦MATERIAL: FERRO FUNDIDO¦COMPRIMENTO*: 600MM¦LARGURA*: 500MM¦PADRÃO: TELEBRÁS¦REQUADRO: INCLUSO)*VALORES REFERENCIAIS APROXIMADOS | 1 | un | 224,7400 |  |  | 224,7400
[5 empty] | (F)Total: |  |  |  | 224.74
G | Código | Banco | Serviços | Quantidade | Unidade | Preço Unitário |  |  | Custo Horário
Composição | ED-51125 | SETOP | TRANSPORTE DE MATERIAL DEMOLIDO EM CAÇAMBA, EXCLUSIVE CARGA MANUAL OU MECÂNICA | 0.19517 | m³ | 46,7600 |  |  | 9,1259
Composição | ED-50367 | SETOP | SERVENTE COM ENCARGOS COMPLEMENTARES | 0.91667 | hora | 14,1300 |  |  | 12,9525
Composição | ED-51107 | SETOP | ESCAVAÇÃO MANUAL DE VALA COM PROFUNDIDADE MENOR OU IGUAL A 1,5M, INCLUSIVE DESCARGA LATERAL | 0.15013 | m³ | 48,2000 |  |  | 7,2361
Composição | ED-22861 | SETOP | CARGA, MANOBRA E DESCARGA COM GUINDASTE TIPO MUNCK MONTADO EM CAMINHÃO DE CARROCERIA (MOMENTO DE CARGA MÁXIMO: 10TXM) INCLUSIVE OPERADOR, COMBUSTÍVEL E MANUTENÇÃO | 0.09888 | t | 4,9400 |  |  | 0,4885
Composição | ED-51133 | SETOP | TRANSPORTE DE MATERIAL DE QUALQUER NATUREZA COM CARRINHO DE MÃO, COM DISTÂNCIAS MENORES OU IGUAIS A 50M, INCLUSIVE CARGA/DESCARGA | 0.19517 | m³ | 16,7100 |  |  | 3,2612
Composição | ED-50381 | SETOP | PEDREIRO COM ENCARGOS COMPLEMENTARES | 0.91667 | hora | 19,2100 |  |  | 17,6092
Composição | ED-48302 | SETOP | ARGAMASSA, TRAÇO 1:3 (CIMENTO E AREIA), COM PREPARO MECANIZADO | 0.003552 | m³ | 453,9000 |  |  | 1,6123
Composição | ED-49782 | SETOP | FORNECIMENTO DE CONCRETO NÃO ESTRUTURAL, PREPARADO EM OBRA COM BETONEIRA, COM FCK 10MPA, INCLUSIVE LANÇAMENTO, ADENSAMENTO E ACABAMENTO (FUNDAÇÃO) | 0.024331 | m³ | 462,7700 |  |  | 11,2598
Composição | ED-49813 | SETOP | LASTRO DE BRITA COM PEDRA BRITADA NÚMERO 2 E 3, INCLUSIVE ADENSAMENTO E APILOAMENTO MANUAL | 0.03927 | m³ | 141,7400 |  |  | 5,5661
Composição | ED-51093 | SETOP | APILOAMENTO MANUAL EM FUNDO DE VALA COM SOQUETE, EXCLUSIVE ESCAVAÇÃO | 0.2924 | m² | 16,2500 |  |  | 4,7515
Composição | ED-27185 | SETOP | CAIXA PRÉ MOLDADA DE ENTRADA TELEFÔNICA TIPO "R1", PADRÃO TELEBRÁS, MEDIDAS INTERNAS 60X35X50CM, ESPESSURA 4CM EM CONCRETO ESTRUTURAL, PREPARADO EM OBRA COM BETONEIRA, COM FCK DE 20MPA (FORNECIMENTO/FABRICAÇÃO) | 1 | un | 89,7200 |  |  | 89,7200
[5 empty] | (G)Total: |  |  |  | 163.5831
|  |  |  | MO sem LS => | 0 | LS => | 74.15 | MO com LS => | 74.1475
|  |  |  | Valor do BDI => | 101.89 |  | Valor com BDI => |  | 490.21
11.3.1.1 | Código | Banco | Descrição | Tipo |  | Und | Quant. | Valor Unit | Total
Composição | ED-15752 | SETOP | CONJUNTO DE UMA (1) TOMADA DE DADOS (CONECTOR RJ45 CAT.6E), COM PLACA 4"X2" DE UM (1) POSTO, INCLUSIVE FORNECIMENTO, INSTALAÇÃO, SUPORTE, MÓDULO E PLACA | ED- |  | un | 1 | 28.8 | 28.8
[5 empty] | Custo Horário da Execução (A) + (B) + (C) |  |  |  | 0
[5 empty] | (D) Produção de Equipe |  |  |  | 1
[5 empty] | (E) Custo Unitário da Execução [(A) + (B) + (C)] / (D) |  |  |  | 0
G | Código | Banco | Serviços | Quantidade | Unidade | Preço Unitário |  |  | Custo Horário
Composição | ED-5620 | SETOP | PLACA 4"X2" PARA UM (1) MÓDULO, INCLUSIVE FORNECIMENTO E INSTALAÇÃO, EXCLUSIVE SUPORTE E MÓDULO | 1 | un | 4,1500 |  |  | 4,1500
Composição | ED-5614 | SETOP | SUPORTE PARA PLACA 4"X2" PARA TRÊS (3) MÓDULOS, INCLUSIVE PARAFUSOS PARA FIXAÇÃO, FORNECIMENTO E INSTALAÇÃO, EXCLUSIVE PLACA E MÓDULO | 1 | un | 3,8900 |  |  | 3,8900
Composição | ED-5631 | SETOP | MÓDULO PARA REDE (CONECTOR RJ45 CAT.6E), INCLUSIVE FORNECIMENTO E INSTALAÇÃO, EXCLUSIVE PLACA E SUPORTE | 1 | un | 20,7600 |  |  | 20,7600
[5 empty] | (G)Total: |  |  |  | 28.8
|  |  |  | MO sem LS => | 0 | LS => | 9.38 | MO com LS => | 9.381
|  |  |  | Valor do BDI => | 7.55 |  | Valor com BDI => |  | 36.35
11.3.1.2 | Código | Banco | Descrição | Tipo |  | Und | Quant. | Valor Unit | Total
Composição | ED-15762 | SETOP | CONJUNTO DE DUAS (2) TOMADAS DE DADOS (CONECTOR RJ45 CAT.6E), COM PLACA 4"X2" DE DOIS (2) POSTOS, INCLUSIVE FORNECIMENTO, INSTALAÇÃO, SUPORTE, MÓDULO E PLACA | ED- |  | un | 1 | 49.05 | 49.05
[5 empty] | Custo Horário da Execução (A) + (B) + (C) |  |  |  | 0
[5 empty] | (D) Produção de Equipe |  |  |  | 1
[5 empty] | (E) Custo Unitário da Execução [(A) + (B) + (C)] / (D) |  |  |  | 0
G | Código | Banco | Serviços | Quantidade | Unidade | Preço Unitário |  |  | Custo Horário
Composição | ED-5614 | SETOP | SUPORTE PARA PLACA 4"X2" PARA TRÊS (3) MÓDULOS, INCLUSIVE PARAFUSOS PARA FIXAÇÃO, FORNECIMENTO E INSTALAÇÃO, EXCLUSIVE PLACA E MÓDULO | 1 | un | 3,8900 |  |  | 3,8900
Composição | ED-5621 | SETOP | PLACA 4"X2" PARA DOIS (2) MÓDULOS, INCLUSIVE FORNECIMENTO E INSTALAÇÃO, EXCLUSIVE SUPORTE E MÓDULO | 1 | un | 3,6400 |  |  | 3,6400
Composição | ED-5631 | SETOP | MÓDULO PARA REDE (CONECTOR RJ45 CAT.6E), INCLUSIVE FORNECIMENTO E INSTALAÇÃO, EXCLUSIVE PLACA E SUPORTE | 2 | un | 20,7600 |  |  | 41,5200
[5 empty] | (G)Total: |  |  |  | 49.05
|  |  |  | MO sem LS => | 0 | LS => | 16.43 | MO com LS => | 16.4258
|  |  |  | Valor do BDI => | 12.87 |  | Valor com BDI => |  | 61.92
11.4.1.1 | Código | Banco | Descrição | Tipo |  | Und | Quant. | Valor Unit | Total
Composição | ED-48365 | SETOP | CABO UTP 4 PARES CATEGORIA 6 COM REVESTIMENTO EXTERNO NÃO PROPAGANTE A CHAMA | ED- |  | m | 1 | 6.57 | 6.57
[5 empty] | Custo Horário da Execução (A) + (B) + (C) |  |  |  | 0
[5 empty] | (D) Produção de Equipe |  |  |  | 1
[5 empty] | (E) Custo Unitário da Execução [(A) + (B) + (C)] / (D) |  |  |  | 0
F | Código | Banco | Materiais | Quantidade | Unidade | Preço Unitário |  |  | Custo Horário
Insumo | MATED-12099 | SETOP | CABO UTP (CATEGORIA: 6¦TIPO: TRANÇADO¦DIÂMETRO CONDUTOR: 0,57MM[BWG23]¦NÚMERO DE CONDUTORES: 8¦ISOLAMENTO: ANTI-CHAMA¦MASSA LINEAR*: 0,042)*VALORES REFERENCIAIS APROXIMADOS | 1 | m | 2,6800 |  |  | 2,6800
[5 empty] | (F)Total: |  |  |  | 2.68
G | Código | Banco | Serviços | Quantidade | Unidade | Preço Unitário |  |  | Custo Horário
Composição | ED-50373 | SETOP | ELETRICISTA COM ENCARGOS COMPLEMENTARES | 0.11 | hora | 19,4700 |  |  | 2,1417
Composição | ED-50362 | SETOP | AJUDANTE DE ELETRICISTA COM ENCARGOS COMPLEMENTARES | 0.11 | hora | 15,9300 |  |  | 1,7523
[5 empty] | (G)Total: |  |  |  | 3.894
|  |  |  | MO sem LS => | 0 | LS => | 2.96 | MO com LS => | 2.9588
|  |  |  | Valor do BDI => | 1.72 |  | Valor com BDI => |  | 8.29
11.4.1.2 | Código | Banco | Descrição | Tipo |  | Und | Quant. | Valor Unit | Total
Composição | ED-48933 | SETOP | CABO TELEFÔNICO CI 50.30 | ED- |  | m | 1 | 22.52 | 22.52
[5 empty] | Custo Horário da Execução (A) + (B) + (C) |  |  |  | 0
[5 empty] | (D) Produção de Equipe |  |  |  | 1
[5 empty] | (E) Custo Unitário da Execução [(A) + (B) + (C)] / (D) |  |  |  | 0
F | Código | Banco | Materiais | Quantidade | Unidade | Preço Unitário |  |  | Custo Horário
Insumo | MATED-12581 | SETOP | CABO TELEFÔNICO (TIPO: CI-50¦DIÂMETRO EXTERNO*: 14,5MM¦DIÂMETRO CONDUTOR: 0,5MM¦NÚMERO DE CONDUTORES: 30¦APLICAÇÃO: INSTALAÇÃO INTERNA¦MASSA LINEAR*: 0,240KG/M)*VALORES REFERENCIAIS APROXIMADOS | 1.02 | m | 15,1400 |  |  | 15,4428
[5 empty] | (F)Total: |  |  |  | 15.4428
G | Código | Banco | Serviços | Quantidade | Unidade | Preço Unitário |  |  | Custo Horário
Composição | ED-50373 | SETOP | ELETRICISTA COM ENCARGOS COMPLEMENTARES | 0.2 | hora | 19,4700 |  |  | 3,8940
Composição | ED-50362 | SETOP | AJUDANTE DE ELETRICISTA COM ENCARGOS COMPLEMENTARES | 0.2 | hora | 15,9300 |  |  | 3,1860
[5 empty] | (G)Total: |  |  |  | 7.08
|  |  |  | MO sem LS => | 0 | LS => | 5.38 | MO com LS => | 5.3796
|  |  |  | Valor do BDI => | 5.9 |  | Valor com BDI => |  | 28.42
11.4.1.3 | Código | Banco | Descrição | Tipo |  | Und | Quant. | Valor Unit | Total
Composição | ED-48372 | SETOP | PATCH CORD RJ45/RJ45 UTP 4P METÁLICO CATEGORIA 6, PINAGEM T568A (VOZ), COMPRIMENTO 3 METROS | ED- |  | un | 1 | 29.73 | 29.73
[5 empty] | Custo Horário da Execução (A) + (B) + (C) |  |  |  | 0
[5 empty] | (D) Produção de Equipe |  |  |  | 1
[5 empty] | (E) Custo Unitário da Execução [(A) + (B) + (C)] / (D) |  |  |  | 0
F | Código | Banco | Materiais | Quantidade | Unidade | Preço Unitário |  |  | Custo Horário
Insumo | MATED-12101 | SETOP | PATCH CORD RJ45/RJ45 (CONEXÃO: RJ45¦CABO: UTP-4P METÁLICO¦CATEGORIA: 6¦PINAGEM: T568A¦COMPRIMENTO: 3M) | 1 | un | 27,9600 |  |  | 27,9600
[5 empty] | (F)Total: |  |  |  | 27.96
G | Código | Banco | Serviços | Quantidade | Unidade | Preço Unitário |  |  | Custo Horário
Composição | ED-50362 | SETOP | AJUDANTE DE ELETRICISTA COM ENCARGOS COMPLEMENTARES | 0.05 | hora | 15,9300 |  |  | 0,7965
Composição | ED-50373 | SETOP | ELETRICISTA COM ENCARGOS COMPLEMENTARES | 0.05 | hora | 19,4700 |  |  | 0,9735
[5 empty] | (G)Total: |  |  |  | 1.77
|  |  |  | MO sem LS => | 0 | LS => | 1.34 | MO com LS => | 1.3449
|  |  |  | Valor do BDI => | 7.8 |  | Valor com BDI => |  | 37.53
11.4.1.4 | Código | Banco | Descrição | Tipo |  | Und | Quant. | Valor Unit | Total
Composição | 11.82.70 | SUDECAP | IDENTIF. TESTE E CERTIFICACAO PONTOS REDE LOGICA OU EQUIVALENTE | ACESSORIOS PARA INSTALAÇAO TELEFONICA/INFORMATICA |  | UN | 1 | 17.71 | 17.71
Insumo | 74.26.23 | SUDECAP | IDENTIF. TESTE E CERTIFICAO DE PONTOS REDE LOGICA OU EQUIVALENTE | Material |  | UN | 1 | 17.71 | 17.71
|  |  |  | MO sem LS => | 0 | LS => | 0 | MO com LS => | 0
|  |  |  | Valor do BDI => | 4.64 |  | Valor com BDI => |  | 22.35
11.5.1.1 | Código | Banco | Descrição | Tipo |  | Und | Quant. | Valor Unit | Total
Composição | ITC-LAM-002 | Próprio | FORNECIMENTO E INSTALAÇÃO DE MINI RACK DE PAREDE PADRÃO 19" - 16 U´S X 570MM - BASEADO EM IOPES (160811) | INEL - INSTALAÇÃO ELÉTRICA/ELETRIFICAÇÃO E ILUMINAÇÃO EXTERNA |  | UND | 1 | 586.81 | 586.81
Composição Auxiliar | ED-50362 | SETOP | AJUDANTE DE ELETRICISTA COM ENCARGOS COMPLEMENTARES | ED- |  | hora | 1.03 | 15.93 | 16.4
Composição Auxiliar | ED-50373 | SETOP | ELETRICISTA COM ENCARGOS COMPLEMENTARES | ED- |  | hora | 1.03 | 19.47 | 20.05
Insumo | 052150 | IOPES | MINI RACK DE PAREDE PADRAO 19" - 16US X 570MM - CONFECCIONADO EM ACO SAE 1020, PORTA FRONTAL E VISOR EM ACRILICO, LATERAIS REMOVIVEIS COM VENTILACAO, PINTURA EPOXI | Material |  | UN | 1 | 547.88 | 547.88
Insumo | MATED-11337 | SETOP | BUCHA DE NYLON COM PARAFUSO AUTO ATARRAXANTE CABEÇA PANELA, FENDA SIMPLES (COMPRIMENTO: 50MM¦DIÂMETRO NOMINAL DO PARAFUSO: 4,8MM¦DIÂMETRO NOMINAL DA BUCHA: 8MM) | Material |  | un | 4 | 0.62 | 2.48
|  |  |  | MO sem LS => | 0 | LS => | 27.7 | MO com LS => | 27.7
|  |  |  | Valor do BDI => | 153.97 |  | Valor com BDI => |  | 740.78
11.5.1.2 | Código | Banco | Descrição | Tipo |  | Und | Quant. | Valor Unit | Total
Composição | ED-48373 | SETOP | PATCH PANEL 24 POSIÇÕES, CATEGORIA COM GUIA TRASEIRO | ED- |  | cj | 1 | 1013.19 | 1013.19
[5 empty] | Custo Horário da Execução (A) + (B) + (C) |  |  |  | 0
[5 empty] | (D) Produção de Equipe |  |  |  | 1
[5 empty] | (E) Custo Unitário da Execução [(A) + (B) + (C)] / (D) |  |  |  | 0
F | Código | Banco | Materiais | Quantidade | Unidade | Preço Unitário |  |  | Custo Horário
Insumo | MATED-12105 | SETOP | PATCH PANEL (POSIÇÕES: 24¦CATEGORIA: 6¦GUIA TRASEIRO: INCLUSA) | 1 | un | 729,9900 |  |  | 729,9900
[5 empty] | (F)Total: |  |  |  | 729.99
G | Código | Banco | Serviços | Quantidade | Unidade | Preço Unitário |  |  | Custo Horário
Composição | ED-50362 | SETOP | AJUDANTE DE ELETRICISTA COM ENCARGOS COMPLEMENTARES | 8 | hora | 15,9300 |  |  | 127,4400
Composição | ED-50373 | SETOP | ELETRICISTA COM ENCARGOS COMPLEMENTARES | 8 | hora | 19,4700 |  |  | 155,7600
[5 empty] | (G)Total: |  |  |  | 283.2
|  |  |  | MO sem LS => | 0 | LS => | 215.19 | MO com LS => | 215.1856
|  |  |  | Valor do BDI => | 265.86 |  | Valor com BDI => |  | 1279.05
11.5.1.3 | Código | Banco | Descrição | Tipo |  | Und | Quant. | Valor Unit | Total
Composição | ITC-LAM-003 | Próprio | VOICE PANEL DE 50 PORTAS - CATEGORIA 3 - BASEADO EM CPOS/CDHU (69.09.300) | INEL - INSTALAÇÃO ELÉTRICA/ELETRIFICAÇÃO E ILUMINAÇÃO EXTERNA |  | UND | 1 | 428.26 | 428.26
Composição Auxiliar | ED-50373 | SETOP | ELETRICISTA COM ENCARGOS COMPLEMENTARES | ED- |  | hora | 0.8 | 19.47 | 15.57
Composição Auxiliar | ED-50362 | SETOP | AJUDANTE DE ELETRICISTA COM ENCARGOS COMPLEMENTARES | ED- |  | hora | 0.8 | 15.93 | 12.74
Insumo | P.10.000.030519 | CPOS/CDHU | VOICE PANEL 50 PORTAS CATEGORIA 3, COM SISTEMA DE FIXAÇÃO POR PARAFUSO OU ENCAIXE, REF. FURUKAWA, OU SOLLAN OU EQUIVALENTE | Material |  | un | 1 | 399.95 | 399.95
|  |  |  | MO sem LS => | 0 | LS => | 21.51 | MO com LS => | 21.51
|  |  |  | Valor do BDI => | 112.37 |  | Valor com BDI => |  | 540.63
11.5.1.4 | Código | Banco | Descrição | Tipo |  | Und | Quant. | Valor Unit | Total
Composição | ITC-LAM-004 | Próprio | BLOCO DE CONEXAO 110 IDC P/ 50 PARES - BASEADO EM SBC (063817) | INEL - INSTALAÇÃO ELÉTRICA/ELETRIFICAÇÃO E ILUMINAÇÃO EXTERNA |  | UND | 1 | 72 | 72
Composição Auxiliar | ED-50373 | SETOP | ELETRICISTA COM ENCARGOS COMPLEMENTARES | ED- |  | hora | 0.033 | 19.47 | 0.64
Composição Auxiliar | ED-50362 | SETOP | AJUDANTE DE ELETRICISTA COM ENCARGOS COMPLEMENTARES | ED- |  | hora | 0.033 | 15.93 | 0.52
Insumo | 036436 | SBC | BLOCO IDC 110 50 PARES COM SUPORTE DE FIXACAO | Material |  | UN | 1 | 70.84 | 70.84
|  |  |  | MO sem LS => | 0 | LS => | 0.88 | MO com LS => | 0.88
|  |  |  | Valor do BDI => | 18.89 |  | Valor com BDI => |  | 90.89
11.5.1.5 | Código | Banco | Descrição | Tipo |  | Und | Quant. | Valor Unit | Total
Composição | ED-48377 | SETOP | ORGANIZADOR DE CABOS DE 1U PARA RACK 19" | ED- |  | cj | 1 | 102.67 | 102.67
[5 empty] | Custo Horário da Execução (A) + (B) + (C) |  |  |  | 0
[5 empty] | (D) Produção de Equipe |  |  |  | 1
[5 empty] | (E) Custo Unitário da Execução [(A) + (B) + (C)] / (D) |  |  |  | 0
F | Código | Banco | Materiais | Quantidade | Unidade | Preço Unitário |  |  | Custo Horário
Insumo | MATED-12110 | SETOP | ORGANIZADOR DE CABOS DE 1U PARA RACK 19" | 1 | un | 67,2700 |  |  | 67,2700
[5 empty] | (F)Total: |  |  |  | 67.27
G | Código | Banco | Serviços | Quantidade | Unidade | Preço Unitário |  |  | Custo Horário
Composição | ED-50362 | SETOP | AJUDANTE DE ELETRICISTA COM ENCARGOS COMPLEMENTARES | 1 | hora | 15,9300 |  |  | 15,9300
Composição | ED-50373 | SETOP | ELETRICISTA COM ENCARGOS COMPLEMENTARES | 1 | hora | 19,4700 |  |  | 19,4700
[5 empty] | (G)Total: |  |  |  | 35.4
|  |  |  | MO sem LS => | 0 | LS => | 26.9 | MO com LS => | 26.8982
|  |  |  | Valor do BDI => | 26.94 |  | Valor com BDI => |  | 129.61
11.5.1.6 | Código | Banco | Descrição | Tipo |  | Und | Quant. | Valor Unit | Total
Composição | ITC-LAM-005 | Próprio | NOBREAK SENOIDAL 3000VA, ENTRA 110 A 127V - MONOFÁSICO, SAÍDA 110/220V - BIFASICO, AUTONOMIA 30 MIN -BASEADO EM ORSE (13119) | INEL - INSTALAÇÃO ELÉTRICA/ELETRIFICAÇÃO E ILUMINAÇÃO EXTERNA |  | UND | 1 | 4200.24 | 4200.24
Composição Auxiliar | ED-50373 | SETOP | ELETRICISTA COM ENCARGOS COMPLEMENTARES | ED- |  | hora | 0.75 | 19.47 | 14.6
Composição Auxiliar | ED-50362 | SETOP | AJUDANTE DE ELETRICISTA COM ENCARGOS COMPLEMENTARES | ED- |  | hora | 0.75 | 15.93 | 11.94
Insumo | ITC.LAM.005 | Próprio | NOBREAK SENOIDAL 3000VA, ENTRA 110 A 127V - MONOFÁSICO, SAÍDA 110/220V - BIFASICO, AUTONOMIA 30 MIN | Material |  | UN | 1 | 4173.7 | 4173.7
|  |  |  | MO sem LS => | 0 | LS => | 20.17 | MO com LS => | 20.17
|  |  |  | Valor do BDI => | 1102.14 |  | Valor com BDI => |  | 5302.38
11.5.1.7 | Código | Banco | Descrição | Tipo |  | Und | Quant. | Valor Unit | Total
Composição | ED-48375 | SETOP | RÉGUA COM 8 TOMADAS (2P+T), PARA FIXAÇÃO NO RACK DE 19" (1U) | ED- |  | un | 1 | 54.67 | 54.67
[5 empty] | Custo Horário da Execução (A) + (B) + (C) |  |  |  | 0
[5 empty] | (D) Produção de Equipe |  |  |  | 1
[5 empty] | (E) Custo Unitário da Execução [(A) + (B) + (C)] / (D) |  |  |  | 0
F | Código | Banco | Materiais | Quantidade | Unidade | Preço Unitário |  |  | Custo Horário
Insumo | MATED-12107 | SETOP | RÉGUA COM TOMADAS 2P+T (QUANTIDADE: 8¦ CORRENTE: 10A¦TENSÃO: 110/220V¦APLICAÇÃO: RACK DE 19" [1U]) | 1 | un | 49,6400 |  |  | 49,6400
[5 empty] | (F)Total: |  |  |  | 49.64
G | Código | Banco | Serviços | Quantidade | Unidade | Preço Unitário |  |  | Custo Horário
Composição | ED-50373 | SETOP | ELETRICISTA COM ENCARGOS COMPLEMENTARES | 0.18333 | hora | 19,4700 |  |  | 3,5695
Composição | ED-50362 | SETOP | AJUDANTE DE ELETRICISTA COM ENCARGOS COMPLEMENTARES | 0.091667 | hora | 15,9300 |  |  | 1,4602
[5 empty] | (G)Total: |  |  |  | 5.0297
|  |  |  | MO sem LS => | 0 | LS => | 3.86 | MO com LS => | 3.8605
|  |  |  | Valor do BDI => | 14.34 |  | Valor com BDI => |  | 69.01
12.1.1.1 | Código | Banco | Descrição | Tipo |  | Und | Quant. | Valor Unit | Total
Composição | ED-51107 | SETOP | ESCAVAÇÃO MANUAL DE VALA COM PROFUNDIDADE MENOR OU IGUAL A 1,5M, INCLUSIVE DESCARGA LATERAL | ED- |  | m³ | 1 | 48.2 | 48.2
[5 empty] | Custo Horário da Execução (A) + (B) + (C) |  |  |  | 0
[5 empty] | (D) Produção de Equipe |  |  |  | 1
[5 empty] | (E) Custo Unitário da Execução [(A) + (B) + (C)] / (D) |  |  |  | 0
G | Código | Banco | Serviços | Quantidade | Unidade | Preço Unitário |  |  | Custo Horário
Composição | ED-50367 | SETOP | SERVENTE COM ENCARGOS COMPLEMENTARES | 3.4109 | hora | 14,1300 |  |  | 48,1953
[5 empty] | (G)Total: |  |  |  | 48.1953
|  |  |  | MO sem LS => | 0 | LS => | 33.96 | MO com LS => | 33.9632
|  |  |  | Valor do BDI => | 12.64 |  | Valor com BDI => |  | 60.84
12.1.1.2 | Código | Banco | Descrição | Tipo |  | Und | Quant. | Valor Unit | Total
Composição | ED-51094 | SETOP | APILOAMENTO MECANIZADO EM FUNDO DE VALA COM PLACA VIBRATÓRIA, EXCLUSIVE ESCAVAÇÃO | ED- |  | m² | 1 | 9.2 | 9.2
A | Código | Banco | Equipamentos | Quantidade | Utilização |  | Custo Horário |  | Custo Horário Total
[5 empty] | Operativa | Improdutiva | Operativa | Improdutiva
Insumo | EQED-23040 | SETOP | COMPACTADOR COM PLACA VIBRATÓRIA REVERSÍVEL (MOTOR: 4 TEMPOS¦COMBUSTÍVEL: GASOLINA¦FORÇA IMPACTO*: 1.500KGF¦POTÊNCIA: 5,5CV[4,04KW]¦PESO*: 105KG¦REFERÊNCIA: 1442 OU EQUIVALENTE¦OPERADOR: NÃO INCLUSO)*VALORES REFERENCIAIS APROXIMADOS | 1 | 1 | 0 | 6.13 | 0.2 | 6.13
[5 empty] | Custo horário total de equipamentos |  |  |  | 6.13
[5 empty] | Custo Horário da Execução (A) + (B) + (C) |  |  |  | 6.13
[5 empty] | (D) Produção de Equipe |  |  |  | 7.0744
[5 empty] | (E) Custo Unitário da Execução [(A) + (B) + (C)] / (D) |  |  |  | 0.8665
G | Código | Banco | Serviços | Quantidade | Unidade | Preço Unitário |  |  | Custo Horário
Composição | ED-50367 | SETOP | SERVENTE COM ENCARGOS COMPLEMENTARES | 0.59 | hora | 14,1300 |  |  | 8,3367
[5 empty] | (G)Total: |  |  |  | 8.3367
|  |  |  | MO sem LS => | 0 | LS => | 5.87 | MO com LS => | 5.8749
|  |  |  | Valor do BDI => | 2.41 |  | Valor com BDI => |  | 11.61
12.1.1.3 | Código | Banco | Descrição | Tipo |  | Und | Quant. | Valor Unit | Total
Composição | ED-49814 | SETOP | LASTRO DE AREIA, INCLUSIVE ADENSAMENTO E APILOAMENTO MANUAL | ED- |  | m³ | 1 | 122.97 | 122.97
[5 empty] | Custo Horário da Execução (A) + (B) + (C) |  |  |  | 0
[5 empty] | (D) Produção de Equipe |  |  |  | 1
[5 empty] | (E) Custo Unitário da Execução [(A) + (B) + (C)] / (D) |  |  |  | 0
F | Código | Banco | Materiais | Quantidade | Unidade | Preço Unitário |  |  | Custo Horário
Insumo | MATED-11248 | SETOP | AREIA LAVADA POSTO OBRA (TIPO: MÉDIA) | 1.15 | m³ | 84,4000 |  |  | 97,0600
[5 empty] | (F)Total: |  |  |  | 97.06
G | Código | Banco | Serviços | Quantidade | Unidade | Preço Unitário |  |  | Custo Horário
Composição | ED-50367 | SETOP | SERVENTE COM ENCARGOS COMPLEMENTARES | 1.8333 | hora | 14,1300 |  |  | 25,9050
[5 empty] | (G)Total: |  |  |  | 25.905
|  |  |  | MO sem LS => | 0 | LS => | 18.26 | MO com LS => | 18.2552
|  |  |  | Valor do BDI => | 32.26 |  | Valor com BDI => |  | 155.23
12.1.1.4 | Código | Banco | Descrição | Tipo |  | Und | Quant. | Valor Unit | Total
Composição | ED-51121 | SETOP | REATERRO MANUAL DE VALA, INCLUSIVE ESPALHAMENTO E COMPACTAÇÃO MECANIZADA COM PLACA VIBRATÓRIA | ED- |  | m³ | 1 | 30.95 | 30.95
A | Código | Banco | Equipamentos | Quantidade | Utilização |  | Custo Horário |  | Custo Horário Total
[5 empty] | Operativa | Improdutiva | Operativa | Improdutiva
Insumo | EQED-23040 | SETOP | COMPACTADOR COM PLACA VIBRATÓRIA REVERSÍVEL (MOTOR: 4 TEMPOS¦COMBUSTÍVEL: GASOLINA¦FORÇA IMPACTO*: 1.500KGF¦POTÊNCIA: 5,5CV[4,04KW]¦PESO*: 105KG¦REFERÊNCIA: 1442 OU EQUIVALENTE¦OPERADOR: NÃO INCLUSO)*VALORES REFERENCIAIS APROXIMADOS | 1 | 1 | 0 | 6.13 | 0.2 | 6.13
[5 empty] | Custo horário total de equipamentos |  |  |  | 6.13
[5 empty] | Custo Horário da Execução (A) + (B) + (C) |  |  |  | 6.13
[5 empty] | (D) Produção de Equipe |  |  |  | 0.6545
[5 empty] | (E) Custo Unitário da Execução [(A) + (B) + (C)] / (D) |  |  |  | 9.3659
G | Código | Banco | Serviços | Quantidade | Unidade | Preço Unitário |  |  | Custo Horário
Composição | ED-50367 | SETOP | SERVENTE COM ENCARGOS COMPLEMENTARES | 1.5277 | hora | 14,1300 |  |  | 21,5857
[5 empty] | (G)Total: |  |  |  | 21.5857
|  |  |  | MO sem LS => | 0 | LS => | 15.21 | MO com LS => | 15.2114
|  |  |  | Valor do BDI => | 8.12 |  | Valor com BDI => |  | 39.07
12.1.1.5 | Código | Banco | Descrição | Tipo |  | Und | Quant. | Valor Unit | Total
Composição | ED-51134 | SETOP | TRANSPORTE DE MATERIAL DE QUALQUER NATUREZA COM CARRINHO DE MÃO, COM DISTÂNCIAS MAIORES QUE 50M E MENORES OU IGUAIS A 100M, INCLUSIVE CARGA/DESGARGA | ED- |  | m³ | 1 | 28.01 | 28.01
[5 empty] | Custo Horário da Execução (A) + (B) + (C) |  |  |  | 0
[5 empty] | (D) Produção de Equipe |  |  |  | 1
[5 empty] | (E) Custo Unitário da Execução [(A) + (B) + (C)] / (D) |  |  |  | 0
G | Código | Banco | Serviços | Quantidade | Unidade | Preço Unitário |  |  | Custo Horário
Composição | ED-50367 | SETOP | SERVENTE COM ENCARGOS COMPLEMENTARES | 1.982 | hora | 14,1300 |  |  | 28,0054
[5 empty] | (G)Total: |  |  |  | 28.0054
|  |  |  | MO sem LS => | 0 | LS => | 19.74 | MO com LS => | 19.7354
|  |  |  | Valor do BDI => | 7.34 |  | Valor com BDI => |  | 35.35
12.1.1.6 | Código | Banco | Descrição | Tipo |  | Und | Quant. | Valor Unit | Total
Composição | ED-51125 | SETOP | TRANSPORTE DE MATERIAL DEMOLIDO EM CAÇAMBA, EXCLUSIVE CARGA MANUAL OU MECÂNICA | ED- |  | m³ | 1 | 46.76 | 46.76
[5 empty] | Custo Horário da Execução (A) + (B) + (C) |  |  |  | 0
[5 empty] | (D) Produção de Equipe |  |  |  | 1
[5 empty] | (E) Custo Unitário da Execução [(A) + (B) + (C)] / (D) |  |  |  | 0
F | Código | Banco | Materiais | Quantidade | Unidade | Preço Unitário |  |  | Custo Horário
Insumo | MATED-11177 | SETOP | LOCAÇÃO CAÇAMBA ESTACIONÁRIA (MATERIAL: AÇO CARBONO¦CAPACIDADE EM VOLUME: 5M3¦CAPACIDADE EM TONELADAS: 7,5TON*¦APLICAÇÃO: REMOÇÃO DE ENTULHO E/OU TERRA)*VALORES REFERENCIAIS APROXIMADOS | 0.2 | un | 233,8100 |  |  | 46,7620
[5 empty] | (F)Total: |  |  |  | 46.762
|  |  |  | MO sem LS => | 0 | LS => | 0 | MO com LS => | 0
|  |  |  | Valor do BDI => | 12.26 |  | Valor com BDI => |  | 59.02
12.1.1.7 | Código | Banco | Descrição | Tipo |  | Und | Quant. | Valor Unit | Total
Composição | 100574 | SINAPI | ESPALHAMENTO DE MATERIAL COM TRATOR DE ESTEIRAS. AF_11/2019 | PAVI - PAVIMENTAÇÃO |  | m³ | 1 | 1.1 | 1.1
Composição Auxiliar | 5851 | SINAPI | TRATOR DE ESTEIRAS, POTÊNCIA 150 HP, PESO OPERACIONAL 16,7 T, COM RODA MOTRIZ ELEVADA E LÂMINA 3,18 M3 - CHP DIURNO. AF_06/2014 | CHOR - CUSTOS HORÁRIOS DE MÁQUINAS E EQUIPAMENTOS |  | CHP | 0.003 | 187.65 | 0.56
Composição Auxiliar | 5853 | SINAPI | TRATOR DE ESTEIRAS, POTÊNCIA 150 HP, PESO OPERACIONAL 16,7 T, COM RODA MOTRIZ ELEVADA E LÂMINA 3,18 M3 - CHI DIURNO. AF_06/2014 | CHOR - CUSTOS HORÁRIOS DE MÁQUINAS E EQUIPAMENTOS |  | CHI | 0.006 | 68.58 | 0.41
Composição Auxiliar | 88316 | SINAPI | SERVENTE COM ENCARGOS COMPLEMENTARES | SEDI - SERVIÇOS DIVERSOS |  | H | 0.009 | 14.46 | 0.13
|  |  |  | MO sem LS => | 0.27 | LS => | 0 | MO com LS => | 0.27
|  |  |  | Valor do BDI => | 0.28 |  | Valor com BDI => |  | 1.38
12.1.1.8 | Código | Banco | Descrição | Tipo |  | Und | Quant. | Valor Unit | Total
Composição | ED-24042 | SETOP | FORNECIMENTO E INSTALAÇÃO DE FITA SUBTERRÂNEA PARA SINALIZAÇÃO DE REDES OU TUBULAÇÕES | ED- |  | m | 1 | 3.52 | 3.52
[5 empty] | Custo Horário da Execução (A) + (B) + (C) |  |  |  | 0
[5 empty] | (D) Produção de Equipe |  |  |  | 1
[5 empty] | (E) Custo Unitário da Execução [(A) + (B) + (C)] / (D) |  |  |  | 0
F | Código | Banco | Materiais | Quantidade | Unidade | Preço Unitário |  |  | Custo Horário
Insumo | MATED-24046 | SETOP | FITA SUBTERRÂNEA PARA SINALIZAÇÃO DE REDES OU TUBULAÇÕES (LARGURA MÍNIMA: 75MM) | 1 | m | 0,7400 |  |  | 0,7400
[5 empty] | (F)Total: |  |  |  | 0.74
G | Código | Banco | Serviços | Quantidade | Unidade | Preço Unitário |  |  | Custo Horário
Composição | ED-50367 | SETOP | SERVENTE COM ENCARGOS COMPLEMENTARES | 0.083333 | hora | 14,1300 |  |  | 1,1775
Composição | ED-50381 | SETOP | PEDREIRO COM ENCARGOS COMPLEMENTARES | 0.083333 | hora | 19,2100 |  |  | 1,6008
[5 empty] | (G)Total: |  |  |  | 2.7783
|  |  |  | MO sem LS => | 0 | LS => | 2.08 | MO com LS => | 2.0753
|  |  |  | Valor do BDI => | 0.92 |  | Valor com BDI => |  | 4.44
12.2.1.1 | Código | Banco | Descrição | Tipo |  | Und | Quant. | Valor Unit | Total
Composição | ED-13938 | SETOP | CABO DE COBRE NU #16MM2 7 FIOSX1,70MM, PARA ELEMENTOS DE CAPTAÇÃO/ ANEL DE CINTAMENTO/ DESCIDA (SPDA), INCLUSIVE SUPORTE E ISOLADOR | ED- |  | m | 1 | 20.17 | 20.17
[5 empty] | Custo Horário da Execução (A) + (B) + (C) |  |  |  | 0
[5 empty] | (D) Produção de Equipe |  |  |  | 1
[5 empty] | (E) Custo Unitário da Execução [(A) + (B) + (C)] / (D) |  |  |  | 0
F | Código | Banco | Materiais | Quantidade | Unidade | Preço Unitário |  |  | Custo Horário
Insumo | MATED-12628 | SETOP | BUCHA DE NYLON COM PARAFUSO AUTO ATARRAXANTE CABEÇA PANELA, FENDA SIMPLES (COMPRIMENTO: 38MM¦DIÂMETRO NOMINAL DO PARAFUSO: 4,2MM¦DIÂMETRO NOMINAL DA BUCHA: 6MM) | 1 | un | 0,4700 |  |  | 0,4700
Insumo | MATED-12014 | SETOP | CONECTOR FENDIDO DE PRESSÃO "SPLIT-BOLT" (ACABAMENTO: LATÃO¦SEÇÃO DO CABO: 2,5-16MM2) | 0.02 | un | 5,5300 |  |  | 0,1106
Insumo | MATED-11468 | SETOP | SUPORTE COM ROLDANA E CHAPA DE ENCOSTO PARA PÁRA-RAIOS(ACABAMENTO: GALVANIZADO A FOGO¦COMPRIMENTO: 50MM) | 0.5 | un | 10,3600 |  |  | 5,1800
Insumo | MATED-12613 | SETOP | CABO DE COBRE NU (SEÇÃO TRANSVERSAL: 16MM2¦NÚMEROS DE FIOS: 7¦DIÂMETRO DOS FIOS: 1,70MM¦CLASSE: 2A) | 1.03 | m | 9,6900 |  |  | 9,9807
[5 empty] | (F)Total: |  |  |  | 15.7413
G | Código | Banco | Serviços | Quantidade | Unidade | Preço Unitário |  |  | Custo Horário
Composição | ED-50373 | SETOP | ELETRICISTA COM ENCARGOS COMPLEMENTARES | 0.125 | hora | 19,4700 |  |  | 2,4338
Composição | ED-50362 | SETOP | AJUDANTE DE ELETRICISTA COM ENCARGOS COMPLEMENTARES | 0.125 | hora | 15,9300 |  |  | 1,9913
[5 empty] | (G)Total: |  |  |  | 4.4251
|  |  |  | MO sem LS => | 0 | LS => | 3.36 | MO com LS => | 3.3623
|  |  |  | Valor do BDI => | 5.29 |  | Valor com BDI => |  | 25.46
12.2.1.2 | Código | Banco | Descrição | Tipo |  | Und | Quant. | Valor Unit | Total
Composição | ED-13934 | SETOP | CABO DE COBRE NU #35MM2 7 FIOSX2,50MM, PARA ELEMENTOS DE CAPTAÇÃO/ANEL DE CINTAMENTO (SPDA), INCLUSIVE PRESILHA DE FIXAÇÃO | ED- |  | m | 1 | 29.21 | 29.21
[5 empty] | Custo Horário da Execução (A) + (B) + (C) |  |  |  | 0
[5 empty] | (D) Produção de Equipe |  |  |  | 1
[5 empty] | (E) Custo Unitário da Execução [(A) + (B) + (C)] / (D) |  |  |  | 0
F | Código | Banco | Materiais | Quantidade | Unidade | Preço Unitário |  |  | Custo Horário
Insumo | MATED-12615 | SETOP | CABO DE COBRE NU (SEÇÃO TRANSVERSAL: 35MM2¦NÚMEROS DE FIOS: 7¦DIÂMETRO DOS FIOS: 2,50MM¦CLASSE: 2A) | 1.03 | m | 20,9700 |  |  | 21,5991
Insumo | MATED-12116 | SETOP | PRESILHA PARA CABO DE COBRE (MATERIAL: COBRE¦SEÇÃO TRANSVERSAL: 35-50MM2) | 0.66667 | un | 1,8400 |  |  | 1,2267
Insumo | MATED-12628 | SETOP | BUCHA DE NYLON COM PARAFUSO AUTO ATARRAXANTE CABEÇA PANELA, FENDA SIMPLES (COMPRIMENTO: 38MM¦DIÂMETRO NOMINAL DO PARAFUSO: 4,2MM¦DIÂMETRO NOMINAL DA BUCHA: 6MM) | 0.66667 | un | 0,4700 |  |  | 0,3133
Insumo | MATED-12015 | SETOP | CONECTOR FENDIDO DE PRESSÃO "SPLIT-BOLT" (ACABAMENTO: LATÃO¦SEÇÃO DO CABO: 2,5-35MM2) | 0.02 | un | 8,3300 |  |  | 0,1666
[5 empty] | (F)Total: |  |  |  | 23.3057
G | Código | Banco | Serviços | Quantidade | Unidade | Preço Unitário |  |  | Custo Horário
Composição | ED-50362 | SETOP | AJUDANTE DE ELETRICISTA COM ENCARGOS COMPLEMENTARES | 0.16667 | hora | 15,9300 |  |  | 2,6550
Composição | ED-50373 | SETOP | ELETRICISTA COM ENCARGOS COMPLEMENTARES | 0.16667 | hora | 19,4700 |  |  | 3,2450
[5 empty] | (G)Total: |  |  |  | 5.9
|  |  |  | MO sem LS => | 0 | LS => | 4.48 | MO com LS => | 4.483
|  |  |  | Valor do BDI => | 7.66 |  | Valor com BDI => |  | 36.87
12.2.1.3 | Código | Banco | Descrição | Tipo |  | Und | Quant. | Valor Unit | Total
Composição | ED-49136 | SETOP | CABO DE COBRE NU # 50 MM2, ENTERRADO, EXCLUSIVE ESCAVAÇÃO E REATERRO | ED- |  | m | 1 | 34.84 | 34.84
[5 empty] | Custo Horário da Execução (A) + (B) + (C) |  |  |  | 0
[5 empty] | (D) Produção de Equipe |  |  |  | 1
[5 empty] | (E) Custo Unitário da Execução [(A) + (B) + (C)] / (D) |  |  |  | 0
F | Código | Banco | Materiais | Quantidade | Unidade | Preço Unitário |  |  | Custo Horário
Insumo | MATED-12616 | SETOP | CABO DE COBRE NU (SEÇÃO TRANSVERSAL: 50MM2¦NÚMEROS DE FIOS: 7¦DIÂMETRO DOS FIOS: 3,00MM¦CLASSE: 2A) | 1.05 | m | 29,8100 |  |  | 31,3005
[5 empty] | (F)Total: |  |  |  | 31.3005
G | Código | Banco | Serviços | Quantidade | Unidade | Preço Unitário |  |  | Custo Horário
Composição | ED-50362 | SETOP | AJUDANTE DE ELETRICISTA COM ENCARGOS COMPLEMENTARES | 0.1 | hora | 15,9300 |  |  | 1,5930
Composição | ED-50373 | SETOP | ELETRICISTA COM ENCARGOS COMPLEMENTARES | 0.1 | hora | 19,4700 |  |  | 1,9470
[5 empty] | (G)Total: |  |  |  | 3.54
|  |  |  | MO sem LS => | 0 | LS => | 2.69 | MO com LS => | 2.6898
|  |  |  | Valor do BDI => | 9.14 |  | Valor com BDI => |  | 43.98
12.2.1.4 | Código | Banco | Descrição | Tipo |  | Und | Quant. | Valor Unit | Total
Composição | ED-51021 | SETOP | RE BAR 8MM X 4M COM 3 CLIPS PARA EMENDA 8 10MM | ED- |  | U | 1 | 43.3 | 43.3
[5 empty] | Custo Horário da Execução (A) + (B) + (C) |  |  |  | 0
[5 empty] | (D) Produção de Equipe |  |  |  | 1
[5 empty] | (E) Custo Unitário da Execução [(A) + (B) + (C)] / (D) |  |  |  | 0
F | Código | Banco | Materiais | Quantidade | Unidade | Preço Unitário |  |  | Custo Horário
Insumo | MATED-11998 | SETOP | REBAR (BITOLA: 8MM¦COMPRIMENTO: 4M¦QUANTIDADE DE CLIPS: 3¦BITOLA EMENDA: 8-10MM) | 1 | un | 34,4500 |  |  | 34,4500
[5 empty] | (F)Total: |  |  |  | 34.45
G | Código | Banco | Serviços | Quantidade | Unidade | Preço Unitário |  |  | Custo Horário
Composição | ED-50373 | SETOP | ELETRICISTA COM ENCARGOS COMPLEMENTARES | 0.25 | hora | 19,4700 |  |  | 4,8675
Composição | ED-50362 | SETOP | AJUDANTE DE ELETRICISTA COM ENCARGOS COMPLEMENTARES | 0.25 | hora | 15,9300 |  |  | 3,9825
[5 empty] | (G)Total: |  |  |  | 8.85
|  |  |  | MO sem LS => | 0 | LS => | 6.72 | MO com LS => | 6.7245
|  |  |  | Valor do BDI => | 11.36 |  | Valor com BDI => |  | 54.66
12.2.1.5 | Código | Banco | Descrição | Tipo |  | Und | Quant. | Valor Unit | Total
Composição | ED-51022 | SETOP | RE BAR 10MM X 3M COM 3 CLIPS PARA EMENDA 8 10MM | ED- |  | U | 1 | 50.2 | 50.2
[5 empty] | Custo Horário da Execução (A) + (B) + (C) |  |  |  | 0
[5 empty] | (D) Produção de Equipe |  |  |  | 1
[5 empty] | (E) Custo Unitário da Execução [(A) + (B) + (C)] / (D) |  |  |  | 0
F | Código | Banco | Materiais | Quantidade | Unidade | Preço Unitário |  |  | Custo Horário
Insumo | MATED-12000 | SETOP | REBAR (BITOLA: 10MM¦COMPRIMENTO: 3M¦QUANTIDADE DE CLIPS: 3¦BITOLA EMENDA: 8-10MM) | 1 | un | 41,3500 |  |  | 41,3500
[5 empty] | (F)Total: |  |  |  | 41.35
G | Código | Banco | Serviços | Quantidade | Unidade | Preço Unitário |  |  | Custo Horário
Composição | ED-50373 | SETOP | ELETRICISTA COM ENCARGOS COMPLEMENTARES | 0.25 | hora | 19,4700 |  |  | 4,8675
Composição | ED-50362 | SETOP | AJUDANTE DE ELETRICISTA COM ENCARGOS COMPLEMENTARES | 0.25 | hora | 15,9300 |  |  | 3,9825
[5 empty] | (G)Total: |  |  |  | 8.85
|  |  |  | MO sem LS => | 0 | LS => | 6.72 | MO com LS => | 6.7245
|  |  |  | Valor do BDI => | 13.17 |  | Valor com BDI => |  | 63.37
12.2.1.6 | Código | Banco | Descrição | Tipo |  | Und | Quant. | Valor Unit | Total
Composição | ED-51058 | SETOP | FITA PERFURADA PARA EQUIPOTENCIALIZAÇÃO EM LATÃO NIQUELADO PARA USO INTERNO 20 X 0,8 MM FUROS DIAM. 7 MM | ED- |  | m | 1 | 42.61 | 42.61
[5 empty] | Custo Horário da Execução (A) + (B) + (C) |  |  |  | 0
[5 empty] | (D) Produção de Equipe |  |  |  | 1
[5 empty] | (E) Custo Unitário da Execução [(A) + (B) + (C)] / (D) |  |  |  | 0
F | Código | Banco | Materiais | Quantidade | Unidade | Preço Unitário |  |  | Custo Horário
Insumo | MATED-12018 | SETOP | FITA PERFURADA PARA EQUIPOTENCIALIZAÇÃO EM LATÃO NIQUELADO PARA USO INTERNO 20 X 0,8MM - FUROS DIAM. 7MM | 1 | m | 27,0300 |  |  | 27,0300
[5 empty] | (F)Total: |  |  |  | 27.03
G | Código | Banco | Serviços | Quantidade | Unidade | Preço Unitário |  |  | Custo Horário
Composição | ED-50362 | SETOP | AJUDANTE DE ELETRICISTA COM ENCARGOS COMPLEMENTARES | 0.44 | hora | 15,9300 |  |  | 7,0092
Composição | ED-50373 | SETOP | ELETRICISTA COM ENCARGOS COMPLEMENTARES | 0.44 | hora | 19,4700 |  |  | 8,5668
[5 empty] | (G)Total: |  |  |  | 15.576
|  |  |  | MO sem LS => | 0 | LS => | 11.84 | MO com LS => | 11.8352
|  |  |  | Valor do BDI => | 11.18 |  | Valor com BDI => |  | 53.79
12.3.1.1 | Código | Banco | Descrição | Tipo |  | Und | Quant. | Valor Unit | Total
Composição | 11.92.15 | SUDECAP | CONECTOR EMENDA E MEDICAO P/CABOS COBRE 16 A 50MM2 | PROTECAO EXTERNA - CONTRA DESCARGA ATMOSFERICA |  | UN | 1 | 24.01 | 24.01
Insumo | 74.51.14 | SUDECAP | CONECTOR DE MEDIÇÃO EM BRONZE ESTANHADO COM 1 PARAFUSO PARA CABOS DE 16-70mm² | Material |  | UN | 1 | 18.35 | 18.35
Insumo | 55.10.10 | SUDECAP | AUXILIAR BOMBEIRO/ELETRICISTA | Mão de Obra |  | H | 0.2 | 11.68 | 2.33
Insumo | 55.10.55 | SUDECAP | ELETRICISTA | Mão de Obra |  | H | 0.2 | 16.65 | 3.33
|  |  |  | MO sem LS => | 5.66 | LS => | 0 | MO com LS => | 5.66
|  |  |  | Valor do BDI => | 6.3 |  | Valor com BDI => |  | 30.31
12.3.1.2 | Código | Banco | Descrição | Tipo |  | Und | Quant. | Valor Unit | Total
Composição | ED-34446 | SETOP | TERMINAL DE COMPRESSÃO DE 1 FURO PARA CABO DE 16MM2 | ED- |  | un | 1 | 3.22 | 3.22
[5 empty] | Custo Horário da Execução (A) + (B) + (C) |  |  |  | 0
[5 empty] | (D) Produção de Equipe |  |  |  | 1
[5 empty] | (E) Custo Unitário da Execução [(A) + (B) + (C)] / (D) |  |  |  | 0
F | Código | Banco | Materiais | Quantidade | Unidade | Preço Unitário |  |  | Custo Horário
Insumo | MATED-12129 | SETOP | TERMINAL ELÉTRICO (TIPO: COMPRESSÃO COM 1 FURO¦MATERIAL: COBRE ESTANHADO¦BITOLA: 16MM2) | 1 | un | 1,4500 |  |  | 1,4500
[5 empty] | (F)Total: |  |  |  | 1.45
G | Código | Banco | Serviços | Quantidade | Unidade | Preço Unitário |  |  | Custo Horário
Composição | ED-50362 | SETOP | AJUDANTE DE ELETRICISTA COM ENCARGOS COMPLEMENTARES | 0.049887 | hora | 15,9300 |  |  | 0,7947
Composição | ED-50373 | SETOP | ELETRICISTA COM ENCARGOS COMPLEMENTARES | 0.049887 | hora | 19,4700 |  |  | 0,9713
[5 empty] | (G)Total: |  |  |  | 1.766
|  |  |  | MO sem LS => | 0 | LS => | 1.34 | MO com LS => | 1.3419
|  |  |  | Valor do BDI => | 0.84 |  | Valor com BDI => |  | 4.06
12.3.1.3 | Código | Banco | Descrição | Tipo |  | Und | Quant. | Valor Unit | Total
Composição | ED-34448 | SETOP | TERMINAL DE COMPRESSÃO DE 1 FURO PARA CABO DE 35MM2 | ED- |  | un | 1 | 4.61 | 4.61
[5 empty] | Custo Horário da Execução (A) + (B) + (C) |  |  |  | 0
[5 empty] | (D) Produção de Equipe |  |  |  | 1
[5 empty] | (E) Custo Unitário da Execução [(A) + (B) + (C)] / (D) |  |  |  | 0
F | Código | Banco | Materiais | Quantidade | Unidade | Preço Unitário |  |  | Custo Horário
Insumo | MATED-12123 | SETOP | TERMINAL ELÉTRICO (TIPO: COMPRESSÃO COM 1 FURO¦MATERIAL: COBRE ESTANHADO¦BITOLA: 35MM2) | 1 | un | 2,2500 |  |  | 2,2500
[5 empty] | (F)Total: |  |  |  | 2.25
G | Código | Banco | Serviços | Quantidade | Unidade | Preço Unitário |  |  | Custo Horário
Composição | ED-50373 | SETOP | ELETRICISTA COM ENCARGOS COMPLEMENTARES | 0.066667 | hora | 19,4700 |  |  | 1,2980
Composição | ED-50362 | SETOP | AJUDANTE DE ELETRICISTA COM ENCARGOS COMPLEMENTARES | 0.066667 | hora | 15,9300 |  |  | 1,0620
[5 empty] | (G)Total: |  |  |  | 2.36
|  |  |  | MO sem LS => | 0 | LS => | 1.79 | MO com LS => | 1.7932
|  |  |  | Valor do BDI => | 1.2 |  | Valor com BDI => |  | 5.81
12.3.1.4 | Código | Banco | Descrição | Tipo |  | Und | Quant. | Valor Unit | Total
Composição | ED-34449 | SETOP | TERMINAL DE COMPRESSÃO DE 1 FURO PARA CABO DE 50MM2 | ED- |  | un | 1 | 7.21 | 7.21
[5 empty] | Custo Horário da Execução (A) + (B) + (C) |  |  |  | 0
[5 empty] | (D) Produção de Equipe |  |  |  | 1
[5 empty] | (E) Custo Unitário da Execução [(A) + (B) + (C)] / (D) |  |  |  | 0
F | Código | Banco | Materiais | Quantidade | Unidade | Preço Unitário |  |  | Custo Horário
Insumo | MATED-34404 | SETOP | TERMINAL ELÉTRICO (TIPO: COMPRESSÃO COM 1 FURO¦MATERIAL: COBRE ESTANHADO¦BITOLA: 70MM2) | 1 | un | 4,8500 |  |  | 4,8500
[5 empty] | (F)Total: |  |  |  | 4.85
G | Código | Banco | Serviços | Quantidade | Unidade | Preço Unitário |  |  | Custo Horário
Composição | ED-50362 | SETOP | AJUDANTE DE ELETRICISTA COM ENCARGOS COMPLEMENTARES | 0.066667 | hora | 15,9300 |  |  | 1,0620
Composição | ED-50373 | SETOP | ELETRICISTA COM ENCARGOS COMPLEMENTARES | 0.066667 | hora | 19,4700 |  |  | 1,2980
[5 empty] | (G)Total: |  |  |  | 2.36
|  |  |  | MO sem LS => | 0 | LS => | 1.79 | MO com LS => | 1.7932
|  |  |  | Valor do BDI => | 1.89 |  | Valor com BDI => |  | 9.1
12.3.1.5 | Código | Banco | Descrição | Tipo |  | Und | Quant. | Valor Unit | Total
Composição | 11.92.42 | SUDECAP | CAIXA DE EQUALIZACAO 40X40X15CM COM 11 TERMINAIS | PROTECAO EXTERNA - CONTRA DESCARGA ATMOSFERICA |  | UN | 1 | 392.97 | 392.97
Insumo | 74.51.51 | SUDECAP | CAIXA DE EQUALIZAÇÃO EM AÇO 4000X400X155mm COM 11 TERMINAIS, USO INTERNO | Material |  | UN | 1 | 378.81 | 378.81
Insumo | 55.10.55 | SUDECAP | ELETRICISTA | Mão de Obra |  | H | 0.5 | 16.65 | 8.32
Insumo | 55.10.10 | SUDECAP | AUXILIAR BOMBEIRO/ELETRICISTA | Mão de Obra |  | H | 0.5 | 11.68 | 5.84
|  |  |  | MO sem LS => | 14.16 | LS => | 0 | MO com LS => | 14.16
|  |  |  | Valor do BDI => | 103.11 |  | Valor com BDI => |  | 496.08
12.3.1.6 | Código | Banco | Descrição | Tipo |  | Und | Quant. | Valor Unit | Total
Composição | 104755 | SINAPI | CONECTOR SPLIT-BOLT, PARA SPDA, PARA CABOS ATÉ 95 MM2 - FORNECIMENTO E INSTALAÇÃO. AF_08/2023 | INEL - INSTALAÇÃO ELÉTRICA/ELETRIFICAÇÃO E ILUMINAÇÃO EXTERNA |  | UN | 1 | 41.81 | 41.81
Composição Auxiliar | 88264 | SINAPI | ELETRICISTA COM ENCARGOS COMPLEMENTARES | SEDI - SERVIÇOS DIVERSOS |  | H | 0.1863 | 20.22 | 3.76
Composição Auxiliar | 88247 | SINAPI | AUXILIAR DE ELETRICISTA COM ENCARGOS COMPLEMENTARES | SEDI - SERVIÇOS DIVERSOS |  | H | 0.1863 | 16.31 | 3.03
Insumo | 00011864 | SINAPI | CONECTOR METALICO TIPO PARAFUSO FENDIDO (SPLIT BOLT), PARA CABOS ATE 95 MM2 | Material |  | UN | 1 | 35.02 | 35.02
|  |  |  | MO sem LS => | 5.21 | LS => | 0 | MO com LS => | 5.21
|  |  |  | Valor do BDI => | 10.97 |  | Valor com BDI => |  | 52.78
12.3.1.7 | Código | Banco | Descrição | Tipo |  | Und | Quant. | Valor Unit | Total
Composição | ED-51014 | SETOP | ADESIVO EM POLIURETANO, PARA COLAGEM DE DISCO FIXADOR DE SUPORTES, BISNAGA DE 310ML, RENDIMENTO DE 20 FIXAÇÕES POR BISNAGA, EXCLUSIVE DISCO FIXADOR | ED- |  | un | 1 | 26.1 | 26.1
[5 empty] | Custo Horário da Execução (A) + (B) + (C) |  |  |  | 0
[5 empty] | (D) Produção de Equipe |  |  |  | 1
[5 empty] | (E) Custo Unitário da Execução [(A) + (B) + (C)] / (D) |  |  |  | 0
F | Código | Banco | Materiais | Quantidade | Unidade | Preço Unitário |  |  | Custo Horário
Insumo | MATED-8151 | SETOP | ADESIVO/SELANTE ELÁSTICO MONOCOMPONENTE (APLICAÇÃO: USO GERAL¦BASE: POLIURETANO¦EMBALAGEM: 310ML¦DENSIDADE*: 1,35G/CM3)*VALORES REFERENCIAIS APROXIMADOS | 1 | un | 26,1000 |  |  | 26,1000
[5 empty] | (F)Total: |  |  |  | 26.1
|  |  |  | MO sem LS => | 0 | LS => | 0 | MO com LS => | 0
|  |  |  | Valor do BDI => | 6.84 |  | Valor com BDI => |  | 32.94
12.3.1.8 | Código | Banco | Descrição | Tipo |  | Und | Quant. | Valor Unit | Total
Composição | ITC-LAM-096 | Próprio | CONECTOR ATERRINSERT PARA REBARS COM ROSCA FÊMEA M12, FORNECIMENTO E INSTALAÇÃO - BASEADO EM CPOS/CDHU (42.05.270) ´ | INEL - INSTALAÇÃO ELÉTRICA/ELETRIFICAÇÃO E ILUMINAÇÃO EXTERNA |  | UND | 1 | 49.58 | 49.58
Composição Auxiliar | ED-50362 | SETOP | AJUDANTE DE ELETRICISTA COM ENCARGOS COMPLEMENTARES | ED- |  | hora | 0.2 | 15.93 | 3.18
Composição Auxiliar | ED-50373 | SETOP | ELETRICISTA COM ENCARGOS COMPLEMENTARES | ED- |  | hora | 0.2 | 19.47 | 3.89
Insumo | ITC.LAM.096 | Próprio | CONECTOR ATERRINSERT PARA REBARS COM ROSCA FÊMEA M12 | Material |  | UN | 1 | 42.51 | 42.51
|  |  |  | MO sem LS => | 0 | LS => | 5.37 | MO com LS => | 5.37
|  |  |  | Valor do BDI => | 13 |  | Valor com BDI => |  | 62.58
12.3.1.9 | Código | Banco | Descrição | Tipo |  | Und | Quant. | Valor Unit | Total
Composição | ITC-LAM-097 | Próprio | CONECTOR ESTANHADO COM PINO M12 PARA ATERRINSERT® E CABOS 16 À 70MM² REF.: TEL-630 OU EQUIVALENTE. | INEL - INSTALAÇÃO ELÉTRICA/ELETRIFICAÇÃO E ILUMINAÇÃO EXTERNA |  | UND | 1 | 39.8 | 39.8
Composição Auxiliar | ED-50373 | SETOP | ELETRICISTA COM ENCARGOS COMPLEMENTARES | ED- |  | hora | 0.2 | 19.47 | 3.89
Composição Auxiliar | ED-50362 | SETOP | AJUDANTE DE ELETRICISTA COM ENCARGOS COMPLEMENTARES | ED- |  | hora | 0.2 | 15.93 | 3.18
Insumo | ITC.LAM.097 | Próprio | CONECTOR ESTANHADO COM PINO M12 PARA ATERRINSERTO E CABOS 16 À 70MM² | Material |  | UN | 1 | 32.73 | 32.73
|  |  |  | MO sem LS => | 0 | LS => | 5.37 | MO com LS => | 5.37
|  |  |  | Valor do BDI => | 10.44 |  | Valor com BDI => |  | 50.24
12.4.1.1 | Código | Banco | Descrição | Tipo |  | Und | Quant. | Valor Unit | Total
Composição | ITC-LAM-098 | Próprio | PARAFUSO FENDA 1/4", COM ARRUELA E PORCA (FORNECIMENTO E COLOCAÇÃO) - BASEADA EM ORSE (9831) | INEL - INSTALAÇÃO ELÉTRICA/ELETRIFICAÇÃO E ILUMINAÇÃO EXTERNA |  | UND | 1 | 0.8 | 0.8
Composição Auxiliar | ED-50373 | SETOP | ELETRICISTA COM ENCARGOS COMPLEMENTARES | ED- |  | hora | 0.01 | 19.47 | 0.19
Insumo | 00039997 | SINAPI | PORCA ZINCADA, SEXTAVADA, DIAMETRO 1/4" | Material |  | UN | 1 | 0.29 | 0.29
Insumo | 00004377 | SINAPI | PARAFUSO DE ACO ZINCADO COM ROSCA SOBERBA, CABECA CHATA E FENDA SIMPLES, DIAMETRO 4,2 MM, COMPRIMENTO * 32 * MM | Material |  | UN | 1 | 0.18 | 0.18
Insumo | 74.51.30 | SUDECAP | ARRUELA DE PRESSÃO EM AÇO INOX Ø1/4" | Material |  | UN | 1 | 0.14 | 0.14
|  |  |  | MO sem LS => | 0 | LS => | 0.15 | MO com LS => | 0.15
|  |  |  | Valor do BDI => | 0.2 |  | Valor com BDI => |  | 1
12.4.1.2 | Código | Banco | Descrição | Tipo |  | Und | Quant. | Valor Unit | Total
Composição | ITC-LAM-099 | Próprio | Parafuso cabeça chata em alumínio 1/4" - fornecimento e colocação - BASEADO EM ORSE (11036) | INEL - INSTALAÇÃO ELÉTRICA/ELETRIFICAÇÃO E ILUMINAÇÃO EXTERNA |  | UND | 1 | 0.48 | 0.48
Composição Auxiliar | ED-50373 | SETOP | ELETRICISTA COM ENCARGOS COMPLEMENTARES | ED- |  | hora | 0.01 | 19.47 | 0.19
Insumo | 11898 | ORSE | Parafuso cabeça chata em alumínio 1/4" x 7/8" | Material |  | un | 1 | 0.29 | 0.29
|  |  |  | MO sem LS => | 0 | LS => | 0.15 | MO com LS => | 0.15
|  |  |  | Valor do BDI => | 0.12 |  | Valor com BDI => |  | 0.6
12.5.2 | Código | Banco | Descrição | Tipo |  | Und | Quant. | Valor Unit | Total
Composição | ITC-LAM-100 | Próprio | MOLDE 16-2 A 35-2 PARA SOLDA EXOTERMICA - BASEADO EM SUDECAP (11.92.43) | INEL - INSTALAÇÃO ELÉTRICA/ELETRIFICAÇÃO E ILUMINAÇÃO EXTERNA |  | UND | 1 | 72.8 | 72.8
Composição Auxiliar | ED-50362 | SETOP | AJUDANTE DE ELETRICISTA COM ENCARGOS COMPLEMENTARES | ED- |  | hora | 0.5 | 15.93 | 7.96
Composição Auxiliar | ED-50373 | SETOP | ELETRICISTA COM ENCARGOS COMPLEMENTARES | ED- |  | hora | 0.5 | 19.47 | 9.73
Insumo | P.19.000.048080 | CPOS/CDHU | MOLDE PARA SOLDA EXOTÉRMICA CONEXÃO CABO-CABO HORIZONTAL EM X, BITOLA DO CABO DE 16-16MM² A 35-35MM²; REFERÊNCIA UXA DA UNISOLDA OU EQUIVALENTE | Material |  | un | 1 | 55.11 | 55.11
|  |  |  | MO sem LS => | 0 | LS => | 13.44 | MO com LS => | 13.44
|  |  |  | Valor do BDI => | 19.1 |  | Valor com BDI => |  | 91.9
12.5.3 | Código | Banco | Descrição | Tipo |  | Und | Quant. | Valor Unit | Total
Composição | ITC-LAM-101 | Próprio | Fornecimento de molde de solda exotérmica para cabo 95 mm² - BASEADO EM ORSE (10916) | INEL - INSTALAÇÃO ELÉTRICA/ELETRIFICAÇÃO E ILUMINAÇÃO EXTERNA |  | UND | 1 | 249.39 | 249.39
Insumo | 11096 | ORSE | Molde de solda exotérmica para cabo cobre nu 95 mm² | Material |  | un | 1 | 249.39 | 249.39
|  |  |  | MO sem LS => | 0 | LS => | 0 | MO com LS => | 0
|  |  |  | Valor do BDI => | 65.43 |  | Valor com BDI => |  | 314.82
12.5.4 | Código | Banco | Descrição | Tipo |  | Und | Quant. | Valor Unit | Total
Composição | ITC-LAM-102 | Próprio | FORNECIMENTO E INSTALAÇÃO DE CARTUCHO Nº25 A 45 PARA SOLDA EXOTERMICA - BASEADO EM SUDECAP (11.92.44) | INEL - INSTALAÇÃO ELÉTRICA/ELETRIFICAÇÃO E ILUMINAÇÃO EXTERNA |  | UND | 1 | 16.16 | 16.16
Composição Auxiliar | ED-50362 | SETOP | AJUDANTE DE ELETRICISTA COM ENCARGOS COMPLEMENTARES | ED- |  | hora | 0.3 | 15.93 | 4.77
Composição Auxiliar | ED-50373 | SETOP | ELETRICISTA COM ENCARGOS COMPLEMENTARES | ED- |  | hora | 0.3 | 19.47 | 5.84
Insumo | P.19.000.048071 | CPOS/CDHU | KIT SOLDA COM CARTUCHO PARA SOLDA EXOTÉRMICA N. 25 A 45 | Material |  | un | 1 | 5.55 | 5.55
|  |  |  | MO sem LS => | 0 | LS => | 8.06 | MO com LS => | 8.06
|  |  |  | Valor do BDI => | 4.24 |  | Valor com BDI => |  | 20.4
12.5.5 | Código | Banco | Descrição | Tipo |  | Und | Quant. | Valor Unit | Total
Composição | ED-51080 | SETOP | SOLDA EXOTÉRMICA CARTUCHO N° 115 | ED- |  | U | 1 | 26.74 | 26.74
[5 empty] | Custo Horário da Execução (A) + (B) + (C) |  |  |  | 0
[5 empty] | (D) Produção de Equipe |  |  |  | 1
[5 empty] | (E) Custo Unitário da Execução [(A) + (B) + (C)] / (D) |  |  |  | 0
F | Código | Banco | Materiais | Quantidade | Unidade | Preço Unitário |  |  | Custo Horário
Insumo | MATED-12029 | SETOP | CARTUCHO PARA SOLDA EXOTÉRMICA (MODELO: 115 GRAMAS) | 1 | un | 12,5800 |  |  | 12,5800
[5 empty] | (F)Total: |  |  |  | 12.58
G | Código | Banco | Serviços | Quantidade | Unidade | Preço Unitário |  |  | Custo Horário
Composição | ED-50373 | SETOP | ELETRICISTA COM ENCARGOS COMPLEMENTARES | 0.4 | hora | 19,4700 |  |  | 7,7880
Composição | ED-50362 | SETOP | AJUDANTE DE ELETRICISTA COM ENCARGOS COMPLEMENTARES | 0.4 | hora | 15,9300 |  |  | 6,3720
[5 empty] | (G)Total: |  |  |  | 14.16
|  |  |  | MO sem LS => | 0 | LS => | 10.76 | MO com LS => | 10.7593
|  |  |  | Valor do BDI => | 7.01 |  | Valor com BDI => |  | 33.75
12.5.6 | Código | Banco | Descrição | Tipo |  | Und | Quant. | Valor Unit | Total
Composição | 11.92.45 | SUDECAP | FORNECIMENTO DE ALICATE PEQUENO Z-200 PARA UTILIZAÇÃO EM MOLDE DE SOLDA EXOTÉRMICA | PROTECAO EXTERNA - CONTRA DESCARGA ATMOSFERICA |  | UN | 1 | 65.18 | 65.18
Insumo | 74.51.54 | SUDECAP | ALICATE PARA MANUSEIO DE MOLDES DE SOLDA EXOTÉRMICA Nº 2 | Material |  | UN | 1 | 65.18 | 65.18
|  |  |  | MO sem LS => | 0 | LS => | 0 | MO com LS => | 0
|  |  |  | Valor do BDI => | 17.1 |  | Valor com BDI => |  | 82.28
12.5.7 | Código | Banco | Descrição | Tipo |  | Und | Quant. | Valor Unit | Total
Composição | ED-51077 | SETOP | SOLDA EXOTÉRMICA ALICATE Z 201 | ED- |  | U | 1 | 73.52 | 73.52
[5 empty] | Custo Horário da Execução (A) + (B) + (C) |  |  |  | 0
[5 empty] | (D) Produção de Equipe |  |  |  | 1
[5 empty] | (E) Custo Unitário da Execução [(A) + (B) + (C)] / (D) |  |  |  | 0
F | Código | Banco | Materiais | Quantidade | Unidade | Preço Unitário |  |  | Custo Horário
Insumo | MATED-12174 | SETOP | ALICATE PARA SOLDA EXOTÉRMICA (MODELO: Z-201) | 1 | un | 59,3600 |  |  | 59,3600
[5 empty] | (F)Total: |  |  |  | 59.36
G | Código | Banco | Serviços | Quantidade | Unidade | Preço Unitário |  |  | Custo Horário
Composição | ED-50362 | SETOP | AJUDANTE DE ELETRICISTA COM ENCARGOS COMPLEMENTARES | 0.4 | hora | 15,9300 |  |  | 6,3720
Composição | ED-50373 | SETOP | ELETRICISTA COM ENCARGOS COMPLEMENTARES | 0.4 | hora | 19,4700 |  |  | 7,7880
[5 empty] | (G)Total: |  |  |  | 14.16
|  |  |  | MO sem LS => | 0 | LS => | 10.76 | MO com LS => | 10.7593
|  |  |  | Valor do BDI => | 19.29 |  | Valor com BDI => |  | 92.81
13.1.1.1 | Código | Banco | Descrição | Tipo |  | Und | Quant. | Valor Unit | Total
Composição | ITC-LAM-021 | Próprio | GRELHA DE INSUFLAMENTO/RETORNO, EM ALUMÍNIO ATÉ 0,25 M2 (FORNECIMENTO E MONTAGEM) - BASEADO EM SEINFRA (C3873) | INES - INSTALAÇÕES ESPECIAIS |  | UND | 1 | 124.24 | 124.24
Insumo | I7363 | SEINFRA | GRELHAS DE INSUFLAMENTO/RETORNO EM ALUMÍNIO ATÉ 0,25 M2 (FORN. E MONTAGEM) | Material |  | UN | 1 | 124.24 | 124.24
|  |  |  | MO sem LS => | 0 | LS => | 0 | MO com LS => | 0
|  |  |  | Valor do BDI => | 32.6 |  | Valor com BDI => |  | 156.84
13.1.1.2 | Código | Banco | Descrição | Tipo |  | Und | Quant. | Valor Unit | Total
Composição | ITC-LAM-022 | Próprio | GRELHA PARA EXAUSTÃO TAM: 225 X 125 MM - BASEADO EM SBC (070184) | INES - INSTALAÇÕES ESPECIAIS |  | UND | 1 | 123.47 | 123.47
Composição Auxiliar | 88275 | SINAPI | MECÃNICO DE EQUIPAMENTOS PESADOS COM ENCARGOS COMPLEMENTARES | SEDI - SERVIÇOS DIVERSOS |  | H | 1.686 | 25.42 | 42.85
Composição Auxiliar | ED-50366 | SETOP | AJUDANTE ESPECIALIZADO COM ENCARGOS COMPLEMENTARES | ED- |  | hora | 1.686 | 16.47 | 27.76
Insumo | Q.04.000.031429 | CPOS/CDHU | GRELHA DE RETORNO/EXAUSTÃO COM REGISTRO, MODELO AR-AG; TAMANHO: 0,03 M² A 0,06 M² | Material |  | m² | 0.03 | 1762.2 | 52.86
|  |  |  | MO sem LS => | 37.09 | LS => | 20.73 | MO com LS => | 57.82
|  |  |  | Valor do BDI => | 32.39 |  | Valor com BDI => |  | 155.86
13.1.1.3 | Código | Banco | Descrição | Tipo |  | Und | Quant. | Valor Unit | Total
Composição | ITC-LAM-023 | Próprio | GRELHA PARA EXAUSTÃO TAM: 225 X 165 MM - BASEADO EM SBC (070184) | INES - INSTALAÇÕES ESPECIAIS |  | UND | 1 | 141.09 | 141.09
Composição Auxiliar | ED-50366 | SETOP | AJUDANTE ESPECIALIZADO COM ENCARGOS COMPLEMENTARES | ED- |  | hora | 1.686 | 16.47 | 27.76
Composição Auxiliar | 88275 | SINAPI | MECÃNICO DE EQUIPAMENTOS PESADOS COM ENCARGOS COMPLEMENTARES | SEDI - SERVIÇOS DIVERSOS |  | H | 1.686 | 25.42 | 42.85
Insumo | Q.04.000.031429 | CPOS/CDHU | GRELHA DE RETORNO/EXAUSTÃO COM REGISTRO, MODELO AR-AG; TAMANHO: 0,03 M² A 0,06 M² | Material |  | m² | 0.04 | 1762.2 | 70.48
|  |  |  | MO sem LS => | 37.09 | LS => | 20.73 | MO com LS => | 57.82
|  |  |  | Valor do BDI => | 37.02 |  | Valor com BDI => |  | 178.11
13.1.1.4 | Código | Banco | Descrição | Tipo |  | Und | Quant. | Valor Unit | Total
Composição | ITC-LAM-024 | Próprio | GRELHA PARA EXAUSTÃO TAM: 325 X 125 MM - BASEADO EM SBC (070184) | INES - INSTALAÇÕES ESPECIAIS |  | UND | 1 | 141.09 | 141.09
Composição Auxiliar | ED-50366 | SETOP | AJUDANTE ESPECIALIZADO COM ENCARGOS COMPLEMENTARES | ED- |  | hora | 1.686 | 16.47 | 27.76
Composição Auxiliar | 88275 | SINAPI | MECÃNICO DE EQUIPAMENTOS PESADOS COM ENCARGOS COMPLEMENTARES | SEDI - SERVIÇOS DIVERSOS |  | H | 1.686 | 25.42 | 42.85
Insumo | Q.04.000.031429 | CPOS/CDHU | GRELHA DE RETORNO/EXAUSTÃO COM REGISTRO, MODELO AR-AG; TAMANHO: 0,03 M² A 0,06 M² | Material |  | m² | 0.04 | 1762.2 | 70.48
|  |  |  | MO sem LS => | 37.09 | LS => | 20.73 | MO com LS => | 57.82
|  |  |  | Valor do BDI => | 37.02 |  | Valor com BDI => |  | 178.11
13.1.1.5 | Código | Banco | Descrição | Tipo |  | Und | Quant. | Valor Unit | Total
Composição | ITC-LAM-025 | Próprio | GRELHA PARA EXAUSTÃO TAM: 525 X 165 MM - BASEADO EM SBC (070184) | INES - INSTALAÇÕES ESPECIAIS |  | UND | 1 | 181.98 | 181.98
Composição Auxiliar | 88275 | SINAPI | MECÃNICO DE EQUIPAMENTOS PESADOS COM ENCARGOS COMPLEMENTARES | SEDI - SERVIÇOS DIVERSOS |  | H | 1.686 | 25.42 | 42.85
Composição Auxiliar | ED-50366 | SETOP | AJUDANTE ESPECIALIZADO COM ENCARGOS COMPLEMENTARES | ED- |  | hora | 1.686 | 16.47 | 27.76
Insumo | Q.04.000.031430 | CPOS/CDHU | GRELHA DE RETORNO/EXAUSTÃO COM REGISTRO, MODELO AR-AG; TAMANHO: 0,07 M² A 0,13 M² | Material |  | m² | 0.09 | 1237.45 | 111.37
|  |  |  | MO sem LS => | 37.09 | LS => | 20.73 | MO com LS => | 57.82
|  |  |  | Valor do BDI => | 47.75 |  | Valor com BDI => |  | 229.73
13.1.1.6 | Código | Banco | Descrição | Tipo |  | Und | Quant. | Valor Unit | Total
Composição | ITC-LAM-026 | Próprio | DIFUSOR PARA INSUFLAMENTO DE AR COM PLENUM- BASEADO EM CPOS/CDHU (61.10.511) | INES - INSTALAÇÕES ESPECIAIS |  | UND | 1 | 3145.31 | 3145.31
Composição Auxiliar | ED-50380 | SETOP | MONTADOR COM ENCARGOS COMPLEMENTARES | ED- |  | hora | 3.5 | 17.05 | 59.67
Composição Auxiliar | ED-50366 | SETOP | AJUDANTE ESPECIALIZADO COM ENCARGOS COMPLEMENTARES | ED- |  | hora | 3.5 | 16.47 | 57.64
Insumo | Q.04.000.031425 | CPOS/CDHU | DIFUSOR PARA INSUFLAMENTO DE AR COM PLENUM, MODELO ADLK-S-AG, TAMANHOS 2,3,4,E 5; REF. TROX OU EQUIVALENTE | Material |  | m² | 1 | 3028 | 3028
|  |  |  | MO sem LS => | 0 | LS => | 90.75 | MO com LS => | 90.75
|  |  |  | Valor do BDI => | 825.32 |  | Valor com BDI => |  | 3970.63
13.1.1.7 | Código | Banco | Descrição | Tipo |  | Und | Quant. | Valor Unit | Total
Composição | ITC-LAM-027 | Próprio | DAMPER DE REGULAGEM MANUAL, TAMANHO: ATÉ 0,14 M² - BASEADO EM CPOS/CDHU (61.10.403) | INES - INSTALAÇÕES ESPECIAIS |  | UND | 1 | 1560.92 | 1560.92
Composição Auxiliar | ED-50380 | SETOP | MONTADOR COM ENCARGOS COMPLEMENTARES | ED- |  | hora | 1.5 | 17.05 | 25.57
Composição Auxiliar | ED-50366 | SETOP | AJUDANTE ESPECIALIZADO COM ENCARGOS COMPLEMENTARES | ED- |  | hora | 1.5 | 16.47 | 24.7
Insumo | Q.04.000.031409 | CPOS/CDHU | DAMPER DE REGULAGEM MANUAL, MODELO RG-B; TAMANHO: 0,10 M² A 0,14 M²; REFERÊNCIA COMERCIAL: TROX, DIFUS-AR OU EQUIVALENTE | Material |  | m² | 1 | 1510.65 | 1510.65
|  |  |  | MO sem LS => | 0 | LS => | 38.89 | MO com LS => | 38.89
|  |  |  | Valor do BDI => | 409.58 |  | Valor com BDI => |  | 1970.5
13.1.1.8 | Código | Banco | Descrição | Tipo |  | Und | Quant. | Valor Unit | Total
Composição | ITC-LAM-028 | Próprio | REGISTRO PARA CONTROLE VAZÃO DE EXAUSTÃO, MOD. JN-A, TAM. 600x345MM - BASEADO EM CPOS/CDHU (61.10.403) | INEL - INSTALAÇÃO ELÉTRICA/ELETRIFICAÇÃO E ILUMINAÇÃO EXTERNA |  | UND | 1 | 422.98 | 422.98
Composição Auxiliar | ED-50380 | SETOP | MONTADOR COM ENCARGOS COMPLEMENTARES | ED- |  | hora | 0.35 | 17.05 | 5.96
Composição Auxiliar | ED-50366 | SETOP | AJUDANTE ESPECIALIZADO COM ENCARGOS COMPLEMENTARES | ED- |  | hora | 0.35 | 16.47 | 5.76
Insumo | ITC.LAM.028 | Próprio | REGISTRO PARA CONTROLE VAZÃO DE EXAUSTÃO, MOD. JN-A, TAM. 600x345MM, REF.: TROX OU EQUIVALENTE. | Material |  | UN | 1 | 411.26 | 411.26
|  |  |  | MO sem LS => | 0 | LS => | 9.07 | MO com LS => | 9.07
|  |  |  | Valor do BDI => | 110.98 |  | Valor com BDI => |  | 533.96
13.1.1.9 | Código | Banco | Descrição | Tipo |  | Und | Quant. | Valor Unit | Total
Composição | ITC-LAM-058 | Próprio | DAMPER DE REGULAGEM MANUAL, TAMANHO: A PARTIR DE 0,14 M² - BASEADO EM CPOS/CDHU (61.10.403) | INES - INSTALAÇÕES ESPECIAIS |  | UND | 1 | 1059.41 | 1059.41
Composição Auxiliar | ED-50380 | SETOP | MONTADOR COM ENCARGOS COMPLEMENTARES | ED- |  | hora | 1.5 | 17.05 | 25.57
Composição Auxiliar | ED-50366 | SETOP | AJUDANTE ESPECIALIZADO COM ENCARGOS COMPLEMENTARES | ED- |  | hora | 1.5 | 16.47 | 24.7
Insumo | Q.04.000.031418 | CPOS/CDHU | DAMPER DE REGULAGEM MANUAL, MODELO RG-B; TAMANHO: 0,21 M² A 0,40 M²; REF. TROX, DIFUS-AR OU EQUIVALENTE | Material |  | m² | 1 | 1009.14 | 1009.14
|  |  |  | MO sem LS => | 0 | LS => | 38.89 | MO com LS => | 38.89
|  |  |  | Valor do BDI => | 277.98 |  | Valor com BDI => |  | 1337.39
13.1.1.10 | Código | Banco | Descrição | Tipo |  | Und | Quant. | Valor Unit | Total
Composição | ITC-LAM-029 | Próprio | GRADE PARA CAPTAÇÃO DE AR EXTERNO MOD S150 - BASEADO EM CPOS/CDHU (61.10.574) | INES - INSTALAÇÕES ESPECIAIS |  | UND | 1 | 17.45 | 17.45
Composição Auxiliar | ED-50380 | SETOP | MONTADOR COM ENCARGOS COMPLEMENTARES | ED- |  | hora | 0.0636 | 17.05 | 1.08
Composição Auxiliar | ED-50367 | SETOP | SERVENTE COM ENCARGOS COMPLEMENTARES | ED- |  | hora | 0.0636 | 14.13 | 0.89
Insumo | ITC.LAM.029 | Próprio | GRADES METÁLICAS PARA CAPTÇÃO DE AR EXTERNO, MOD. S150 | Material |  | UN | 1 | 15.48 | 15.48
|  |  |  | MO sem LS => | 0 | LS => | 1.49 | MO com LS => | 1.49
|  |  |  | Valor do BDI => | 4.57 |  | Valor com BDI => |  | 22.02
13.1.1.11 | Código | Banco | Descrição | Tipo |  | Und | Quant. | Valor Unit | Total
Composição | ITC-LAM-030 | Próprio | GRELHAS PARA DESCARGA DO AR EXTERNO, MOD. GR-100 - BASEADA DA ORSE (11518) | INES - INSTALAÇÕES ESPECIAIS |  | UND | 1 | 17.58 | 17.58
Composição Auxiliar | 100308 | SINAPI | MECÂNICO DE REFRIGERAÇÃO COM ENCARGOS COMPLEMENTARES | SEDI - SERVIÇOS DIVERSOS |  | H | 0.3 | 21.31 | 6.39
Insumo | ITC.LAM.030 | Próprio | GRADE EM PLÁSTICO PARA DESCARGA DE AR, MOD. GR-100 | Material |  | UN | 1 | 11.19 | 11.19
|  |  |  | MO sem LS => | 5.11 | LS => | 0 | MO com LS => | 5.11
|  |  |  | Valor do BDI => | 4.61 |  | Valor com BDI => |  | 22.19
13.1.1.12 | Código | Banco | Descrição | Tipo |  | Und | Quant. | Valor Unit | Total
Composição | ITC-LAM-031 | Próprio | GRELHAS PARA DESCARGA DO AR EXTERNO, MOD. GRI-200 - BASEADA DA ORSE (11518) | INES - INSTALAÇÕES ESPECIAIS |  | UND | 1 | 33.83 | 33.83
Composição Auxiliar | ED-50373 | SETOP | ELETRICISTA COM ENCARGOS COMPLEMENTARES | ED- |  | hora | 0.3 | 19.47 | 5.84
Insumo | ITC.LAM.031 | Próprio | GRADE EM PLÁSTICO PARA DESCARGA DE AR, MOD. GRI-200 | Material |  | UN | 1 | 27.99 | 27.99
|  |  |  | MO sem LS => | 0 | LS => | 4.56 | MO com LS => | 4.56
|  |  |  | Valor do BDI => | 8.87 |  | Valor com BDI => |  | 42.7
13.1.1.13 | Código | Banco | Descrição | Tipo |  | Und | Quant. | Valor Unit | Total
Composição | ITC-LAM-032 | Próprio | CONJUNTO PARA TOMADA DE AR EXTERNO COMPOSTA DE (VENEZIANA+FILTRO+REGISTRO) - BASEADO EM SBC (070578) | INES - INSTALAÇÕES ESPECIAIS |  | UND | 1 | 204.3 | 204.3
Composição Auxiliar | 88275 | SINAPI | MECÃNICO DE EQUIPAMENTOS PESADOS COM ENCARGOS COMPLEMENTARES | SEDI - SERVIÇOS DIVERSOS |  | H | 1.475 | 25.42 | 37.49
Composição Auxiliar | ED-50366 | SETOP | AJUDANTE ESPECIALIZADO COM ENCARGOS COMPLEMENTARES | ED- |  | hora | 1.686 | 16.47 | 27.76
Insumo | 12655 | ORSE | Grelhas. difusores, damper sob pressão, tomada de ar exterior com filtragem, fixação e demais acessórios (infraestrutura p/sistema package de climatização)- fornecimento e instalação - pavilhão existente do CCS | Serviços |  | un | 1 | 139.05 | 139.05
|  |  |  | MO sem LS => | 32.45 | LS => | 20.73 | MO com LS => | 53.18
|  |  |  | Valor do BDI => | 53.6 |  | Valor com BDI => |  | 257.9
13.2.1.1 | Código | Banco | Descrição | Tipo |  | Und | Quant. | Valor Unit | Total
Composição | ITC-LAM-033 | Próprio | VENTILADOR / EXAUSTOR E INSUFLADOR DE AR COM FILTRO FH 150 G4 + F8 - BASEADO EM SBC (070523) | INES - INSTALAÇÕES ESPECIAIS |  | und | 1 | 3632.9 | 3632.9
Composição Auxiliar | ED-50366 | SETOP | AJUDANTE ESPECIALIZADO COM ENCARGOS COMPLEMENTARES | ED- |  | hora | 6.132 | 16.47 | 100.99
Composição Auxiliar | 88275 | SINAPI | MECÃNICO DE EQUIPAMENTOS PESADOS COM ENCARGOS COMPLEMENTARES | SEDI - SERVIÇOS DIVERSOS |  | H | 6.132 | 25.42 | 155.87
Insumo | ITC.LAM.033 | Próprio | VENTILADOR, MOD. FH 150 COM FILTRO G4+F8 | Material |  | UN | 1 | 3376.04 | 3376.04
|  |  |  | MO sem LS => | 134.9 | LS => | 75.43 | MO com LS => | 210.33
|  |  |  | Valor do BDI => | 953.27 |  | Valor com BDI => |  | 4586.17
13.2.1.2 | Código | Banco | Descrição | Tipo |  | Und | Quant. | Valor Unit | Total
Composição | ITC-LAM-034 | Próprio | VENTILADOR / EXAUSTOR E INSUFLADOR DE AR COM FILTRO FH 315 G4 + F8 - BASEADO EM SBC (070523) | ASTU - ASSENTAMENTO DE TUBOS E PECAS |  | UND | 1 | 4539.36 | 4539.36
Composição Auxiliar | ED-50366 | SETOP | AJUDANTE ESPECIALIZADO COM ENCARGOS COMPLEMENTARES | ED- |  | hora | 6.132 | 16.47 | 100.99
Composição Auxiliar | 88275 | SINAPI | MECÃNICO DE EQUIPAMENTOS PESADOS COM ENCARGOS COMPLEMENTARES | SEDI - SERVIÇOS DIVERSOS |  | H | 6.132 | 25.42 | 155.87
Insumo | ITC.LAM.034 | Próprio | VENTILADOR, MOD. FH 315 COM FILTRO G4+F8 | Material |  | UN | 1 | 4282.5 | 4282.5
|  |  |  | MO sem LS => | 134.9 | LS => | 75.43 | MO com LS => | 210.33
|  |  |  | Valor do BDI => | 1191.12 |  | Valor com BDI => |  | 5730.48
13.2.1.3 | Código | Banco | Descrição | Tipo |  | Und | Quant. | Valor Unit | Total
Composição | ITC-LAM-035 | Próprio | VENTILADOR / EXAUSTOR E INSUFLADOR DE AR COM FILTRO FH 400 G4 + F8 - BASEADO EM SBC (070523) | INES - INSTALAÇÕES ESPECIAIS |  | UND | 1 | 6972.04 | 6972.04
Composição Auxiliar | 88275 | SINAPI | MECÃNICO DE EQUIPAMENTOS PESADOS COM ENCARGOS COMPLEMENTARES | SEDI - SERVIÇOS DIVERSOS |  | H | 6.132 | 25.42 | 155.87
Composição Auxiliar | ED-50366 | SETOP | AJUDANTE ESPECIALIZADO COM ENCARGOS COMPLEMENTARES | ED- |  | hora | 6.132 | 16.47 | 100.99
Insumo | ITC.LAM.035 | Próprio | VENTILADOR, MOD. FH 400 COM FILTRO G4+F8 | Material |  | UN | 1 | 6715.18 | 6715.18
|  |  |  | MO sem LS => | 134.9 | LS => | 75.43 | MO com LS => | 210.33
|  |  |  | Valor do BDI => | 1829.46 |  | Valor com BDI => |  | 8801.5
13.2.1.4 | Código | Banco | Descrição | Tipo |  | Und | Quant. | Valor Unit | Total
Composição | ITC-LAM-036 | Próprio | VENTILADOR / EXAUSTOR AXIAL TD-MIXVENT, 150/160N - BASEADO EM SBC (070852) | INES - INSTALAÇÕES ESPECIAIS |  | UND | 1 | 49.44 | 49.44
Composição Auxiliar | 88275 | SINAPI | MECÃNICO DE EQUIPAMENTOS PESADOS COM ENCARGOS COMPLEMENTARES | SEDI - SERVIÇOS DIVERSOS |  | H | 1.031 | 25.42 | 26.2
Composição Auxiliar | ED-50366 | SETOP | AJUDANTE ESPECIALIZADO COM ENCARGOS COMPLEMENTARES | ED- |  | hora | 1.411 | 16.47 | 23.23
Insumo | ITC.LAM.036 | Próprio | VENTILADORES AXIAL, MOD. TD-MIXVENT 150/160N | Material |  | UN | 1 | 0.01 | 0.01
|  |  |  | MO sem LS => | 22.68 | LS => | 17.35 | MO com LS => | 40.03
|  |  |  | Valor do BDI => | 12.97 |  | Valor com BDI => |  | 62.41
13.2.1.5 | Código | Banco | Descrição | Tipo |  | Und | Quant. | Valor Unit | Total
Composição | ITC-LAM-037 | Próprio | VENTILADOR / EXAUSTOR AXIAL TD-MIXVENT, 500/150 - BASEADO EM SBC (070852) | INES - INSTALAÇÕES ESPECIAIS |  | UND | 1 | 828.88 | 828.88
Composição Auxiliar | 88275 | SINAPI | MECÃNICO DE EQUIPAMENTOS PESADOS COM ENCARGOS COMPLEMENTARES | SEDI - SERVIÇOS DIVERSOS |  | H | 1.031 | 25.42 | 26.2
Composição Auxiliar | ED-50366 | SETOP | AJUDANTE ESPECIALIZADO COM ENCARGOS COMPLEMENTARES | ED- |  | hora | 1.411 | 16.47 | 23.23
Insumo | ITC.LAM.037 | Próprio | VENTILADORES AXIAL, MOD. TD-MIXVENT 500/150 ALIMENTAÇÃO | Material |  | UN | 1 | 779.45 | 779.45
|  |  |  | MO sem LS => | 22.68 | LS => | 17.35 | MO com LS => | 40.03
|  |  |  | Valor do BDI => | 217.49 |  | Valor com BDI => |  | 1046.37
13.2.1.6 | Código | Banco | Descrição | Tipo |  | Und | Quant. | Valor Unit | Total
Composição | ITC-LAM-038 | Próprio | VENTILADOR / EXAUSTOR AXIAL TD-MIXVENT, 325/125 - BASEADO EM SBC (070852) | INES - INSTALAÇÕES ESPECIAIS |  | und | 1 | 49.44 | 49.44
Composição Auxiliar | ED-50366 | SETOP | AJUDANTE ESPECIALIZADO COM ENCARGOS COMPLEMENTARES | ED- |  | hora | 1.411 | 16.47 | 23.23
Composição Auxiliar | 88275 | SINAPI | MECÃNICO DE EQUIPAMENTOS PESADOS COM ENCARGOS COMPLEMENTARES | SEDI - SERVIÇOS DIVERSOS |  | H | 1.031 | 25.42 | 26.2
Insumo | ITC.LAM.038 | Próprio | VENTILADORES AXIAL, MOD. TD-MIXVENT 325/125 | Material |  | UN | 1 | 0.01 | 0.01
|  |  |  | MO sem LS => | 22.68 | LS => | 17.35 | MO com LS => | 40.03
|  |  |  | Valor do BDI => | 12.97 |  | Valor com BDI => |  | 62.41
13.2.1.7 | Código | Banco | Descrição | Tipo |  | Und | Quant. | Valor Unit | Total
Composição | ITC-LAM-039 | Próprio | VENTILADOR / EXAUSTOR AXIAL TD-MIXVENT, 6000/400 - BASEADO EM SBC (070852) | INES - INSTALAÇÕES ESPECIAIS |  | und | 1 | 5797.18 | 5797.18
Composição Auxiliar | 88275 | SINAPI | MECÃNICO DE EQUIPAMENTOS PESADOS COM ENCARGOS COMPLEMENTARES | SEDI - SERVIÇOS DIVERSOS |  | H | 1.031 | 25.42 | 26.2
Composição Auxiliar | ED-50366 | SETOP | AJUDANTE ESPECIALIZADO COM ENCARGOS COMPLEMENTARES | ED- |  | hora | 1.411 | 16.47 | 23.23
Insumo | ITC.LAM.039 | Próprio | VENTILADORES AXIAL, MOD. TD-MIXVENT 600/400 | Material |  | UN | 1 | 5747.75 | 5747.75
|  |  |  | MO sem LS => | 22.68 | LS => | 17.35 | MO com LS => | 40.03
|  |  |  | Valor do BDI => | 1521.18 |  | Valor com BDI => |  | 7318.36
13.2.2.1 | Código | Banco | Descrição | Tipo |  | Und | Quant. | Valor Unit | Total
Composição | ITC-LAM-040 | Próprio | EVAPORADORA TIPO VRF, MOD. MVC-224WV2WN1, CAP. NOMINAL (HP) 08, TAM. (LxAxP) 960x1615x765mm, CARACTERÍSCAS ELÉTRICAS 220V/3F/60Hz, REF.: MIDEA CARRIER OU EQUIVALENTE. - BASEADO EM SBC (070931) | INES - INSTALAÇÕES ESPECIAIS |  | UND | 1 | 31217.29 | 31217.29
Composição Auxiliar | ED-50373 | SETOP | ELETRICISTA COM ENCARGOS COMPLEMENTARES | ED- |  | hora | 4.215 | 19.47 | 82.06
Composição Auxiliar | ED-50362 | SETOP | AJUDANTE DE ELETRICISTA COM ENCARGOS COMPLEMENTARES | ED- |  | hora | 3.161 | 15.93 | 50.35
Insumo | Q.04.000.031001 | CPOS/CDHU | UNIDADE CONDENSADORA VRF PARA SISTEMA DE AR CONDICIONADO, CAPACIDADE ATÉ 6 TR | Material |  | un | 1 | 31084.88 | 31084.88
|  |  |  | MO sem LS => | 0 | LS => | 101.05 | MO com LS => | 101.05
|  |  |  | Valor do BDI => | 8191.41 |  | Valor com BDI => |  | 39408.7
13.2.2.2 | Código | Banco | Descrição | Tipo |  | Und | Quant. | Valor Unit | Total
Composição | ITC-LAM-041 | Próprio | CONDENSADORA TIPO VRF, MOD. MVC-560WV2WN1, CAP. NOMINAL (HP) 20, TAM. (LxAxP) 1250x1615x765mm, CARACTERÍSCAS ELÉTRICAS 220V/3F/60Hz, REF.: MIDEA CARRIER OU EQUIVALENTE. - BASEADO EM SBC (070931) | INES - INSTALAÇÕES ESPECIAIS |  | UND | 1 | 31219 | 31219
Composição Auxiliar | ED-50373 | SETOP | ELETRICISTA COM ENCARGOS COMPLEMENTARES | ED- |  | hora | 4.215 | 19.47 | 82.06
Composição Auxiliar | ED-50366 | SETOP | AJUDANTE ESPECIALIZADO COM ENCARGOS COMPLEMENTARES | ED- |  | hora | 3.161 | 16.47 | 52.06
Insumo | Q.04.000.031001 | CPOS/CDHU | UNIDADE CONDENSADORA VRF PARA SISTEMA DE AR CONDICIONADO, CAPACIDADE ATÉ 6 TR | Material |  | un | 1 | 31084.88 | 31084.88
|  |  |  | MO sem LS => | 0 | LS => | 103.01 | MO com LS => | 103.01
|  |  |  | Valor do BDI => | 8191.86 |  | Valor com BDI => |  | 39410.86
13.2.3.1 | Código | Banco | Descrição | Tipo |  | Und | Quant. | Valor Unit | Total
Composição | ITC-LAM-042 | Próprio | EVAPORADORA TIPO VRF, MOD. MI2-090T2DHN1, CAP. NOMINAL (Btu/h) 30.700, TAM. (LxAxP) 1230×270×775mm, CARACTERÍSCAS ELÉTRICAS 220V/2F/60Hz, REF.: MIDEA CARRIER OU EQUIVALENTE.- BASEADO EM SBC (070931) | ASTU - ASSENTAMENTO DE TUBOS E PECAS |  | UND | 1 | 4486.44 | 4486.44
Composição Auxiliar | ED-50366 | SETOP | AJUDANTE ESPECIALIZADO COM ENCARGOS COMPLEMENTARES | ED- |  | hora | 3.161 | 16.47 | 52.06
Composição Auxiliar | ED-50373 | SETOP | ELETRICISTA COM ENCARGOS COMPLEMENTARES | ED- |  | hora | 4.215 | 19.47 | 82.06
Insumo | 080623 | SBC | AR CONDICIONADO - UNIDADE EVAPORADORA VRF TIPO PISO/TETO 3,0 TR'S | Material |  | UN | 1 | 4352.32 | 4352.32
|  |  |  | MO sem LS => | 0 | LS => | 103.01 | MO com LS => | 103.01
|  |  |  | Valor do BDI => | 1177.24 |  | Valor com BDI => |  | 5663.68
13.2.3.2 | Código | Banco | Descrição | Tipo |  | Und | Quant. | Valor Unit | Total
Composição | ITC-LAM-043 | Próprio | EVAPORADORA TIPO VRF, MOD. MI2-140T2DHN1, CAP. NOMINAL (Btu/h) 47.800, TAM. (LxAxP) 1230×270×775mm, CARACTERÍSCAS ELÉTRICAS 220V/2F/60Hz, REF.: MIDEA CARRIER OU EQUIVALENTE..- BASEADO EM SBC (070931) | INES - INSTALAÇÕES ESPECIAIS |  | UND | 1 | 4755.67 | 4755.67
Composição Auxiliar | ED-50366 | SETOP | AJUDANTE ESPECIALIZADO COM ENCARGOS COMPLEMENTARES | ED- |  | hora | 3.161 | 16.47 | 52.06
Composição Auxiliar | ED-50373 | SETOP | ELETRICISTA COM ENCARGOS COMPLEMENTARES | ED- |  | hora | 4.215 | 19.47 | 82.06
Insumo | 080625 | SBC | AR CONDICIONADO - UNIDADE EVAPORADORA VRF TIPO PISO/TETO 4,0 TR'S | Material |  | UN | 1 | 4621.55 | 4621.55
|  |  |  | MO sem LS => | 0 | LS => | 103.01 | MO com LS => | 103.01
|  |  |  | Valor do BDI => | 1247.88 |  | Valor com BDI => |  | 6003.55
13.2.3.3 | Código | Banco | Descrição | Tipo |  | Und | Quant. | Valor Unit | Total
Composição | ITC-LAM-044 | Próprio | EVAPORADORA TIPO VRF, MI2-250FADHN1, CAP. NOMINAL (Btu/h) 85.200, TAM. (LxAxP) 1454x515x931mm, CARACTERÍSCAS ELÉTRICAS 220V/2F/60Hz, REF.: MIDEA CARRIER OU EQUIVALENTE. (100% Ar Externo).- BASEADO EM SBC (070931) | INES - INSTALAÇÕES ESPECIAIS |  | UND | 1 | 8398.06 | 8398.06
Composição Auxiliar | ED-50366 | SETOP | AJUDANTE ESPECIALIZADO COM ENCARGOS COMPLEMENTARES | ED- |  | hora | 3.161 | 16.47 | 52.06
Composição Auxiliar | ED-50373 | SETOP | ELETRICISTA COM ENCARGOS COMPLEMENTARES | ED- |  | hora | 4.215 | 19.47 | 82.06
Insumo | ITC.LAM.044 | Próprio | EVAPORADORA TIPO VRF, MI2-250FADHN1, CAP. NOMINAL (Btu/h) 85.200, TAM. (LxAxP) 1454x515x931mm, CARACTERÍSCAS ELÉTRICAS 220V/2F/60Hz, REF.: MIDEA CARRIER OU EQUIVALENTE. (100% Ar Externo) | Material |  | UN | 1 | 8263.94 | 8263.94
|  |  |  | MO sem LS => | 0 | LS => | 103.01 | MO com LS => | 103.01
|  |  |  | Valor do BDI => | 2203.65 |  | Valor com BDI => |  | 10601.71
13.2.3.4 | Código | Banco | Descrição | Tipo |  | Und | Quant. | Valor Unit | Total
Composição | ITC-LAM-045 | Próprio | EVAPORADORA TIPO VRF, MI2-280FADHN1, CAP. NOMINAL (Btu/h) 95.520, TAM. (LxAxP) 1454x515x931mm, CARACTERÍSCAS ELÉTRICAS 220V/2F/60Hz, REF.: MIDEA CARRIER OU EQUIVALENTE. (100% Ar Externo)- BASEADO EM SBC (070931) | INES - INSTALAÇÕES ESPECIAIS |  | UND | 1 | 9167.5 | 9167.5
Composição Auxiliar | ED-50373 | SETOP | ELETRICISTA COM ENCARGOS COMPLEMENTARES | ED- |  | hora | 4.215 | 19.47 | 82.06
Composição Auxiliar | ED-50366 | SETOP | AJUDANTE ESPECIALIZADO COM ENCARGOS COMPLEMENTARES | ED- |  | hora | 3.161 | 16.47 | 52.06
Insumo | ITC.LAM.045 | Próprio | EVAPORADORA TIPO VRF, MI2-280FADHN1, CAP. NOMINAL (Btu/h) 95.520, TAM. (LxAxP) 1454x515x931mm, CARACTERÍSCAS ELÉTRICAS 220V/2F/60Hz, REF.: MIDEA CARRIER OU EQUIVALENTE. (100% Ar Externo) | Material |  | UN | 1 | 9033.38 | 9033.38
|  |  |  | MO sem LS => | 0 | LS => | 103.01 | MO com LS => | 103.01
|  |  |  | Valor do BDI => | 2405.55 |  | Valor com BDI => |  | 11573.05
13.3.1.1 | Código | Banco | Descrição | Tipo |  | Und | Quant. | Valor Unit | Total
Composição | ITC-LAM-046 | Próprio | DUTO EM CHAPA DE ACO GALVANIZADO - BASEADO EM SBC (073352) | INES - INSTALAÇÕES ESPECIAIS |  | kg | 1 | 19.19 | 19.19
Composição Auxiliar | ED-50380 | SETOP | MONTADOR COM ENCARGOS COMPLEMENTARES | ED- |  | hora | 0.127 | 17.05 | 2.16
Composição Auxiliar | ED-50366 | SETOP | AJUDANTE ESPECIALIZADO COM ENCARGOS COMPLEMENTARES | ED- |  | hora | 0.127 | 16.47 | 2.09
Insumo | MATED-22242 | SETOP | AÇO GALVANIZADO (APLICAÇÃO: CHAPAS) | Material |  | Kg | 1.05 | 14.23 | 14.94
|  |  |  | MO sem LS => | 0 | LS => | 3.29 | MO com LS => | 3.29
|  |  |  | Valor do BDI => | 5.03 |  | Valor com BDI => |  | 24.22
13.3.1.2 | Código | Banco | Descrição | Tipo |  | Und | Quant. | Valor Unit | Total
Composição | ITC-LAM-047 | Próprio | DUTO ALUMINIZADO FLEXIVEL 100mm 4" COM ISOLAMENTO EM MANTA DE LÃ DE VIDRO - BASEADO EM SBC (070319) | INES - INSTALAÇÕES ESPECIAIS |  | UND | 1 | 24.21 | 24.21
Composição Auxiliar | ED-50380 | SETOP | MONTADOR COM ENCARGOS COMPLEMENTARES | ED- |  | hora | 0.409 | 17.05 | 6.97
Composição Auxiliar | ED-50366 | SETOP | AJUDANTE ESPECIALIZADO COM ENCARGOS COMPLEMENTARES | ED- |  | hora | 0.409 | 16.47 | 6.73
Insumo | 036510 | SBC | DUTO FLEXIVEL ALUMINIO COM ISOLAMENTO TERMICO 25MM LA VIDRO 4" 109mm | Material |  | M | 1.1 | 9.56 | 10.51
|  |  |  | MO sem LS => | 0 | LS => | 10.6 | MO com LS => | 10.6
|  |  |  | Valor do BDI => | 6.35 |  | Valor com BDI => |  | 30.56
13.3.1.3 | Código | Banco | Descrição | Tipo |  | Und | Quant. | Valor Unit | Total
Composição | ITC-LAM-048 | Próprio | DUTO ALUMINIZADO FLEXIVEL 125mm 5" COM ISOLAMENTO EM MANTA DE LÃ DE VIDRO - BASEADO EM SBC (070319) | INES - INSTALAÇÕES ESPECIAIS |  | m | 1 | 27.46 | 27.46
Composição Auxiliar | ED-50366 | SETOP | AJUDANTE ESPECIALIZADO COM ENCARGOS COMPLEMENTARES | ED- |  | hora | 0.409 | 16.47 | 6.73
Composição Auxiliar | ED-50380 | SETOP | MONTADOR COM ENCARGOS COMPLEMENTARES | ED- |  | hora | 0.409 | 17.05 | 6.97
Insumo | 005925 | SBC | DUTO FLEXIVEL ALUMINIO COM ISOLAMENTO TERMICO 25MM LA VIDRO 5" 131mm | Material |  | M | 1.1 | 12.51 | 13.76
|  |  |  | MO sem LS => | 0 | LS => | 10.6 | MO com LS => | 10.6
|  |  |  | Valor do BDI => | 7.2 |  | Valor com BDI => |  | 34.66
13.3.1.4 | Código | Banco | Descrição | Tipo |  | Und | Quant. | Valor Unit | Total
Composição | ITC-LAM-049 | Próprio | DUTO ALUMINIZADO FLEXIVEL 150mm 6" COM ISOLAMENTO EM MANTA DE LÃ DE VIDRO - BASEADO EM SBC (070319) | INES - INSTALAÇÕES ESPECIAIS |  | m | 1 | 31.57 | 31.57
Composição Auxiliar | ED-50366 | SETOP | AJUDANTE ESPECIALIZADO COM ENCARGOS COMPLEMENTARES | ED- |  | hora | 0.409 | 16.47 | 6.73
Composição Auxiliar | ED-50373 | SETOP | ELETRICISTA COM ENCARGOS COMPLEMENTARES | ED- |  | hora | 0.409 | 19.47 | 7.96
Insumo | 036512 | SBC | DUTO FLEXIVEL ALUMINIO COM ISOLAMENTO TERMICO 25MM LA VIDRO 6" 161mm | Material |  | M | 1.1 | 15.35 | 16.88
|  |  |  | MO sem LS => | 0 | LS => | 11.25 | MO com LS => | 11.25
|  |  |  | Valor do BDI => | 8.28 |  | Valor com BDI => |  | 39.85
13.3.1.5 | Código | Banco | Descrição | Tipo |  | Und | Quant. | Valor Unit | Total
Composição | ITC-LAM-050 | Próprio | DUTO ALUMINIZADO FLEXIVEL 180mm 7" COM ISOLAMENTO EM MANTA DE LÃ DE VIDRO - BASEADO EM SBC (070319) | INES - INSTALAÇÕES ESPECIAIS |  | m | 1 | 33.18 | 33.18
Composição Auxiliar | ED-50380 | SETOP | MONTADOR COM ENCARGOS COMPLEMENTARES | ED- |  | hora | 0.409 | 17.05 | 6.97
Composição Auxiliar | ED-50366 | SETOP | AJUDANTE ESPECIALIZADO COM ENCARGOS COMPLEMENTARES | ED- |  | hora | 0.409 | 16.47 | 6.73
Insumo | 036513 | SBC | DUTO FLEXIVEL ALUMINIO COM ISOLAMENTO TERMICO 25MM LA VIDRO 7" 185mm | Material |  | M | 1.1 | 17.71 | 19.48
|  |  |  | MO sem LS => | 0 | LS => | 10.6 | MO com LS => | 10.6
|  |  |  | Valor do BDI => | 8.7 |  | Valor com BDI => |  | 41.88
13.3.2.1 | Código | Banco | Descrição | Tipo |  | Und | Quant. | Valor Unit | Total
Composição | 92310 | SINAPI | TUBO EM COBRE RÍGIDO, DN 28 MM, CLASSE E, COM ISOLAMENTO, INSTALADO EM RAMAL DE DISTRIBUIÇÃO DE HIDRÁULICA PREDIAL - FORNECIMENTO E INSTALAÇÃO. AF_04/2022 | INHI - INSTALAÇÕES HIDROS SANITÁRIAS |  | M | 1 | 93.06 | 93.06
Composição Auxiliar | 88248 | SINAPI | AUXILIAR DE ENCANADOR OU BOMBEIRO HIDRÁULICO COM ENCARGOS COMPLEMENTARES | SEDI - SERVIÇOS DIVERSOS |  | H | 0.2516 | 15.57 | 3.91
Composição Auxiliar | 88267 | SINAPI | ENCANADOR OU BOMBEIRO HIDRÁULICO COM ENCARGOS COMPLEMENTARES | SEDI - SERVIÇOS DIVERSOS |  | H | 0.2516 | 19.4 | 4.88
Insumo | 00039739 | SINAPI | TUBO DE BORRACHA ELASTOMERICA FLEXIVEL, PRETA, PARA ISOLAMENTO TERMICO DE TUBULACAO, DN 1" (25 MM), E= 32 MM, COEFICIENTE DE CONDUTIVIDADE TERMICA 0,036W/MK, VAPOR DE AGUA MAIOR OU IGUAL A 10.000 | Material |  | M | 1.0225 | 37.44 | 38.28
Insumo | 00012744 | SINAPI | TUBO DE COBRE CLASSE "E", DN = 28 MM, PARA INSTALACAO HIDRAULICA PREDIAL | Material |  | M | 1.0225 | 44.98 | 45.99
|  |  |  | MO sem LS => | 6.89 | LS => | 0 | MO com LS => | 6.89
|  |  |  | Valor do BDI => | 24.41 |  | Valor com BDI => |  | 117.47
13.3.2.2 | Código | Banco | Descrição | Tipo |  | Und | Quant. | Valor Unit | Total
Composição | 103291 | SINAPI | TUBO EM COBRE FLEXÍVEL, DN 1/2", COM ISOLAMENTO, INSTALADO EM FORRO, PARA RAMAL DE ALIMENTAÇÃO DE AR CONDICIONADO, INCLUSO FIXADOR. AF_11/2021_PA | INES - INSTALAÇÕES ESPECIAIS |  | M | 1 | 40.7 | 40.7
Composição Auxiliar | 97333 | SINAPI | TUBO EM COBRE FLEXÍVEL, DN 1/2", COM ISOLAMENTO, INSTALADO EM RAMAL DE ALIMENTAÇÃO DE AR CONDICIONADO COM CONDENSADORA CENTRAL - FORNECIMENTO E INSTALAÇÃO. AF_12/2015 | INHI - INSTALAÇÕES HIDROS SANITÁRIAS |  | M | 1 | 37.61 | 37.61
Composição Auxiliar | 91166 | SINAPI | FIXAÇÃO DE TUBOS HORIZONTAIS DE PEX OU MULTICAMADAS, DIÂMETROS IGUAIS OU INFERIORES A 40 MM, COM ABRAÇADEIRA PLÁSTICA FIXADA EM LAJE. AF_09/2023_PE | INHI - INSTALAÇÕES HIDROS SANITÁRIAS |  | M | 1 | 3.09 | 3.09
|  |  |  | MO sem LS => | 2.96 | LS => | 0 | MO com LS => | 2.96
|  |  |  | Valor do BDI => | 10.67 |  | Valor com BDI => |  | 51.37
13.3.2.3 | Código | Banco | Descrição | Tipo |  | Und | Quant. | Valor Unit | Total
Composição | 92281 | SINAPI | TUBO EM COBRE RÍGIDO, DN 22 MM, CLASSE E, COM ISOLAMENTO, INSTALADO EM PRUMADA DE HIDRÁULICA PREDIAL - FORNECIMENTO E INSTALAÇÃO. AF_04/2022 | INHI - INSTALAÇÕES HIDROS SANITÁRIAS |  | M | 1 | 75.23 | 75.23
Composição Auxiliar | 88248 | SINAPI | AUXILIAR DE ENCANADOR OU BOMBEIRO HIDRÁULICO COM ENCARGOS COMPLEMENTARES | SEDI - SERVIÇOS DIVERSOS |  | H | 0.0647 | 15.57 | 1
Composição Auxiliar | 88267 | SINAPI | ENCANADOR OU BOMBEIRO HIDRÁULICO COM ENCARGOS COMPLEMENTARES | SEDI - SERVIÇOS DIVERSOS |  | H | 0.0647 | 19.4 | 1.25
Insumo | 00012743 | SINAPI | TUBO DE COBRE CLASSE "E", DN = 22 MM, PARA INSTALACAO HIDRAULICA PREDIAL | Material |  | M | 1.0225 | 35.44 | 36.23
Insumo | 00039740 | SINAPI | TUBO DE BORRACHA ELASTOMERICA FLEXIVEL, PRETA, PARA ISOLAMENTO TERMICO DE TUBULACAO, DN 3/4" (18 MM), E= 32 MM, COEFICIENTE DE CONDUTIVIDADE TERMICA 0,036W/MK, VAPOR DE AGUA MAIOR OU IGUAL A 10.000 | Material |  | M | 1.0225 | 35.95 | 36.75
|  |  |  | MO sem LS => | 1.77 | LS => | 0 | MO com LS => | 1.77
|  |  |  | Valor do BDI => | 19.74 |  | Valor com BDI => |  | 94.97
13.3.2.4 | Código | Banco | Descrição | Tipo |  | Und | Quant. | Valor Unit | Total
Composição | 92281 | SINAPI | TUBO EM COBRE RÍGIDO, DN 22 MM, CLASSE E, COM ISOLAMENTO, INSTALADO EM PRUMADA DE HIDRÁULICA PREDIAL - FORNECIMENTO E INSTALAÇÃO. AF_04/2022 | INHI - INSTALAÇÕES HIDROS SANITÁRIAS |  | M | 1 | 75.23 | 75.23
Composição Auxiliar | 88248 | SINAPI | AUXILIAR DE ENCANADOR OU BOMBEIRO HIDRÁULICO COM ENCARGOS COMPLEMENTARES | SEDI - SERVIÇOS DIVERSOS |  | H | 0.0647 | 15.57 | 1
Composição Auxiliar | 88267 | SINAPI | ENCANADOR OU BOMBEIRO HIDRÁULICO COM ENCARGOS COMPLEMENTARES | SEDI - SERVIÇOS DIVERSOS |  | H | 0.0647 | 19.4 | 1.25
Insumo | 00012743 | SINAPI | TUBO DE COBRE CLASSE "E", DN = 22 MM, PARA INSTALACAO HIDRAULICA PREDIAL | Material |  | M | 1.0225 | 35.44 | 36.23
Insumo | 00039740 | SINAPI | TUBO DE BORRACHA ELASTOMERICA FLEXIVEL, PRETA, PARA ISOLAMENTO TERMICO DE TUBULACAO, DN 3/4" (18 MM), E= 32 MM, COEFICIENTE DE CONDUTIVIDADE TERMICA 0,036W/MK, VAPOR DE AGUA MAIOR OU IGUAL A 10.000 | Material |  | M | 1.0225 | 35.95 | 36.75
|  |  |  | MO sem LS => | 1.77 | LS => | 0 | MO com LS => | 1.77
|  |  |  | Valor do BDI => | 19.74 |  | Valor com BDI => |  | 94.97
13.3.2.5 | Código | Banco | Descrição | Tipo |  | Und | Quant. | Valor Unit | Total
Composição | 103290 | SINAPI | TUBO EM COBRE FLEXÍVEL, DN 3/8", COM ISOLAMENTO, INSTALADO EM FORRO, PARA RAMAL DE ALIMENTAÇÃO DE AR CONDICIONADO, INCLUSO FIXADOR. AF_11/2021_PA | INES - INSTALAÇÕES ESPECIAIS |  | M | 1 | 32.55 | 32.55
Composição Auxiliar | 91166 | SINAPI | FIXAÇÃO DE TUBOS HORIZONTAIS DE PEX OU MULTICAMADAS, DIÂMETROS IGUAIS OU INFERIORES A 40 MM, COM ABRAÇADEIRA PLÁSTICA FIXADA EM LAJE. AF_09/2023_PE | INHI - INSTALAÇÕES HIDROS SANITÁRIAS |  | M | 1 | 3.09 | 3.09
Composição Auxiliar | 97332 | SINAPI | TUBO EM COBRE FLEXÍVEL, DN 3/8", COM ISOLAMENTO, INSTALADO EM RAMAL DE ALIMENTAÇÃO DE AR CONDICIONADO COM CONDENSADORA CENTRAL - FORNECIMENTO E INSTALAÇÃO. AF_12/2015 | INHI - INSTALAÇÕES HIDROS SANITÁRIAS |  | M | 1 | 29.46 | 29.46
|  |  |  | MO sem LS => | 2.8 | LS => | 0 | MO com LS => | 2.8
|  |  |  | Valor do BDI => | 8.54 |  | Valor com BDI => |  | 41.09
13.3.2.6 | Código | Banco | Descrição | Tipo |  | Und | Quant. | Valor Unit | Total
Composição | 103292 | SINAPI | TUBO EM COBRE FLEXÍVEL, DN 5/8", COM ISOLAMENTO, INSTALADO EM FORRO, PARA RAMAL DE ALIMENTAÇÃO DE AR CONDICIONADO, INCLUSO FIXADOR. AF_11/2021_PA | INES - INSTALAÇÕES ESPECIAIS |  | M | 1 | 49.05 | 49.05
Composição Auxiliar | 91166 | SINAPI | FIXAÇÃO DE TUBOS HORIZONTAIS DE PEX OU MULTICAMADAS, DIÂMETROS IGUAIS OU INFERIORES A 40 MM, COM ABRAÇADEIRA PLÁSTICA FIXADA EM LAJE. AF_09/2023_PE | INHI - INSTALAÇÕES HIDROS SANITÁRIAS |  | M | 1 | 3.09 | 3.09
Composição Auxiliar | 97334 | SINAPI | TUBO EM COBRE FLEXÍVEL, DN 5/8", COM ISOLAMENTO, INSTALADO EM RAMAL DE ALIMENTAÇÃO DE AR CONDICIONADO COM CONDENSADORA CENTRAL FORNECIMENTO E INSTALAÇÃO. AF_12/2015 | INHI - INSTALAÇÕES HIDROS SANITÁRIAS |  | M | 1 | 45.96 | 45.96
|  |  |  | MO sem LS => | 3.08 | LS => | 0 | MO com LS => | 3.08
|  |  |  | Valor do BDI => | 12.87 |  | Valor com BDI => |  | 61.92
13.3.3.1 | Código | Banco | Descrição | Tipo |  | Und | Quant. | Valor Unit | Total
Composição | ITC-LAM-051 | Próprio | DISTRIBUIDOR REFINET FQZHN-02D, FORNECIMENTO E INSTALAÇÃO - BASEADO EM SINAPI (96878) | INES - INSTALAÇÕES ESPECIAIS |  | UND | 1 | 251.66 | 251.66
Composição Auxiliar | ED-50374 | SETOP | BOMBEIRO/ENCANADOR COM ENCARGOS COMPLEMENTARES | ED- |  | hora | 0.549 | 18.66 | 10.24
Composição Auxiliar | ED-50363 | SETOP | AJUDANTE DE BOMBEIRO/ENCANADOR COM ENCARGOS COMPLEMENTARES | ED- |  | hora | 0.366 | 15.2 | 5.56
Insumo | ITC.LAM.051 | Próprio | DISTRIBUIDOR (REFINETE) FQZHN-02D | Material |  | UN | 1 | 235.86 | 235.86
|  |  |  | MO sem LS => | 0 | LS => | 12.35 | MO com LS => | 12.35
|  |  |  | Valor do BDI => | 66.03 |  | Valor com BDI => |  | 317.69
13.3.3.2 | Código | Banco | Descrição | Tipo |  | Und | Quant. | Valor Unit | Total
Composição | ITC-LAM-052 | Próprio | DISTRIBUIDOR REFINET FQZHN-03D, FORNECIMENTO E INSTALAÇÃO - BASEADO EM SINAPI (96878) | INES - INSTALAÇÕES ESPECIAIS |  | UND | 1 | 347.07 | 347.07
Composição Auxiliar | ED-50374 | SETOP | BOMBEIRO/ENCANADOR COM ENCARGOS COMPLEMENTARES | ED- |  | hora | 0.549 | 18.66 | 10.24
Composição Auxiliar | ED-50363 | SETOP | AJUDANTE DE BOMBEIRO/ENCANADOR COM ENCARGOS COMPLEMENTARES | ED- |  | hora | 0.366 | 15.2 | 5.56
Insumo | ITC.LAM.052 | Próprio | DISTRIBUIDOR (REFINETE) FQZHN-03D | Material |  | UN | 1 | 331.27 | 331.27
|  |  |  | MO sem LS => | 0 | LS => | 12.35 | MO com LS => | 12.35
|  |  |  | Valor do BDI => | 91.07 |  | Valor com BDI => |  | 438.14
13.3.4.1 | Código | Banco | Descrição | Tipo |  | Und | Quant. | Valor Unit | Total
Composição | ITC-LAM-053 | Próprio | VÁLVULAS GBC 650 PSIG. 7/8" REF. DANFOSS - BASEADO EM SINAPI (99634) | INES - INSTALAÇÕES ESPECIAIS |  | UND | 1 | 224.14 | 224.14
Composição Auxiliar | ED-50374 | SETOP | BOMBEIRO/ENCANADOR COM ENCARGOS COMPLEMENTARES | ED- |  | hora | 0.7225 | 18.66 | 13.48
Composição Auxiliar | ED-50363 | SETOP | AJUDANTE DE BOMBEIRO/ENCANADOR COM ENCARGOS COMPLEMENTARES | ED- |  | hora | 0.7225 | 15.2 | 10.98
Insumo | ITC.LAM.053 | Próprio | VÁLVULAS GBC 650 Psig. 7/8" REF. DANFOSS | Material |  | UN | 1 | 199.32 | 199.32
Insumo | MATED-11624 | SETOP | FITA VEDA ROSCA (LARGURA: 12MM¦APLICAÇÃO: VEDAÇÃO PARA TUBOS E CONEXÕES ROSCÁVEIS) | Material |  | m | 2.26 | 0.16 | 0.36
|  |  |  | MO sem LS => | 0 | LS => | 19 | MO com LS => | 19
|  |  |  | Valor do BDI => | 58.81 |  | Valor com BDI => |  | 282.95
13.3.4.2 | Código | Banco | Descrição | Tipo |  | Und | Quant. | Valor Unit | Total
Composição | ITC-LAM-054 | Próprio | VÁLVULAS GBC 650 PSIG. 1/2" REF. DANFOSS - BASEADO EM SINAPI (99634) | INES - INSTALAÇÕES ESPECIAIS |  | UND | 1 | 122.61 | 122.61
Composição Auxiliar | ED-50363 | SETOP | AJUDANTE DE BOMBEIRO/ENCANADOR COM ENCARGOS COMPLEMENTARES | ED- |  | hora | 0.7225 | 15.2 | 10.98
Composição Auxiliar | ED-50374 | SETOP | BOMBEIRO/ENCANADOR COM ENCARGOS COMPLEMENTARES | ED- |  | hora | 0.7225 | 18.66 | 13.48
Insumo | ITC.LAM.054 | Próprio | VÁLVULAS GBC 650 Psig. 1/2" REF. DANFOSS | Material |  | UN | 1 | 97.79 | 97.79
Insumo | MATED-11624 | SETOP | FITA VEDA ROSCA (LARGURA: 12MM¦APLICAÇÃO: VEDAÇÃO PARA TUBOS E CONEXÕES ROSCÁVEIS) | Material |  | m | 2.26 | 0.16 | 0.36
|  |  |  | MO sem LS => | 0 | LS => | 19 | MO com LS => | 19
|  |  |  | Valor do BDI => | 32.17 |  | Valor com BDI => |  | 154.78
13.3.4.3 | Código | Banco | Descrição | Tipo |  | Und | Quant. | Valor Unit | Total
Composição | ITC-LAM-055 | Próprio | VÁLVULAS GBC 650 PSIG. 3/4" REF. DANFOSS - BASEADO EM SINAPI (99634) | ASTU - ASSENTAMENTO DE TUBOS E PECAS |  | UND | 1 | 221.44 | 221.44
Composição Auxiliar | ED-50374 | SETOP | BOMBEIRO/ENCANADOR COM ENCARGOS COMPLEMENTARES | ED- |  | hora | 0.7225 | 18.66 | 13.48
Composição Auxiliar | ED-50363 | SETOP | AJUDANTE DE BOMBEIRO/ENCANADOR COM ENCARGOS COMPLEMENTARES | ED- |  | hora | 0.7225 | 15.2 | 10.98
Insumo | ITC.LAM.055 | Próprio | VÁLVULA GBC 650 Psig. 3/4" REF. DANFOSS | Material |  | UN | 1 | 196.62 | 196.62
Insumo | MATED-11624 | SETOP | FITA VEDA ROSCA (LARGURA: 12MM¦APLICAÇÃO: VEDAÇÃO PARA TUBOS E CONEXÕES ROSCÁVEIS) | Material |  | m | 2.26 | 0.16 | 0.36
|  |  |  | MO sem LS => | 0 | LS => | 19 | MO com LS => | 19
|  |  |  | Valor do BDI => | 58.1 |  | Valor com BDI => |  | 279.54
13.3.4.4 | Código | Banco | Descrição | Tipo |  | Und | Quant. | Valor Unit | Total
Composição | ITC-LAM-056 | Próprio | VÁLVULAS GBC 650 PSIG. 3/8" REF. DANFOSS - BASEADO EM SINAPI (99634) | INES - INSTALAÇÕES ESPECIAIS |  | UND | 1 | 131.41 | 131.41
Composição Auxiliar | ED-50374 | SETOP | BOMBEIRO/ENCANADOR COM ENCARGOS COMPLEMENTARES | ED- |  | hora | 0.7225 | 18.66 | 13.48
Composição Auxiliar | ED-50363 | SETOP | AJUDANTE DE BOMBEIRO/ENCANADOR COM ENCARGOS COMPLEMENTARES | ED- |  | hora | 0.7225 | 15.2 | 10.98
Insumo | MATED-11624 | SETOP | FITA VEDA ROSCA (LARGURA: 12MM¦APLICAÇÃO: VEDAÇÃO PARA TUBOS E CONEXÕES ROSCÁVEIS) | Material |  | m | 2.26 | 0.16 | 0.36
Insumo | ITC.LAM.056 | Próprio | VÁLVULAS GBC 650 Psig. 3/8" REF. DANFOSS | Material |  | UN | 1 | 106.59 | 106.59
|  |  |  | MO sem LS => | 0 | LS => | 19 | MO com LS => | 19
|  |  |  | Valor do BDI => | 34.48 |  | Valor com BDI => |  | 165.89
13.3.4.5 | Código | Banco | Descrição | Tipo |  | Und | Quant. | Valor Unit | Total
Composição | ITC-LAM-057 | Próprio | VÁLVULAS GBC 650 PSIG. 5/8" REF. DANFOSS - BASEADO EM SINAPI (99634) | INES - INSTALAÇÕES ESPECIAIS |  | UND | 1 | 122.67 | 122.67
Composição Auxiliar | ED-50363 | SETOP | AJUDANTE DE BOMBEIRO/ENCANADOR COM ENCARGOS COMPLEMENTARES | ED- |  | hora | 0.7225 | 15.2 | 10.98
Composição Auxiliar | ED-50374 | SETOP | BOMBEIRO/ENCANADOR COM ENCARGOS COMPLEMENTARES | ED- |  | hora | 0.7225 | 18.66 | 13.48
Insumo | 00003148 | SINAPI | FITA VEDA ROSCA EM ROLOS DE 18 MM X 50 M (L X C) | Material |  | UN | 0.0452 | 9.69 | 0.43
Insumo | ITC.LAM.057 | Próprio | VÁLVULA GBC 650 Psig. 5/8" REF. DANFOSS | Material |  | UN | 1 | 97.78 | 97.78
|  |  |  | MO sem LS => | 0 | LS => | 19 | MO com LS => | 19
|  |  |  | Valor do BDI => | 32.18 |  | Valor com BDI => |  | 154.85
14.1.1.1 | Código | Banco | Descrição | Tipo |  | Und | Quant. | Valor Unit | Total
Composição | ED-49414 | SETOP | ELETRODUTO FLEXÍVEL CORRUGADO, PVC, ANTI CHAMA, DN 25MM (3/4"), APLICADO EM ALVENARIA, INCLUSIVE RASGO | ED- |  | m | 1 | 6.99 | 6.99
[5 empty] | Custo Horário da Execução (A) + (B) + (C) |  |  |  | 0
[5 empty] | (D) Produção de Equipe |  |  |  | 1
[5 empty] | (E) Custo Unitário da Execução [(A) + (B) + (C)] / (D) |  |  |  | 0
G | Código | Banco | Serviços | Quantidade | Unidade | Preço Unitário |  |  | Custo Horário
Composição | ED-50707 | SETOP | RASGO EM ALVENARIA PARA PASSAGEM DE ELETRODUTO/TUBULAÇÃO, DIÂMETROS DE 15MM A 25MM (1/2" A 1"), EXCLUSIVE ENCHIMENTO | 1 | m | 2,4900 |  |  | 2,4900
Composição | ED-17952 | SETOP | ELETRODUTO FLEXÍVEL CORRUGADO, PVC, ANTI CHAMA, DN 25MM (3/4"), APLICADO EM ALVENARIA, EXCLUSIVE RASGO | 1 | m | 4,5000 |  |  | 4,5000
[5 empty] | (G)Total: |  |  |  | 6.99
|  |  |  | MO sem LS => | 0 | LS => | 3.62 | MO com LS => | 3.6193
|  |  |  | Valor do BDI => | 1.83 |  | Valor com BDI => |  | 8.82
14.1.1.2 | Código | Banco | Descrição | Tipo |  | Und | Quant. | Valor Unit | Total
Composição | ED-7249 | SETOP | ELETRODUTO FLEXÍVEL, EM AÇO GALVANIZADO, REVESTIDO EXTERNAMENTE COM PVC PRETO (1"), INCLUSIVE CONEXÕES, SUPORTES E FIXAÇÃO | ED- |  | m | 1 | 13.24 | 13.24
[5 empty] | Custo Horário da Execução (A) + (B) + (C) |  |  |  | 0
[5 empty] | (D) Produção de Equipe |  |  |  | 1
[5 empty] | (E) Custo Unitário da Execução [(A) + (B) + (C)] / (D) |  |  |  | 0
F | Código | Banco | Materiais | Quantidade | Unidade | Preço Unitário |  |  | Custo Horário
Insumo | MATED-7727 | SETOP | ELETRODUTO FLEXÍVEL (MATERIAL: AÇO GALVANIZADO REVESTIDO EM PVC PRETO¦DIÂMETRO DA SEÇÃO: 1") | 1.1 | m | 8,4600 |  |  | 9,3060
[5 empty] | (F)Total: |  |  |  | 9.306
G | Código | Banco | Serviços | Quantidade | Unidade | Preço Unitário |  |  | Custo Horário
Composição | ED-50373 | SETOP | ELETRICISTA COM ENCARGOS COMPLEMENTARES | 0.11111 | hora | 19,4700 |  |  | 2,1633
Composição | ED-50362 | SETOP | AJUDANTE DE ELETRICISTA COM ENCARGOS COMPLEMENTARES | 0.11111 | hora | 15,9300 |  |  | 1,7700
[5 empty] | (G)Total: |  |  |  | 3.9333
|  |  |  | MO sem LS => | 0 | LS => | 2.99 | MO com LS => | 2.9887
|  |  |  | Valor do BDI => | 3.47 |  | Valor com BDI => |  | 16.71
14.1.1.3 | Código | Banco | Descrição | Tipo |  | Und | Quant. | Valor Unit | Total
Composição | ED-49089 | SETOP | CONDULETE DE ALUMÍNIO, TIPO "T", DIÂMETRO DE SAÍDA 1" (25MM), EXCLUSIVE MÓDULO E PLACA, INCLUSIVE FIXAÇÃO | ED- |  | un | 1 | 31.71 | 31.71
[5 empty] | Custo Horário da Execução (A) + (B) + (C) |  |  |  | 0
[5 empty] | (D) Produção de Equipe |  |  |  | 1
[5 empty] | (E) Custo Unitário da Execução [(A) + (B) + (C)] / (D) |  |  |  | 0
F | Código | Banco | Materiais | Quantidade | Unidade | Preço Unitário |  |  | Custo Horário
Insumo | MATED-12628 | SETOP | BUCHA DE NYLON COM PARAFUSO AUTO ATARRAXANTE CABEÇA PANELA, FENDA SIMPLES (COMPRIMENTO: 38MM¦DIÂMETRO NOMINAL DO PARAFUSO: 4,2MM¦DIÂMETRO NOMINAL DA BUCHA: 6MM) | 1 | un | 0,4700 |  |  | 0,4700
[5 empty] | (F)Total: |  |  |  | 0.47
G | Código | Banco | Serviços | Quantidade | Unidade | Preço Unitário |  |  | Custo Horário
Composição | ED-17969 | SETOP | CONDULETE DE ALUMÍNIO, TIPO "T" OU "TB", DIÂMETRO DE SAÍDA 1" (25MM), EXCLUSIVE INSTALAÇÃO, MÓDULO E PLACA (FORNECIMENTO) | 1 | un | 18,2600 |  |  | 18,2600
Composição | ED-50362 | SETOP | AJUDANTE DE ELETRICISTA COM ENCARGOS COMPLEMENTARES | 0.36667 | hora | 15,9300 |  |  | 5,8410
Composição | ED-50373 | SETOP | ELETRICISTA COM ENCARGOS COMPLEMENTARES | 0.36667 | hora | 19,4700 |  |  | 7,1390
[5 empty] | (G)Total: |  |  |  | 31.24
|  |  |  | MO sem LS => | 0 | LS => | 9.86 | MO com LS => | 9.8627
|  |  |  | Valor do BDI => | 8.32 |  | Valor com BDI => |  | 40.03
14.1.1.4 | Código | Banco | Descrição | Tipo |  | Und | Quant. | Valor Unit | Total
Composição | ED-49107 | SETOP | CONDULETE DE ALUMÍNIO, TIPO "LR", DIÂMETRO DE SAÍDA 1" (25MM), EXCLUSIVE MÓDULO E PLACA, INCLUSIVE FIXAÇÃO | ED- |  | un | 1 | 29.6 | 29.6
[5 empty] | Custo Horário da Execução (A) + (B) + (C) |  |  |  | 0
[5 empty] | (D) Produção de Equipe |  |  |  | 1
[5 empty] | (E) Custo Unitário da Execução [(A) + (B) + (C)] / (D) |  |  |  | 0
F | Código | Banco | Materiais | Quantidade | Unidade | Preço Unitário |  |  | Custo Horário
Insumo | MATED-12628 | SETOP | BUCHA DE NYLON COM PARAFUSO AUTO ATARRAXANTE CABEÇA PANELA, FENDA SIMPLES (COMPRIMENTO: 38MM¦DIÂMETRO NOMINAL DO PARAFUSO: 4,2MM¦DIÂMETRO NOMINAL DA BUCHA: 6MM) | 1 | un | 0,4700 |  |  | 0,4700
[5 empty] | (F)Total: |  |  |  | 0.47
G | Código | Banco | Serviços | Quantidade | Unidade | Preço Unitário |  |  | Custo Horário
Composição | ED-50362 | SETOP | AJUDANTE DE ELETRICISTA COM ENCARGOS COMPLEMENTARES | 0.36667 | hora | 15,9300 |  |  | 5,8410
Composição | ED-50373 | SETOP | ELETRICISTA COM ENCARGOS COMPLEMENTARES | 0.36667 | hora | 19,4700 |  |  | 7,1390
Composição | ED-2915 | SETOP | CONDULETE DE ALUMÍNIO, TIPO "C" OU "LB" OU "LL" OU "LR", DIÂMETRO DE SAÍDA 1" (25MM), EXCLUSIVE INSTALAÇÃO, MÓDULO E PLACA (FORNECIMENTO) | 1 | un | 16,1500 |  |  | 16,1500
[5 empty] | (G)Total: |  |  |  | 29.13
|  |  |  | MO sem LS => | 0 | LS => | 9.86 | MO com LS => | 9.8627
|  |  |  | Valor do BDI => | 7.76 |  | Valor com BDI => |  | 37.36
14.1.1.5 | Código | Banco | Descrição | Tipo |  | Und | Quant. | Valor Unit | Total
Composição | ED-49071 | SETOP | CONDULETE DE ALUMÍNIO, TIPO "C", DIÂMETRO DE SAÍDA 1" (25MM), EXCLUSIVE MÓDULO E PLACA, INCLUSIVE FIXAÇÃO | ED- |  | un | 1 | 29.6 | 29.6
[5 empty] | Custo Horário da Execução (A) + (B) + (C) |  |  |  | 0
[5 empty] | (D) Produção de Equipe |  |  |  | 1
[5 empty] | (E) Custo Unitário da Execução [(A) + (B) + (C)] / (D) |  |  |  | 0
F | Código | Banco | Materiais | Quantidade | Unidade | Preço Unitário |  |  | Custo Horário
Insumo | MATED-12628 | SETOP | BUCHA DE NYLON COM PARAFUSO AUTO ATARRAXANTE CABEÇA PANELA, FENDA SIMPLES (COMPRIMENTO: 38MM¦DIÂMETRO NOMINAL DO PARAFUSO: 4,2MM¦DIÂMETRO NOMINAL DA BUCHA: 6MM) | 1 | un | 0,4700 |  |  | 0,4700
[5 empty] | (F)Total: |  |  |  | 0.47
G | Código | Banco | Serviços | Quantidade | Unidade | Preço Unitário |  |  | Custo Horário
Composição | ED-50362 | SETOP | AJUDANTE DE ELETRICISTA COM ENCARGOS COMPLEMENTARES | 0.36667 | hora | 15,9300 |  |  | 5,8410
Composição | ED-50373 | SETOP | ELETRICISTA COM ENCARGOS COMPLEMENTARES | 0.36667 | hora | 19,4700 |  |  | 7,1390
Composição | ED-2915 | SETOP | CONDULETE DE ALUMÍNIO, TIPO "C" OU "LB" OU "LL" OU "LR", DIÂMETRO DE SAÍDA 1" (25MM), EXCLUSIVE INSTALAÇÃO, MÓDULO E PLACA (FORNECIMENTO) | 1 | un | 16,1500 |  |  | 16,1500
[5 empty] | (G)Total: |  |  |  | 29.13
|  |  |  | MO sem LS => | 0 | LS => | 9.86 | MO com LS => | 9.8627
|  |  |  | Valor do BDI => | 7.76 |  | Valor com BDI => |  | 37.36
14.1.1.6 | Código | Banco | Descrição | Tipo |  | Und | Quant. | Valor Unit | Total
Composição | ED-49080 | SETOP | CONDULETE DE ALUMÍNIO, TIPO "E", DIÂMETRO DE SAÍDA 1" (25MM), EXCLUSIVE MÓDULO E PLACA, INCLUSIVE FIXAÇÃO | ED- |  | un | 1 | 27.49 | 27.49
[5 empty] | Custo Horário da Execução (A) + (B) + (C) |  |  |  | 0
[5 empty] | (D) Produção de Equipe |  |  |  | 1
[5 empty] | (E) Custo Unitário da Execução [(A) + (B) + (C)] / (D) |  |  |  | 0
F | Código | Banco | Materiais | Quantidade | Unidade | Preço Unitário |  |  | Custo Horário
Insumo | MATED-12628 | SETOP | BUCHA DE NYLON COM PARAFUSO AUTO ATARRAXANTE CABEÇA PANELA, FENDA SIMPLES (COMPRIMENTO: 38MM¦DIÂMETRO NOMINAL DO PARAFUSO: 4,2MM¦DIÂMETRO NOMINAL DA BUCHA: 6MM) | 1 | un | 0,4700 |  |  | 0,4700
[5 empty] | (F)Total: |  |  |  | 0.47
G | Código | Banco | Serviços | Quantidade | Unidade | Preço Unitário |  |  | Custo Horário
Composição | ED-50362 | SETOP | AJUDANTE DE ELETRICISTA COM ENCARGOS COMPLEMENTARES | 0.36667 | hora | 15,9300 |  |  | 5,8410
Composição | ED-50373 | SETOP | ELETRICISTA COM ENCARGOS COMPLEMENTARES | 0.36667 | hora | 19,4700 |  |  | 7,1390
Composição | ED-3021 | SETOP | CONDULETE DE ALUMÍNIO, TIPO "B" OU "E", DIÂMETRO DE SAÍDA 1" (25MM), EXCLUSIVE INSTALAÇÃO, MÓDULO E PLACA (FORNECIMENTO) | 1 | un | 14,0400 |  |  | 14,0400
[5 empty] | (G)Total: |  |  |  | 27.02
|  |  |  | MO sem LS => | 0 | LS => | 9.86 | MO com LS => | 9.8627
|  |  |  | Valor do BDI => | 7.21 |  | Valor com BDI => |  | 34.7
14.1.1.7 | Código | Banco | Descrição | Tipo |  | Und | Quant. | Valor Unit | Total
Composição | ED-49098 | SETOP | CONDULETE DE ALUMÍNIO, TIPO "X", DIÂMETRO DE SAÍDA 1" (25MM), EXCLUSIVE MÓDULO E PLACA, INCLUSIVE FIXAÇÃO | ED- |  | un | 1 | 33.82 | 33.82
[5 empty] | Custo Horário da Execução (A) + (B) + (C) |  |  |  | 0
[5 empty] | (D) Produção de Equipe |  |  |  | 1
[5 empty] | (E) Custo Unitário da Execução [(A) + (B) + (C)] / (D) |  |  |  | 0
F | Código | Banco | Materiais | Quantidade | Unidade | Preço Unitário |  |  | Custo Horário
Insumo | MATED-12628 | SETOP | BUCHA DE NYLON COM PARAFUSO AUTO ATARRAXANTE CABEÇA PANELA, FENDA SIMPLES (COMPRIMENTO: 38MM¦DIÂMETRO NOMINAL DO PARAFUSO: 4,2MM¦DIÂMETRO NOMINAL DA BUCHA: 6MM) | 1 | un | 0,4700 |  |  | 0,4700
[5 empty] | (F)Total: |  |  |  | 0.47
G | Código | Banco | Serviços | Quantidade | Unidade | Preço Unitário |  |  | Custo Horário
Composição | ED-17974 | SETOP | CONDULETE DE ALUMÍNIO, TIPO "X", DIÂMETRO DE SAÍDA 1" (25MM), EXCLUSIVE INSTALAÇÃO, MÓDULO E PLACA (FORNECIMENTO) | 1 | un | 20,3700 |  |  | 20,3700
Composição | ED-50373 | SETOP | ELETRICISTA COM ENCARGOS COMPLEMENTARES | 0.36667 | hora | 19,4700 |  |  | 7,1390
Composição | ED-50362 | SETOP | AJUDANTE DE ELETRICISTA COM ENCARGOS COMPLEMENTARES | 0.36667 | hora | 15,9300 |  |  | 5,8410
[5 empty] | (G)Total: |  |  |  | 33.35
|  |  |  | MO sem LS => | 0 | LS => | 9.86 | MO com LS => | 9.8627
|  |  |  | Valor do BDI => | 8.87 |  | Valor com BDI => |  | 42.69
14.1.1.8 | Código | Banco | Descrição | Tipo |  | Und | Quant. | Valor Unit | Total
Composição | ED-17991 | SETOP | PLACA CEGA PARA CONDULETE, COM DIÂMETRO DE SAÍDA 1" (25MM), EXCLUSIVE CONDULETE | ED- |  | un | 1 | 4.65 | 4.65
[5 empty] | Custo Horário da Execução (A) + (B) + (C) |  |  |  | 0
[5 empty] | (D) Produção de Equipe |  |  |  | 1
[5 empty] | (E) Custo Unitário da Execução [(A) + (B) + (C)] / (D) |  |  |  | 0
F | Código | Banco | Materiais | Quantidade | Unidade | Preço Unitário |  |  | Custo Horário
Insumo | MATED-17894 | SETOP | TAMPA PARA CONDULETE (MATERIAL: ALUMÍNIO¦TIPO: CEGA¦CONDULETES: 1"[25MM]¦PARAFUSOS: INCLUSOS) | 1 | un | 3,1900 |  |  | 3,1900
[5 empty] | (F)Total: |  |  |  | 3.19
G | Código | Banco | Serviços | Quantidade | Unidade | Preço Unitário |  |  | Custo Horário
Composição | ED-50362 | SETOP | AJUDANTE DE ELETRICISTA COM ENCARGOS COMPLEMENTARES | 0.091667 | hora | 15,9300 |  |  | 1,4603
[5 empty] | (G)Total: |  |  |  | 1.4603
|  |  |  | MO sem LS => | 0 | LS => | 1.07 | MO com LS => | 1.0708
|  |  |  | Valor do BDI => | 1.22 |  | Valor com BDI => |  | 5.87
14.1.1.9 | Código | Banco | Descrição | Tipo |  | Und | Quant. | Valor Unit | Total
Composição | ED-49187 | SETOP | CAIXA DE LIGAÇÃO/PASSAGEM EM PVC RÍGIDO PARA ELETRODUTO, DIMENSÕES 4"X2", EMBUTIDA EM ALVENARIA FORNECIMENTO E INSTALAÇÃO | ED- |  | un | 1 | 7.68 | 7.68
[5 empty] | Custo Horário da Execução (A) + (B) + (C) |  |  |  | 0
[5 empty] | (D) Produção de Equipe |  |  |  | 1
[5 empty] | (E) Custo Unitário da Execução [(A) + (B) + (C)] / (D) |  |  |  | 0
F | Código | Banco | Materiais | Quantidade | Unidade | Preço Unitário |  |  | Custo Horário
Insumo | MATED-11826 | SETOP | CAIXA DE LIGAÇÃO PARA ELETRODUTO FLEXÍVEL(APLICAÇÃO: EMBUTIR¦MATERIAL: PVC¦ALTURA: 4[110MM]¦LARGURA: 2[70MM]¦PROFUNDIDADE*: 47MM¦FORMATO: RETANGULAR)*VALORES REFERENCIAIS APROXIMADOS | 1 | un | 1,8400 |  |  | 1,8400
[5 empty] | (F)Total: |  |  |  | 1.84
G | Código | Banco | Serviços | Quantidade | Unidade | Preço Unitário |  |  | Custo Horário
Composição | ED-50367 | SETOP | SERVENTE COM ENCARGOS COMPLEMENTARES | 0.10476 | hora | 14,1300 |  |  | 1,4803
Composição | ED-50381 | SETOP | PEDREIRO COM ENCARGOS COMPLEMENTARES | 0.20952 | hora | 19,2100 |  |  | 4,0250
Composição | ED-48302 | SETOP | ARGAMASSA, TRAÇO 1:3 (CIMENTO E AREIA), COM PREPARO MECANIZADO | 0.0007419 | m³ | 453,9000 |  |  | 0,3367
[5 empty] | (G)Total: |  |  |  | 5.842
|  |  |  | MO sem LS => | 0 | LS => | 4.22 | MO com LS => | 4.2245
|  |  |  | Valor do BDI => | 2.01 |  | Valor com BDI => |  | 9.69
14.1.1.10 | Código | Banco | Descrição | Tipo |  | Und | Quant. | Valor Unit | Total
Composição | ED-15763 | SETOP | CONJUNTO DE UM (1) MÓDULO COM FURO PARA SAÍDA DE FIO Ø10MM, COM PLACA 4"X2" DE UM (1) POSTO, INCLUSIVE FORNECIMENTO, INSTALAÇÃO, SUPORTE, MÓDULO E PLACA | ED- |  | un | 1 | 9.28 | 9.28
[5 empty] | Custo Horário da Execução (A) + (B) + (C) |  |  |  | 0
[5 empty] | (D) Produção de Equipe |  |  |  | 1
[5 empty] | (E) Custo Unitário da Execução [(A) + (B) + (C)] / (D) |  |  |  | 0
G | Código | Banco | Serviços | Quantidade | Unidade | Preço Unitário |  |  | Custo Horário
Composição | ED-5614 | SETOP | SUPORTE PARA PLACA 4"X2" PARA TRÊS (3) MÓDULOS, INCLUSIVE PARAFUSOS PARA FIXAÇÃO, FORNECIMENTO E INSTALAÇÃO, EXCLUSIVE PLACA E MÓDULO | 1 | un | 3,8900 |  |  | 3,8900
Composição | ED-5620 | SETOP | PLACA 4"X2" PARA UM (1) MÓDULO, INCLUSIVE FORNECIMENTO E INSTALAÇÃO, EXCLUSIVE SUPORTE E MÓDULO | 1 | un | 4,1500 |  |  | 4,1500
Composição | ED-5634 | SETOP | MÓDULO COM FURO PARA SAÍDA DE FIO Ø 10MM, INCLUSIVE FORNECIMENTO E INSTALAÇÃO, EXCLUSIVE PLACA E SUPORTE | 1 | un | 1,2400 |  |  | 1,2400
[5 empty] | (G)Total: |  |  |  | 9.28
|  |  |  | MO sem LS => | 0 | LS => | 2.76 | MO com LS => | 2.7646
|  |  |  | Valor do BDI => | 2.43 |  | Valor com BDI => |  | 11.71
14.2.1.1 | Código | Banco | Descrição | Tipo |  | Und | Quant. | Valor Unit | Total
Composição | ED-48365 | SETOP | CABO UTP 4 PARES CATEGORIA 6 COM REVESTIMENTO EXTERNO NÃO PROPAGANTE A CHAMA | ED- |  | m | 1 | 6.57 | 6.57
[5 empty] | Custo Horário da Execução (A) + (B) + (C) |  |  |  | 0
[5 empty] | (D) Produção de Equipe |  |  |  | 1
[5 empty] | (E) Custo Unitário da Execução [(A) + (B) + (C)] / (D) |  |  |  | 0
F | Código | Banco | Materiais | Quantidade | Unidade | Preço Unitário |  |  | Custo Horário
Insumo | MATED-12099 | SETOP | CABO UTP (CATEGORIA: 6¦TIPO: TRANÇADO¦DIÂMETRO CONDUTOR: 0,57MM[BWG23]¦NÚMERO DE CONDUTORES: 8¦ISOLAMENTO: ANTI-CHAMA¦MASSA LINEAR*: 0,042)*VALORES REFERENCIAIS APROXIMADOS | 1 | m | 2,6800 |  |  | 2,6800
[5 empty] | (F)Total: |  |  |  | 2.68
G | Código | Banco | Serviços | Quantidade | Unidade | Preço Unitário |  |  | Custo Horário
Composição | ED-50373 | SETOP | ELETRICISTA COM ENCARGOS COMPLEMENTARES | 0.11 | hora | 19,4700 |  |  | 2,1417
Composição | ED-50362 | SETOP | AJUDANTE DE ELETRICISTA COM ENCARGOS COMPLEMENTARES | 0.11 | hora | 15,9300 |  |  | 1,7523
[5 empty] | (G)Total: |  |  |  | 3.894
|  |  |  | MO sem LS => | 0 | LS => | 2.96 | MO com LS => | 2.9588
|  |  |  | Valor do BDI => | 1.72 |  | Valor com BDI => |  | 8.29
14.2.1.2 | Código | Banco | Descrição | Tipo |  | Und | Quant. | Valor Unit | Total
Composição | ED-48372 | SETOP | PATCH CORD RJ45/RJ45 UTP 4P METÁLICO CATEGORIA 6, PINAGEM T568A (VOZ), COMPRIMENTO 3 METROS | ED- |  | un | 1 | 29.73 | 29.73
[5 empty] | Custo Horário da Execução (A) + (B) + (C) |  |  |  | 0
[5 empty] | (D) Produção de Equipe |  |  |  | 1
[5 empty] | (E) Custo Unitário da Execução [(A) + (B) + (C)] / (D) |  |  |  | 0
F | Código | Banco | Materiais | Quantidade | Unidade | Preço Unitário |  |  | Custo Horário
Insumo | MATED-12101 | SETOP | PATCH CORD RJ45/RJ45 (CONEXÃO: RJ45¦CABO: UTP-4P METÁLICO¦CATEGORIA: 6¦PINAGEM: T568A¦COMPRIMENTO: 3M) | 1 | un | 27,9600 |  |  | 27,9600
[5 empty] | (F)Total: |  |  |  | 27.96
G | Código | Banco | Serviços | Quantidade | Unidade | Preço Unitário |  |  | Custo Horário
Composição | ED-50362 | SETOP | AJUDANTE DE ELETRICISTA COM ENCARGOS COMPLEMENTARES | 0.05 | hora | 15,9300 |  |  | 0,7965
Composição | ED-50373 | SETOP | ELETRICISTA COM ENCARGOS COMPLEMENTARES | 0.05 | hora | 19,4700 |  |  | 0,9735
[5 empty] | (G)Total: |  |  |  | 1.77
|  |  |  | MO sem LS => | 0 | LS => | 1.34 | MO com LS => | 1.3449
|  |  |  | Valor do BDI => | 7.8 |  | Valor com BDI => |  | 37.53
14.2.2.1 | Código | Banco | Descrição | Tipo |  | Und | Quant. | Valor Unit | Total
Composição | 11.82.70 | SUDECAP | IDENTIF. TESTE E CERTIFICACAO PONTOS REDE LOGICA OU EQUIVALENTE | ACESSORIOS PARA INSTALAÇAO TELEFONICA/INFORMATICA |  | UN | 1 | 17.71 | 17.71
Insumo | 74.26.23 | SUDECAP | IDENTIF. TESTE E CERTIFICAO DE PONTOS REDE LOGICA OU EQUIVALENTE | Material |  | UN | 1 | 17.71 | 17.71
|  |  |  | MO sem LS => | 0 | LS => | 0 | MO com LS => | 0
|  |  |  | Valor do BDI => | 4.64 |  | Valor com BDI => |  | 22.35
14.3.1.1 | Código | Banco | Descrição | Tipo |  | Und | Quant. | Valor Unit | Total
Composição | ITC-LAM-006 | Próprio | VIP S3330 - GERAÇÃO 2 - CÂMERA IP MINI BULLET 3MP (3 MEGAPIXELS – 1536P), LENTE 3.6MM , POE, IR INTELIGENTE DE 30 METROS, IP66 - BASEADA DA SBC (068399) | INES - INSTALAÇÕES ESPECIAIS |  | UND | 1 | 507.96 | 507.96
Composição Auxiliar | ED-50366 | SETOP | AJUDANTE ESPECIALIZADO COM ENCARGOS COMPLEMENTARES | ED- |  | hora | 1.533 | 16.47 | 25.24
Composição Auxiliar | ED-50373 | SETOP | ELETRICISTA COM ENCARGOS COMPLEMENTARES | ED- |  | hora | 1.686 | 19.47 | 32.82
Insumo | ITC.LAM.006 | Próprio | VIP S3330 - GERAÇÃO 2 - CÂMERA IP MINI BULLET 3MP (3 MEGAPIXELS – 1536P), LENTE 3.6MM , POE, IR INTELIGENTE DE 30 METROS, IP66 | Material |  | UN | 1 | 449.9 | 449.9
|  |  |  | MO sem LS => | 0 | LS => | 44.5 | MO com LS => | 44.5
|  |  |  | Valor do BDI => | 133.28 |  | Valor com BDI => |  | 641.24
14.3.1.2 | Código | Banco | Descrição | Tipo |  | Und | Quant. | Valor Unit | Total
Composição | ITC-LAM-007 | Próprio | VIP S4320 - GERAÇÃO 2 - CÂMERA IP DOME 3MP (3 MEGAPIXELS) - BASEADA DA SBC (068399) | INES - INSTALAÇÕES ESPECIAIS |  | UND | 1 | 484.28 | 484.28
Composição Auxiliar | ED-50373 | SETOP | ELETRICISTA COM ENCARGOS COMPLEMENTARES | ED- |  | hora | 1.686 | 19.47 | 32.82
Composição Auxiliar | ED-50366 | SETOP | AJUDANTE ESPECIALIZADO COM ENCARGOS COMPLEMENTARES | ED- |  | hora | 1.533 | 16.47 | 25.24
Insumo | ITC.LAM.007 | Próprio | VIP S4320 - GERAÇÃO 2 - CÂMERA IP DOME 3MP | Material |  | UN | 1 | 426.22 | 426.22
|  |  |  | MO sem LS => | 0 | LS => | 44.5 | MO com LS => | 44.5
|  |  |  | Valor do BDI => | 127.07 |  | Valor com BDI => |  | 611.35
14.3.2.1 | Código | Banco | Descrição | Tipo |  | Und | Quant. | Valor Unit | Total
Composição | ITC-LAM-008 | Próprio | Armazenador e Gerenciador de imagens de câmeras, para até 24 câmeras IP, capacidade para até 4 HDs INCLUINDO 1 HD 4TB Ref.: NVD 5124 Intelbrás ou equivalente. - BASEADO CPOS/CDHU (66.08.610) | INES - INSTALAÇÕES ESPECIAIS |  | UND | 1 | 3708.34 | 3708.34
Composição Auxiliar | ED-50373 | SETOP | ELETRICISTA COM ENCARGOS COMPLEMENTARES | ED- |  | hora | 1.5 | 19.47 | 29.2
Composição Auxiliar | ED-50366 | SETOP | AJUDANTE ESPECIALIZADO COM ENCARGOS COMPLEMENTARES | ED- |  | hora | 4.5 | 16.47 | 74.11
Insumo | ITC.LAM.008b | Próprio | HD 4TB- 3.5 SATA | Material |  | UN | 1 | 583.46 | 583.46
Insumo | ITC.LAM.008 | Próprio | Armazenador e Gerenciador de imagens de câmeras, para até 24 câmeras | Material |  | UN | 1 | 3021.57 | 3021.57
|  |  |  | MO sem LS => | 0 | LS => | 78.17 | MO com LS => | 78.17
|  |  |  | Valor do BDI => | 973.06 |  | Valor com BDI => |  | 4681.4
15.1.1.1 | Código | Banco | Descrição | Tipo |  | Und | Quant. | Valor Unit | Total
Composição | 10.90.04 | SUDECAP | EXTINTOR PO QUIMICO SECO ABC 4KG CAP.2-A: 20-B: C | PREVENÇAO E COMBATE A INCENDIO |  | UN | 1 | 104.23 | 104.23
Insumo | 55.10.39 | SUDECAP | BOMBEIRO | Mão de Obra |  | H | 0.17 | 16.64 | 2.82
Insumo | 55.10.10 | SUDECAP | AUXILIAR BOMBEIRO/ELETRICISTA | Mão de Obra |  | H | 0.17 | 11.68 | 1.98
Insumo | 73.55.33 | SUDECAP | EXTINTOR PO QUIMICO SECO ABC 4KG CAP. 2-A: 20-B: C | Material |  | UN | 1 | 99.43 | 99.43
|  |  |  | MO sem LS => | 4.8 | LS => | 0 | MO com LS => | 4.8
|  |  |  | Valor do BDI => | 27.34 |  | Valor com BDI => |  | 131.57
15.1.1.2 | Código | Banco | Descrição | Tipo |  | Und | Quant. | Valor Unit | Total
Composição | 10.90.20 | SUDECAP | ABRIGO PARA EXTINTOR INCENDIO CH18 60X40X30 CM | PREVENÇAO E COMBATE A INCENDIO |  | UN | 1 | 175.2 | 175.2
Composição Auxiliar | 40.24.15 | SUDECAP | ARGAMASSA DE CIMENTO E AREIA 1:3 | ARGAMASSA DE CIMENTO E AREIA - PREPARO |  | m³ | 0.0018 | 446.76 | 0.8
Insumo | 55.10.75 | SUDECAP | PEDREIRO | Mão de Obra |  | H | 0.5 | 16.65 | 8.32
Insumo | 73.55.26 | SUDECAP | ABRIGO PARA EXTINTOR INCENDIO 75X30X25 CM | Material |  | UN | 1 | 160.24 | 160.24
Insumo | 55.10.88 | SUDECAP | SERVENTE | Mão de Obra |  | H | 0.5 | 11.68 | 5.84
|  |  |  | MO sem LS => | 14.28 | LS => | 0 | MO com LS => | 14.28
|  |  |  | Valor do BDI => | 45.97 |  | Valor com BDI => |  | 221.17
15.2.1.1 | Código | Banco | Descrição | Tipo |  | Und | Quant. | Valor Unit | Total
Composição | 10.90.48 | SUDECAP | LUM.DE EMERGENCIA AUTONOMA IE-16 (LAMP.8W)-SAIDA | PREVENÇAO E COMBATE A INCENDIO |  | UN | 1 | 25.07 | 25.07
Insumo | 55.10.55 | SUDECAP | ELETRICISTA | Mão de Obra |  | H | 0.4 | 16.65 | 6.66
Insumo | 74.30.12 | SUDECAP | LUMINARIA DE EMERGENCIA 30 LEDS, POTENCIA 2 W, BATERIA DE LITIO, AUTONOMIA DE 6 HORAS | Material |  | UN | 1 | 13.74 | 13.74
Insumo | 55.10.10 | SUDECAP | AUXILIAR BOMBEIRO/ELETRICISTA | Mão de Obra |  | H | 0.4 | 11.68 | 4.67
|  |  |  | MO sem LS => | 11.33 | LS => | 0 | MO com LS => | 11.33
|  |  |  | Valor do BDI => | 6.57 |  | Valor com BDI => |  | 31.64
15.3.1.1 | Código | Banco | Descrição | Tipo |  | Und | Quant. | Valor Unit | Total
Composição | ITC-LAM-009 | Próprio | PLACA FOTOLUMINESCENTE PARA SINALIZAÇÃO DE EMERGÊNCIA, TIPOS "S2D", "S2E", "S3", "S12", "M7" DIMENSÃO (252X126)MM, INCLUSIVE FIXAÇÃO - BASEADO EM SETOP (ED-29388) | SEDI - SERVIÇOS DIVERSOS |  | UND | 1 | 8.18 | 8.18
Composição Auxiliar | ED-31485 | SETOP | SERVIÇO DE INSTALAÇÃO DE PLACA FOTOLUMINESCENTE PARA SINALIZAÇÃO DE EMERGÊNCIA | ED- |  | un | 1 | 6.09 | 6.09
Insumo | MATED-31383 | SETOP | PLACA DE SINALIZAÇÃO DE EMERGÊNCIA (TIPO: EQUIPAMENTOS DE COMBATE A INCÊNDIO E ALARME["E"]¦FORMATO: QUADRADO¦MATERIAL: PVC¦ESPESSURA: 1MM)*VALORES REFERENCIAIS APROXIMADOS | Material |  | m² | 0.031752 | 66.09 | 2.09
|  |  |  | MO sem LS => | 0 | LS => | 4.26 | MO com LS => | 4.26
|  |  |  | Valor do BDI => | 2.14 |  | Valor com BDI => |  | 10.32
15.3.2.1 | Código | Banco | Descrição | Tipo |  | Und | Quant. | Valor Unit | Total
Composição | ITC-LAM-010 | Próprio | PLACA FOTOLUMINESCENTE PARA SINALIZAÇÃO DE EMERGÊNCIA, TIPO "E5", DIMENSÃO (200X200)MM, INCLUSIVE FIXAÇÃO - BASEADO EM SETOP (ED-29388) | SEDI - SERVIÇOS DIVERSOS |  | UND | 1 | 8.73 | 8.73
Composição Auxiliar | ED-31485 | SETOP | SERVIÇO DE INSTALAÇÃO DE PLACA FOTOLUMINESCENTE PARA SINALIZAÇÃO DE EMERGÊNCIA | ED- |  | un | 1 | 6.09 | 6.09
Insumo | MATED-31383 | SETOP | PLACA DE SINALIZAÇÃO DE EMERGÊNCIA (TIPO: EQUIPAMENTOS DE COMBATE A INCÊNDIO E ALARME["E"]¦FORMATO: QUADRADO¦MATERIAL: PVC¦ESPESSURA: 1MM)*VALORES REFERENCIAIS APROXIMADOS | Material |  | m² | 0.04 | 66.09 | 2.64
|  |  |  | MO sem LS => | 0 | LS => | 4.26 | MO com LS => | 4.26
|  |  |  | Valor do BDI => | 2.29 |  | Valor com BDI => |  | 11.02
15.3.2.2 | Código | Banco | Descrição | Tipo |  | Und | Quant. | Valor Unit | Total
Composição | ED-29395 | SETOP | PLACA FOTOLUMINESCENTE PARA SINALIZAÇÃO DE EMERGÊNCIA, TIPO "E12", INSTALADA EM PISO, DIMENSÃO (100X100)CM, INCLUSIVE FIXAÇÃO | ED- |  | un | 1 | 48.22 | 48.22
[5 empty] | Custo Horário da Execução (A) + (B) + (C) |  |  |  | 0
[5 empty] | (D) Produção de Equipe |  |  |  | 1
[5 empty] | (E) Custo Unitário da Execução [(A) + (B) + (C)] / (D) |  |  |  | 0
F | Código | Banco | Materiais | Quantidade | Unidade | Preço Unitário |  |  | Custo Horário
Insumo | MATED-31384 | SETOP | PLACA/ADESIVO DE SINALIZAÇÃO DE EMERGÊNCIA (TIPO: EQUIPAMENTOS DE COMBATE A INCÊNDIO E ALARME¦CÓDIGO: E12¦FORMATO: QUADRADO¦MATERIAL: ADESIVO¦DIMENSÃO: 100X100CM) | 1 | m² | 42,1300 |  |  | 42,1300
[5 empty] | (F)Total: |  |  |  | 42.13
G | Código | Banco | Serviços | Quantidade | Unidade | Preço Unitário |  |  | Custo Horário
Composição | ED-31485 | SETOP | SERVIÇO DE INSTALAÇÃO DE PLACA FOTOLUMINESCENTE PARA SINALIZAÇÃO DE EMERGÊNCIA | 1 | un | 6,0900 |  |  | 6,0900
[5 empty] | (G)Total: |  |  |  | 6.09
|  |  |  | MO sem LS => | 0 | LS => | 4.26 | MO com LS => | 4.2608
|  |  |  | Valor do BDI => | 12.65 |  | Valor com BDI => |  | 60.87
15.3.3.1 | Código | Banco | Descrição | Tipo |  | Und | Quant. | Valor Unit | Total
Composição | ITC-LAM-011 | Próprio | PLACA FOTOLUMINESCENTE PARA SINALIZAÇÃO DE EMERGÊNCIA, TIPOS "M1", DIMENSÃO (300X400)MM, INCLUSIVE FIXAÇÃO - BASEADO EM SETOP (ED-29388) | SEDI - SERVIÇOS DIVERSOS |  | UND | 1 | 14.02 | 14.02
Composição Auxiliar | ED-31485 | SETOP | SERVIÇO DE INSTALAÇÃO DE PLACA FOTOLUMINESCENTE PARA SINALIZAÇÃO DE EMERGÊNCIA | ED- |  | un | 1 | 6.09 | 6.09
Insumo | MATED-31383 | SETOP | PLACA DE SINALIZAÇÃO DE EMERGÊNCIA (TIPO: EQUIPAMENTOS DE COMBATE A INCÊNDIO E ALARME["E"]¦FORMATO: QUADRADO¦MATERIAL: PVC¦ESPESSURA: 1MM)*VALORES REFERENCIAIS APROXIMADOS | Material |  | m² | 0.12 | 66.09 | 7.93
|  |  |  | MO sem LS => | 0 | LS => | 4.26 | MO com LS => | 4.26
|  |  |  | Valor do BDI => | 3.67 |  | Valor com BDI => |  | 17.69
15.3.3.2 | Código | Banco | Descrição | Tipo |  | Und | Quant. | Valor Unit | Total
Composição | ITC-LAM-009 | Próprio | PLACA FOTOLUMINESCENTE PARA SINALIZAÇÃO DE EMERGÊNCIA, TIPOS "S2D", "S2E", "S3", "S12", "M7" DIMENSÃO (252X126)MM, INCLUSIVE FIXAÇÃO - BASEADO EM SETOP (ED-29388) | SEDI - SERVIÇOS DIVERSOS |  | UND | 1 | 8.18 | 8.18
Composição Auxiliar | ED-31485 | SETOP | SERVIÇO DE INSTALAÇÃO DE PLACA FOTOLUMINESCENTE PARA SINALIZAÇÃO DE EMERGÊNCIA | ED- |  | un | 1 | 6.09 | 6.09
Insumo | MATED-31383 | SETOP | PLACA DE SINALIZAÇÃO DE EMERGÊNCIA (TIPO: EQUIPAMENTOS DE COMBATE A INCÊNDIO E ALARME["E"]¦FORMATO: QUADRADO¦MATERIAL: PVC¦ESPESSURA: 1MM)*VALORES REFERENCIAIS APROXIMADOS | Material |  | m² | 0.031752 | 66.09 | 2.09
|  |  |  | MO sem LS => | 0 | LS => | 4.26 | MO com LS => | 4.26
|  |  |  | Valor do BDI => | 2.14 |  | Valor com BDI => |  | 10.32
15.4.1.1 | Código | Banco | Descrição | Tipo |  | Und | Quant. | Valor Unit | Total
Composição | ED-32002 | SETOP | CORRIMÃO INTERMEDIÁRIO DUPLO EM TUBO GALVANIZADO, COM COSTURA, DIÂMETRO 1.1/2", ESP. 3MM, FIXADO EM PISO COM MONTANTE VERTICAL, DIÂMETRO 1.1/2", INCLUSIVE SUPORTE PARA CORRIMÃO EM BARRA CHATA (1"X1/2"), EXCLUSIVE PINTURA | ED- |  | m | 1 | 359.97 | 359.97
[5 empty] | Custo Horário da Execução (A) + (B) + (C) |  |  |  | 0
[5 empty] | (D) Produção de Equipe |  |  |  | 1
[5 empty] | (E) Custo Unitário da Execução [(A) + (B) + (C)] / (D) |  |  |  | 0
G | Código | Banco | Serviços | Quantidade | Unidade | Preço Unitário |  |  | Custo Horário
Composição | ED-31988 | SETOP | FIXAÇÃO DE CORRIMÃO SIMPLES OU DUPLO METÁLICO, EM PISO COM CONCRETO, INCLUSIVE CORTE OU RASGO EM CONCRETO | 1 | m | 16,6500 |  |  | 16,6500
Composição | ED-32005 | SETOP | CORRIMÃO INTERMEDIÁRIO DUPLO EM TUBO GALVANIZADO, COM COSTURA, CLASSE LEVE (NBR 5580), DIÂMETRO 1.1/2", ESP. 3MM, COM MONTANTE VERTICAL, DIÂMETRO 1.1/2", INCLUSIVE SUPORTE PARA CORRIMÃO EM BARRA CHATA (1"X1/2"), EXCLUSIVE PINTURA (FORNECIMENTO/FABRICAÇÃO) | 1 | m | 343,3200 |  |  | 343,3200
[5 empty] | (G)Total: |  |  |  | 359.97
|  |  |  | MO sem LS => | 0 | LS => | 107.06 | MO com LS => | 107.0579
|  |  |  | Valor do BDI => | 94.45 |  | Valor com BDI => |  | 454.42
15.4.1.2 | Código | Banco | Descrição | Tipo |  | Und | Quant. | Valor Unit | Total
Composição | ED-32098 | SETOP | GUARDA CORPO EXTERNO, ALTURA 130CM, EM TUBO GALVANIZADO, COM COSTURA, DIÂMETRO 2", ESP. 3MM, GRADIL COM DIVISÃO HORIZONTAL EM TUBO GALVANIZADO, COM COSTURA, DIÂMETRO 1", ESP. 3MM, EXCLUSIVE PINTURA | ED- |  | m | 1 | 481.77 | 481.77
[5 empty] | Custo Horário da Execução (A) + (B) + (C) |  |  |  | 0
[5 empty] | (D) Produção de Equipe |  |  |  | 1
[5 empty] | (E) Custo Unitário da Execução [(A) + (B) + (C)] / (D) |  |  |  | 0
G | Código | Banco | Serviços | Quantidade | Unidade | Preço Unitário |  |  | Custo Horário
Composição | ED-32087 | SETOP | GUARDA CORPO EXTERNO, ALTURA 130CM, EM TUBO GALVANIZADO, COM COSTURA, DIÂMETRO 2", ESP. 3MM, GRADIL COM DIVISÃO HORIZONTAL EM TUBO GALVANIZADO, COM COSTURA, DIÂMETRO 1", ESP. 3MM, EXCLUSIVE PINTURA (FORNECIMENTO/FABRICAÇÃO) | 1 | m | 456,9700 |  |  | 456,9700
Composição | ED-32064 | SETOP | FIXAÇÃO DE GUARDA CORPO METÁLICO COM OU SEM CORRIMÃO, EM PISO COM CONCRETO, INCLUSIVE CORTE OU RASGO EM CONCRETO | 1 | m | 24,8000 |  |  | 24,8000
[5 empty] | (G)Total: |  |  |  | 481.77
|  |  |  | MO sem LS => | 0 | LS => | 141.61 | MO com LS => | 141.6114
|  |  |  | Valor do BDI => | 126.41 |  | Valor com BDI => |  | 608.18
15.4.1.3 | Código | Banco | Descrição | Tipo |  | Und | Quant. | Valor Unit | Total
Composição | ED-32097 | SETOP | GUARDA CORPO EXTERNO, ALTURA 130CM, EM TUBO GALVANIZADO, COM COSTURA, DIÂMETRO 2", ESP. 3MM, GRADIL COM DIVISÃO HORIZONTAL EM TUBO GALVANIZADO, COM COSTURA, DIÂMETRO 1", ESP. 3MM, INCLUSIVE CORRIMÃO DUPLO, EXCLUSIVE PINTURA | ED- |  | m | 1 | 623.67 | 623.67
[5 empty] | Custo Horário da Execução (A) + (B) + (C) |  |  |  | 0
[5 empty] | (D) Produção de Equipe |  |  |  | 1
[5 empty] | (E) Custo Unitário da Execução [(A) + (B) + (C)] / (D) |  |  |  | 0
G | Código | Banco | Serviços | Quantidade | Unidade | Preço Unitário |  |  | Custo Horário
Composição | ED-31998 | SETOP | CORRIMÃO DUPLO EM TUBO GALVANIZADO, COM COSTURA, CLASSE LEVE (NBR 5580), DIÂMETRO 1.1/2", ESP. 3MM, INCLUSIVE SUPORTE PARA CORRIMÃO EM BARRA CHATA (1"X1/2"), EXCLUSIVE PINTURA (FORNECIMENTO/FABRICAÇÃO) | 1 | m | 140,6300 |  |  | 140,6300
Composição | ED-32087 | SETOP | GUARDA CORPO EXTERNO, ALTURA 130CM, EM TUBO GALVANIZADO, COM COSTURA, DIÂMETRO 2", ESP. 3MM, GRADIL COM DIVISÃO HORIZONTAL EM TUBO GALVANIZADO, COM COSTURA, DIÂMETRO 1", ESP. 3MM, EXCLUSIVE PINTURA (FORNECIMENTO/FABRICAÇÃO) | 1 | m | 456,9700 |  |  | 456,9700
Composição | ED-32064 | SETOP | FIXAÇÃO DE GUARDA CORPO METÁLICO COM OU SEM CORRIMÃO, EM PISO COM CONCRETO, INCLUSIVE CORTE OU RASGO EM CONCRETO | 1 | m | 24,8000 |  |  | 24,8000
Composição | ED-32108 | SETOP | FIXAÇÃO DE CORRIMÃO DUPLO METÁLICO, EM GUARDA CORPO, INCLUSIVE CORTE, MONTAGEM E SOLDAGEM | 1 | m | 1,2700 |  |  | 1,2700
[5 empty] | (G)Total: |  |  |  | 623.67
|  |  |  | MO sem LS => | 0 | LS => | 181.16 | MO com LS => | 181.1569
|  |  |  | Valor do BDI => | 163.65 |  | Valor com BDI => |  | 787.32
15.4.1.4 | Código | Banco | Descrição | Tipo |  | Und | Quant. | Valor Unit | Total
Composição | ITC-LAM-012 | Próprio | PINTURA ESMALTE EM CORRIMÃO DUPLO DE AÇO GALVANIZADO - BASEADO EM FDE (06.03.100) | PINT - PINTURAS |  | m | 1 | 5.11 | 5.11
Composição Auxiliar | ED-50365 | SETOP | AJUDANTE DE PINTOR COM ENCARGOS COMPLEMENTARES | ED- |  | hora | 0.0522 | 16.82 | 0.87
Composição Auxiliar | ED-50382 | SETOP | PINTOR COM ENCARGOS COMPLEMENTARES | ED- |  | hora | 0.1043 | 20.27 | 2.11
Insumo | MATED-11444 | SETOP | TINTA (TIPO: ESMALTE SINTÉTICO PREMIUM¦APLICAÇÃO: MADEIRA, METAIS E PVC¦ACABAMENTO: ACETINADO) | Material |  | l | 0.0436 | 30.52 | 1.33
Insumo | MATED-11432 | SETOP | SOLVENTE DILUENTE (BASE: AGUARRÁS) | Material |  | l | 0.005 | 19.41 | 0.09
Insumo | MATED-11442 | SETOP | FUNDO ANTICORROSIVO PARA METAIS FERROSOS (ZARCÃO) | Material |  | l | 0.0218 | 32.9 | 0.71
|  |  |  | MO sem LS => | 0 | LS => | 2.13 | MO com LS => | 2.13
|  |  |  | Valor do BDI => | 1.34 |  | Valor com BDI => |  | 6.45
15.4.1.5 | Código | Banco | Descrição | Tipo |  | Und | Quant. | Valor Unit | Total
Composição | ITC-LAM-013 | Próprio | PINTURA ESMALTE EM GUARDA-CORPO TUBULAR COM GRADIL DE FECHAMENTO H=130CM - BASEADO EM FDE (06.03.111) | PINT - PINTURAS |  | m | 1 | 37.24 | 37.24
Composição Auxiliar | ED-50365 | SETOP | AJUDANTE DE PINTOR COM ENCARGOS COMPLEMENTARES | ED- |  | hora | 0.36724 | 16.82 | 6.17
Composição Auxiliar | ED-50382 | SETOP | PINTOR COM ENCARGOS COMPLEMENTARES | ED- |  | hora | 0.73449 | 20.27 | 14.88
Insumo | MATED-11444 | SETOP | TINTA (TIPO: ESMALTE SINTÉTICO PREMIUM¦APLICAÇÃO: MADEIRA, METAIS E PVC¦ACABAMENTO: ACETINADO) | Material |  | l | 0.32795 | 30.52 | 10
Insumo | MATED-11432 | SETOP | SOLVENTE DILUENTE (BASE: AGUARRÁS) | Material |  | l | 0.03309 | 19.41 | 0.64
Insumo | MATED-11442 | SETOP | FUNDO ANTICORROSIVO PARA METAIS FERROSOS (ZARCÃO) | Material |  | l | 0.16876 | 32.9 | 5.55
|  |  |  | MO sem LS => | 0 | LS => | 15.07 | MO com LS => | 15.07
|  |  |  | Valor do BDI => | 9.77 |  | Valor com BDI => |  | 47.01
16.1.1.1 | Código | Banco | Descrição | Tipo |  | Und | Quant. | Valor Unit | Total
Composição | ITC-LAM-014 | Próprio | POSTO MEDICINAL INTERNO SIMPLES AR COMPRIMIDO - BASEADO EM EMOP (18.050.0100-0) | ASTU - ASSENTAMENTO DE TUBOS E PECAS |  | UND | 1 | 104.87 | 104.87
Composição Auxiliar | ED-50366 | SETOP | AJUDANTE ESPECIALIZADO COM ENCARGOS COMPLEMENTARES | ED- |  | hora | 0.25 | 16.47 | 4.11
Composição Auxiliar | ED-50380 | SETOP | MONTADOR COM ENCARGOS COMPLEMENTARES | ED- |  | hora | 0.25 | 17.05 | 4.26
Insumo | ITC.LAM.014 | Próprio | POSTO MEDICINAL INTERNO SIMPLES AR COMPRIMIDO | Material |  | UN | 1 | 96.5 | 96.5
|  |  |  | MO sem LS => | 0 | LS => | 6.47 | MO com LS => | 6.47
|  |  |  | Valor do BDI => | 27.51 |  | Valor com BDI => |  | 132.38
16.1.1.2 | Código | Banco | Descrição | Tipo |  | Und | Quant. | Valor Unit | Total
Composição | ITC-LAM-015 | Próprio | POSTO MEDICINAL INTERNO SIMPLES VÁCUO - BASEADO EM EMOP (18.050.0100-0) | ASTU - ASSENTAMENTO DE TUBOS E PECAS |  | UND | 1 | 104.87 | 104.87
Composição Auxiliar | ED-50380 | SETOP | MONTADOR COM ENCARGOS COMPLEMENTARES | ED- |  | hora | 0.25 | 17.05 | 4.26
Composição Auxiliar | ED-50366 | SETOP | AJUDANTE ESPECIALIZADO COM ENCARGOS COMPLEMENTARES | ED- |  | hora | 0.25 | 16.47 | 4.11
Insumo | ITC.LAM.015 | Próprio | POSTO MEDICINAL INTERNO SIMPLES VÁCUO | Material |  | UN | 1 | 96.5 | 96.5
|  |  |  | MO sem LS => | 0 | LS => | 6.47 | MO com LS => | 6.47
|  |  |  | Valor do BDI => | 27.51 |  | Valor com BDI => |  | 132.38
16.1.1.3 | Código | Banco | Descrição | Tipo |  | Und | Quant. | Valor Unit | Total
Composição | ITC-LAM-016 | Próprio | TUBULAÇÃO DE COBRE COBRE DE 15 MM PARA USO MEDICINAL, INCLUSIVE ACESSÓRIOS DE FIXAÇÃO, CONEXÕES, LIMPEZA E PINTURA DA TUBULAÇÃO - BASEADO EM EMOP (15.014.0005-0) E SETOP (ED-48329) | ASTU - ASSENTAMENTO DE TUBOS E PECAS |  | m | 1 | 89.44 | 89.44
Composição Auxiliar | ED-48329 | SETOP | PINTURA ESMALTE EM POSTES OU TUBULAÇÕES 2 DEMÃO | ED- |  | m | 1 | 6.22 | 6.22
Composição Auxiliar | ED-50366 | SETOP | AJUDANTE ESPECIALIZADO COM ENCARGOS COMPLEMENTARES | ED- |  | hora | 1.4417 | 16.47 | 23.74
Composição Auxiliar | ED-50380 | SETOP | MONTADOR COM ENCARGOS COMPLEMENTARES | ED- |  | hora | 1.4417 | 17.05 | 24.58
Insumo | 00012723 | SINAPI | LUVA DE COBRE (REF 600) SEM ANEL DE SOLDA, BOLSA X BOLSA, 15 MM | Material |  | UN | 0.0554 | 1.92 | 0.1
Insumo | 00039914 | SINAPI | SOLDA EM VARETA FOSCOPER, D = *2,5* MM X COMPRIMENTO 500 MM | Material |  | KG | 0.0019 | 168.82 | 0.32
Insumo | 00012733 | SINAPI | TE DE COBRE (REF 611) SEM ANEL DE SOLDA, BOLSA X BOLSA X BOLSA, 15 MM | Material |  | UN | 0.0387 | 4.7 | 0.18
Insumo | 00012714 | SINAPI | COTOVELO DE COBRE 90 GRAUS (REF 607) SEM ANEL DE SOLDA, BOLSA X BOLSA, 15 MM | Material |  | UN | 0.0913 | 3.46 | 0.31
Insumo | 00039886 | SINAPI | BUCHA DE REDUCAO DE COBRE (REF 600-2) SEM ANEL DE SOLDA, PONTA X BOLSA, 22 X 15 MM | Material |  | UN | 0.0021 | 3.98 | 0
Insumo | 05269 | EMOP | ABRACADEIRA TIPO COPO, DE 3/4" | Material |  | UN | 0.667 | 2.08 | 1.38
Insumo | 00039879 | SINAPI | CURVA 45 GRAUS DE COBRE (REF 606) SEM ANEL DE SOLDA, BOLSA X BOLSA, 15 MM | Material |  | UN | 0.083 | 3.44 | 0.28
Insumo | 00007583 | SINAPI | BUCHA DE NYLON SEM ABA S8, COM PARAFUSO DE 4,80 X 50 MM EM ACO ZINCADO COM ROSCA SOBERBA, CABECA CHATA E FENDA PHILLIPS | Material |  | UN | 0.667 | 0.33 | 0.22
Insumo | 00039747 | SINAPI | TUBO DE COBRE CLASSE "A", DN = 1/2" (15 MM), PARA INSTALACOES DE MEDIA PRESSAO PARA GASES COMBUSTIVEIS E MEDICINAIS | Material |  | M | 1 | 31.9 | 31.9
Insumo | 00039897 | SINAPI | PASTA PARA SOLDA DE TUBOS E CONEXOES DE COBRE (EMBALAGEM COM 250 G) | Material |  | 250G | 0.005 | 35.71 | 0.17
Insumo | 07550 | EMOP | BUCHA DE REDUCAO DE COBRE, DIAMETRO (28X 15)MM | Material |  | UN | 0.0055 | 7.96 | 0.04
|  |  |  | MO sem LS => | 0 | LS => | 39.99 | MO com LS => | 39.99
|  |  |  | Valor do BDI => | 23.46 |  | Valor com BDI => |  | 112.9
16.1.1.4 | Código | Banco | Descrição | Tipo |  | Und | Quant. | Valor Unit | Total
Composição | ITC-LAM-017 | Próprio | PAINEL DE ALARME MEDICINAL AR COMPRIMIDO - BASEADO EM EMOP (18.050.0100-0) | INES - INSTALAÇÕES ESPECIAIS |  | UND | 1 | 360.27 | 360.27
Composição Auxiliar | ED-50366 | SETOP | AJUDANTE ESPECIALIZADO COM ENCARGOS COMPLEMENTARES | ED- |  | hora | 0.25 | 16.47 | 4.11
Composição Auxiliar | ED-50380 | SETOP | MONTADOR COM ENCARGOS COMPLEMENTARES | ED- |  | hora | 0.25 | 17.05 | 4.26
Insumo | 07624 | EMOP | PAINEL DE ALARME SIMPLES, PARA OXIGENIO, AR COMPRIMIDO, VACUO OU OXIDO NITROSO | Material |  | UN | 1 | 351.9 | 351.9
|  |  |  | MO sem LS => | 0 | LS => | 6.47 | MO com LS => | 6.47
|  |  |  | Valor do BDI => | 94.53 |  | Valor com BDI => |  | 454.8
16.1.1.5 | Código | Banco | Descrição | Tipo |  | Und | Quant. | Valor Unit | Total
Composição | ITC-LAM-018 | Próprio | PAINEL DE ALARME MEDICINAL VÁCUO - BASEADO EM EMOP (18.050.0100-0) | INES - INSTALAÇÕES ESPECIAIS |  | UND | 1 | 360.27 | 360.27
Composição Auxiliar | ED-50366 | SETOP | AJUDANTE ESPECIALIZADO COM ENCARGOS COMPLEMENTARES | ED- |  | hora | 0.25 | 16.47 | 4.11
Composição Auxiliar | ED-50380 | SETOP | MONTADOR COM ENCARGOS COMPLEMENTARES | ED- |  | hora | 0.25 | 17.05 | 4.26
Insumo | 07624 | EMOP | PAINEL DE ALARME SIMPLES, PARA OXIGENIO, AR COMPRIMIDO, VACUO OU OXIDO NITROSO | Material |  | UN | 1 | 351.9 | 351.9
|  |  |  | MO sem LS => | 0 | LS => | 6.47 | MO com LS => | 6.47
|  |  |  | Valor do BDI => | 94.53 |  | Valor com BDI => |  | 454.8
16.1.1.6 | Código | Banco | Descrição | Tipo |  | Und | Quant. | Valor Unit | Total
Composição | ITC-LAM-019 | Próprio | CENTRAL DE AR COMPRIMIDO - VAZÃO 200L/MIN - POTÊNCIA DE 1,5HP - BASEADO EM SINAPI (102117) | INES - INSTALAÇÕES ESPECIAIS |  | UND | 1 | 5480.08 | 5480.08
Composição Auxiliar | ED-50373 | SETOP | ELETRICISTA COM ENCARGOS COMPLEMENTARES | ED- |  | hora | 0.633 | 19.47 | 12.32
Composição Auxiliar | ED-50363 | SETOP | AJUDANTE DE BOMBEIRO/ENCANADOR COM ENCARGOS COMPLEMENTARES | ED- |  | hora | 2.202 | 15.2 | 33.47
Composição Auxiliar | ED-50374 | SETOP | BOMBEIRO/ENCANADOR COM ENCARGOS COMPLEMENTARES | ED- |  | hora | 2.202 | 18.66 | 41.08
Composição Auxiliar | ED-50362 | SETOP | AJUDANTE DE ELETRICISTA COM ENCARGOS COMPLEMENTARES | ED- |  | hora | 0.633 | 15.93 | 10.08
Insumo | ITC.LAM.019 | Próprio | CENTRAL DE AR COMPRIMIDO (COMPRESSOR) - FABRICANTE: AIRZAP - MODELO: DA1500 VFP - VAZÃO 200 L/MIN | Material |  | UN | 1 | 5383.13 | 5383.13
|  |  |  | MO sem LS => | 0 | LS => | 74.98 | MO com LS => | 74.98
|  |  |  | Valor do BDI => | 1437.97 |  | Valor com BDI => |  | 6918.05
16.1.1.7 | Código | Banco | Descrição | Tipo |  | Und | Quant. | Valor Unit | Total
Composição | ITC-LAM-020 | Próprio | FORNECIMENTO E INSTALAÇÃO DE CENTRAL DE VÁCUO - BASEADO EM SINAPI (102117) | INES - INSTALAÇÕES ESPECIAIS |  | UND | 1 | 3510.83 | 3510.83
Composição Auxiliar | ED-50373 | SETOP | ELETRICISTA COM ENCARGOS COMPLEMENTARES | ED- |  | hora | 0.633 | 19.47 | 12.32
Composição Auxiliar | ED-50374 | SETOP | BOMBEIRO/ENCANADOR COM ENCARGOS COMPLEMENTARES | ED- |  | hora | 2.202 | 18.66 | 41.08
Composição Auxiliar | ED-50362 | SETOP | AJUDANTE DE ELETRICISTA COM ENCARGOS COMPLEMENTARES | ED- |  | hora | 0.633 | 15.93 | 10.08
Composição Auxiliar | ED-50363 | SETOP | AJUDANTE DE BOMBEIRO/ENCANADOR COM ENCARGOS COMPLEMENTARES | ED- |  | hora | 2.202 | 15.2 | 33.47
Insumo | MATED-18324 | SETOP | PORCA SEXTAVADA (MATERIAL: AÇO¦DIÂMETRO: 6,35MM [1/4"]¦PESO/100PÇ: 0,320 KG) | Material |  | un | 4 | 0.09 | 0.36
Insumo | MATED-18137 | SETOP | ARRUELA LISA REDONDA (DIÂMETRO 16,8MM [5/8"]¦ACABAMENTO: ZINCADO¦PESO: 65UN/KG)*VALORES REFERENCIAIS APROXIMADOS | Material |  | un | 4 | 0.38 | 1.52
Insumo | ITC.LAM.020 | Próprio | CENTRAL DE VÁCUO SUCTRON ELETRONIC PLUS - SCHUSTER | Material |  | UN | 1 | 3411.36 | 3411.36
Insumo | MATED-11888 | SETOP | BARRA ROSCADA DE AÇO (DIÂMETRO DA SEÇÃO: 1/4"[6MM]) | Material |  | m | 0.2 | 3.21 | 0.64
|  |  |  | MO sem LS => | 0 | LS => | 74.98 | MO com LS => | 74.98
|  |  |  | Valor do BDI => | 921.24 |  | Valor com BDI => |  | 4432.07
17.1.1.1 | Código | Banco | Descrição | Tipo |  | Und | Quant. | Valor Unit | Total
Composição | ED-50168 | SETOP | IMPERMEABILIZAÇÃO COM MANTA ASFÁLTICA PRÉ FABRICADA, E = 4 MM | ED- |  | m² | 1 | 51.94 | 51.94
[5 empty] | Custo Horário da Execução (A) + (B) + (C) |  |  |  | 0
[5 empty] | (D) Produção de Equipe |  |  |  | 1
[5 empty] | (E) Custo Unitário da Execução [(A) + (B) + (C)] / (D) |  |  |  | 0
F | Código | Banco | Materiais | Quantidade | Unidade | Preço Unitário |  |  | Custo Horário
Insumo | MATED-11113 | SETOP | IMPERMEABILI ZAÇÃO COM MANTA ASFÁLTICA E = 4 MM - FORNECIMENTO E INSTALAÇÃO | 1 | m² | 51,9400 |  |  | 51,9400
[5 empty] | (F)Total: |  |  |  | 51.94
|  |  |  | MO sem LS => | 0 | LS => | 0 | MO com LS => | 0
|  |  |  | Valor do BDI => | 13.62 |  | Valor com BDI => |  | 65.56
17.1.1.2 | Código | Banco | Descrição | Tipo |  | Und | Quant. | Valor Unit | Total
Composição | ITC-LAM-064 | Próprio | EXECUÇÃO DE TESTE DE ESTANQUEIDADE - BASEADO EM EMBASA (21.03.65) | SEDI - SERVIÇOS DIVERSOS |  | UND | 1 | 493.44 | 493.44
Composição Auxiliar | ED-50367 | SETOP | SERVENTE COM ENCARGOS COMPLEMENTARES | ED- |  | hora | 3 | 14.13 | 42.39
Composição Auxiliar | 90776 | SINAPI | ENCARREGADO GERAL COM ENCARGOS COMPLEMENTARES | SEDI - SERVIÇOS DIVERSOS |  | H | 3 | 38.87 | 116.61
Composição Auxiliar | 90777 | SINAPI | ENGENHEIRO CIVIL DE OBRA JUNIOR COM ENCARGOS COMPLEMENTARES | SEDI - SERVIÇOS DIVERSOS |  | H | 4 | 83.61 | 334.44
|  |  |  | MO sem LS => | 439.19 | LS => | 29.87 | MO com LS => | 469.06
|  |  |  | Valor do BDI => | 129.47 |  | Valor com BDI => |  | 622.91
17.2.1.1 | Código | Banco | Descrição | Tipo |  | Und | Quant. | Valor Unit | Total
Composição | 09.08.04 | SUDECAP | IMPERMEABILIZAÇÃO COM ARGAMASSA POLIMÉRICA, 4 DEMÃOS, REFORÇADA COM TELA DE POLIÉSTER REF 98556 | 9.08 |  | m² | 1 | 29.93 | 29.93
Insumo | 55.10.76 | SUDECAP | IMPERMEABILIZADOR REF 88270 | Mão de Obra |  | H | 0.881 | 16.59 | 14.61
Insumo | 83.42.09 | SUDECAP | TELA DE POLIESTER PARA IMPERMEABILIZACAO REF 4030 | Material |  | m² | 1.351 | 3.59 | 4.85
Insumo | 83.42.08 | SUDECAP | ARGAMASSA POLIMERICA IMPERMEABILIZANTE SEMIFLEXIVEL, BICOMPONENTE (MEMBRANA IMPERMEABILIZANTE ACRILICA) REF 135 | Material |  | KG | 4.2 | 2 | 8.4
Insumo | 55.10.05 | SUDECAP | AJUDANTE | Mão de Obra |  | H | 0.178 | 11.68 | 2.07
|  |  |  | MO sem LS => | 16.68 | LS => | 0 | MO com LS => | 16.68
|  |  |  | Valor do BDI => | 7.85 |  | Valor com BDI => |  | 37.78
17.2.1.2 | Código | Banco | Descrição | Tipo |  | Und | Quant. | Valor Unit | Total
Composição | ITC-LAM-064 | Próprio | EXECUÇÃO DE TESTE DE ESTANQUEIDADE - BASEADO EM EMBASA (21.03.65) | SEDI - SERVIÇOS DIVERSOS |  | UND | 1 | 493.44 | 493.44
Composição Auxiliar | ED-50367 | SETOP | SERVENTE COM ENCARGOS COMPLEMENTARES | ED- |  | hora | 3 | 14.13 | 42.39
Composição Auxiliar | 90776 | SINAPI | ENCARREGADO GERAL COM ENCARGOS COMPLEMENTARES | SEDI - SERVIÇOS DIVERSOS |  | H | 3 | 38.87 | 116.61
Composição Auxiliar | 90777 | SINAPI | ENGENHEIRO CIVIL DE OBRA JUNIOR COM ENCARGOS COMPLEMENTARES | SEDI - SERVIÇOS DIVERSOS |  | H | 4 | 83.61 | 334.44
|  |  |  | MO sem LS => | 439.19 | LS => | 29.87 | MO com LS => | 469.06
|  |  |  | Valor do BDI => | 129.47 |  | Valor com BDI => |  | 622.91
17.3.1.1 | Código | Banco | Descrição | Tipo |  | Und | Quant. | Valor Unit | Total
Composição | 98553 | SINAPI | IMPERMEABILIZAÇÃO DE SUPERFÍCIE COM MEMBRANA À BASE DE POLIURETANO, 2 DEMÃOS. AF_09/2023 | IMPE - IMPERMEABILIZAÇÕES E PROTEÇÕES DIVERSAS |  | m² | 1 | 116.57 | 116.57
Composição Auxiliar | 88243 | SINAPI | AJUDANTE ESPECIALIZADO COM ENCARGOS COMPLEMENTARES | SEDI - SERVIÇOS DIVERSOS |  | H | 0.1124 | 16.86 | 1.89
Composição Auxiliar | 88270 | SINAPI | IMPERMEABILIZADOR COM ENCARGOS COMPLEMENTARES | SEDI - SERVIÇOS DIVERSOS |  | H | 0.4983 | 19.95 | 9.94
Insumo | 00044072 | SINAPI | PRIMER EPOXI / EPOXIDICO | Material |  | L | 0.3 | 97.76 | 29.32
Insumo | 00043148 | SINAPI | MEMBRANA IMPERMEABILIZANTE A BASE DE POLIURETANO | Material |  | KG | 2 | 37.71 | 75.42
|  |  |  | MO sem LS => | 9.23 | LS => | 0 | MO com LS => | 9.23
|  |  |  | Valor do BDI => | 30.58 |  | Valor com BDI => |  | 147.15
18.1.1.1 | Código | Banco | Descrição | Tipo |  | Und | Quant. | Valor Unit | Total
Composição | ED-50266 | SETOP | LIMPEZA FINAL PARA ENTREGA DA OBRA | ED- |  | m² | 1 | 5.21 | 5.21
[5 empty] | Custo Horário da Execução (A) + (B) + (C) |  |  |  | 0
[5 empty] | (D) Produção de Equipe |  |  |  | 1
[5 empty] | (E) Custo Unitário da Execução [(A) + (B) + (C)] / (D) |  |  |  | 0
F | Código | Banco | Materiais | Quantidade | Unidade | Preço Unitário |  |  | Custo Horário
Insumo | MATED-11260 | SETOP | DETERGENTE AMONÍACO | 0.02 | l | 3,7800 |  |  | 0,0756
Insumo | MATED-11432 | SETOP | SOLVENTE DILUENTE (BASE: AGUARRÁS) | 0.011905 | l | 19,4100 |  |  | 0,2311
Insumo | MATED-11262 | SETOP | ESTOPA DE ALGODÃO | 0.008 | Kg | 15,6900 |  |  | 0,1255
Insumo | MATED-11464 | SETOP | ÁCIDO MURIÁTICO | 0.05 | l | 7,2400 |  |  | 0,3620
[5 empty] | (F)Total: |  |  |  | 0.7942
G | Código | Banco | Serviços | Quantidade | Unidade | Preço Unitário |  |  | Custo Horário
Composição | ED-50367 | SETOP | SERVENTE COM ENCARGOS COMPLEMENTARES | 0.3125 | hora | 14,1300 |  |  | 4,4156
[5 empty] | (G)Total: |  |  |  | 4.4156
|  |  |  | MO sem LS => | 0 | LS => | 3.11 | MO com LS => | 3.1117
|  |  |  | Valor do BDI => | 1.36 |  | Valor com BDI => |  | 6.57
Composições Auxiliares
| Código | Banco | Descrição | Tipo |  | Und | Quant. | Valor Unit | Total
Composição | ED-48704 | SETOP | ABRAÇADEIRA AJUSTÁVEL PARA POSTE, EM AÇO GALVANIZADO, COMPRIMENTO 80CM, INCLUSIVE INSTALAÇÃO | ED- |  | un | 1 | 8.16 | 8.16
[5 empty] | Custo Horário da Execução (A) + (B) + (C) |  |  |  | 0
[5 empty] | (D) Produção de Equipe |  |  |  | 1
[5 empty] | (E) Custo Unitário da Execução [(A) + (B) + (C)] / (D) |  |  |  | 0
F | Código | Banco | Materiais | Quantidade | Unidade | Preço Unitário |  |  | Custo Horário
Insumo | MATED-13036 | SETOP | ABRAÇADEIRA AJUSTÁVEL (APLICAÇÃO: POSTES¦MATERIAL: AÇO GALVANIZADO¦COMPRIMENTO: 800MM¦DIÂMETRO DO POSTE: 160-240MM¦NÚMERO DE FUROS: 22¦PARAFUSOS:INCLUSOS) | 1 | un | 7,1000 |  |  | 7,1000
[5 empty] | (F)Total: |  |  |  | 7.1
G | Código | Banco | Serviços | Quantidade | Unidade | Preço Unitário |  |  | Custo Horário
Composição | ED-50362 | SETOP | AJUDANTE DE ELETRICISTA COM ENCARGOS COMPLEMENTARES | 0.029932 | hora | 15,9300 |  |  | 0,4768
Composição | ED-50373 | SETOP | ELETRICISTA COM ENCARGOS COMPLEMENTARES | 0.029932 | hora | 19,4700 |  |  | 0,5828
[5 empty] | (G)Total: |  |  |  | 1.0596
|  |  |  | MO sem LS => | 0 | LS => | 0.81 | MO com LS => | 0.80512
|  |  |  | Valor do BDI => | 2.14 |  | Valor com BDI => |  | 10.3
| Código | Banco | Descrição | Tipo |  | Und | Quant. | Valor Unit | Total
Composição | ED-29637 | SETOP | ACABAMENTO DE CONCRETAGEM EM NIVELAMENTO A LASER (NÍVEL ZERO), EXCLUSIVE POLIMENTO MECANIZADO DE SUPERFÍCIE EM CONCRETO | ED- |  | m² | 1 | 5.08 | 5.08
A | Código | Banco | Equipamentos | Quantidade | Utilização |  | Custo Horário |  | Custo Horário Total
[5 empty] | Operativa | Improdutiva | Operativa | Improdutiva
Insumo | EQED-29634 | SETOP | NÍVEL A LASER ROTATIVO (AUTONIVELAMENTO: +-5°¦PRECISÃO: +-0,1MM/M¦CLASSE DE LASER: 2¦RECEPTOR: INCLUSO¦ALIMENTAÇÃO: PILHA ALCALINA¦TRIPÉ: INCLUSO¦OPERADOR: NÃO INCLUSO¦PESO*: 1,8KG)*VALORES REFERENCIAIS APROXIMADOS | 1 | 1 | 0 | 1.3 | 0.84 | 1.3
[5 empty] | Custo horário total de equipamentos |  |  |  | 1.3
[5 empty] | Custo Horário da Execução (A) + (B) + (C) |  |  |  | 1.3
[5 empty] | (D) Produção de Equipe |  |  |  | 6.8181
[5 empty] | (E) Custo Unitário da Execução [(A) + (B) + (C)] / (D) |  |  |  | 0.1907
G | Código | Banco | Serviços | Quantidade | Unidade | Preço Unitário |  |  | Custo Horário
Composição | ED-50367 | SETOP | SERVENTE COM ENCARGOS COMPLEMENTARES | 0.14667 | hora | 14,1300 |  |  | 2,0724
Composição | ED-50381 | SETOP | PEDREIRO COM ENCARGOS COMPLEMENTARES | 0.14667 | hora | 19,2100 |  |  | 2,8175
[5 empty] | (G)Total: |  |  |  | 4.8899
|  |  |  | MO sem LS => | 0 | LS => | 3.65 | MO com LS => | 3.6525
|  |  |  | Valor do BDI => | 1.33 |  | Valor com BDI => |  | 6.41
| Código | Banco | Descrição | Tipo |  | Und | Quant. | Valor Unit | Total
Composição | ED-29071 | SETOP | ACABAMENTO EM ARGAMASSA, TRAÇO 1:3 (CIMENTO E AREIA), COM PREPARO MECANIZADO, PARA REQUADRO DE PAINEL, QUADRO OU CAIXA, EXCLUSIVE RASGO EM ALVENARIA | ED- |  | m | 1 | 4.48 | 4.48
[5 empty] | Custo Horário da Execução (A) + (B) + (C) |  |  |  | 0
[5 empty] | (D) Produção de Equipe |  |  |  | 1
[5 empty] | (E) Custo Unitário da Execução [(A) + (B) + (C)] / (D) |  |  |  | 0
G | Código | Banco | Serviços | Quantidade | Unidade | Preço Unitário |  |  | Custo Horário
Composição | ED-50367 | SETOP | SERVENTE COM ENCARGOS COMPLEMENTARES | 0.033333 | hora | 14,1300 |  |  | 0,4710
Composição | ED-50381 | SETOP | PEDREIRO COM ENCARGOS COMPLEMENTARES | 0.066667 | hora | 19,2100 |  |  | 1,2807
Composição | ED-48302 | SETOP | ARGAMASSA, TRAÇO 1:3 (CIMENTO E AREIA), COM PREPARO MECANIZADO | 0.006 | m³ | 453,9000 |  |  | 2,7234
[5 empty] | (G)Total: |  |  |  | 4.4751
|  |  |  | MO sem LS => | 0 | LS => | 1.73 | MO com LS => | 1.7303
|  |  |  | Valor do BDI => | 1.17 |  | Valor com BDI => |  | 5.65
| Código | Banco | Descrição | Tipo |  | Und | Quant. | Valor Unit | Total
Composição | 88238 | SINAPI | AJUDANTE DE ARMADOR COM ENCARGOS COMPLEMENTARES | SEDI - SERVIÇOS DIVERSOS |  | H | 1 | 15.98 | 15.98
Composição Auxiliar | 95308 | SINAPI | CURSO DE CAPACITAÇÃO PARA AJUDANTE DE ARMADOR (ENCARGOS COMPLEMENTARES) - HORISTA | SEDI - SERVIÇOS DIVERSOS |  | H | 1 | 0.15 | 0.15
Insumo | 00006114 | SINAPI | AJUDANTE DE ARMADOR (HORISTA) | Mão de Obra |  | H | 1 | 11.57 | 11.57
Insumo | 00037372 | SINAPI | EXAMES - HORISTA (COLETADO CAIXA - ENCARGOS COMPLEMENTARES) | Material |  | H | 1 | 0.95 | 0.95
Insumo | 00037371 | SINAPI | TRANSPORTE - HORISTA (COLETADO CAIXA - ENCARGOS COMPLEMENTARES) | Serviços |  | H | 1 | 0.48 | 0.48
Insumo | 00037373 | SINAPI | SEGURO - HORISTA (COLETADO CAIXA - ENCARGOS COMPLEMENTARES) | Material |  | H | 1 | 0.03 | 0.03
Insumo | 00037370 | SINAPI | ALIMENTACAO - HORISTA (COLETADO CAIXA - ENCARGOS COMPLEMENTARES) | Material |  | H | 1 | 1.34 | 1.34
Insumo | 00043465 | SINAPI | FERRAMENTAS - FAMILIA PEDREIRO - HORISTA (ENCARGOS COMPLEMENTARES - COLETADO CAIXA) | Equipamento |  | H | 1 | 0.58 | 0.58
Insumo | 00043489 | SINAPI | EPI - FAMILIA PEDREIRO - HORISTA (ENCARGOS COMPLEMENTARES - COLETADO CAIXA) | Equipamento |  | H | 1 | 0.88 | 0.88
|  |  |  | MO sem LS => | 11.72 | LS => | 0 | MO com LS => | 11.72
|  |  |  | Valor do BDI => | 4.19 |  | Valor com BDI => |  | 20.17
| Código | Banco | Descrição | Tipo |  | Und | Quant. | Valor Unit | Total
Composição | ED-50360 | SETOP | AJUDANTE DE ARMADOR COM ENCARGOS COMPLEMENTARES | ED- |  | hora | 1 | 15.61 | 15.61
B | Código | Banco | Mão de Obra | Quantidade | Custo Horário |  |  |  | Custo Horário Total
Insumo | MOED-20039 | SETOP | AJUDANTE DE ARMADOR | 1 |  |  |  | 11,2000 | 11,2000
[5 empty] | Adicional de Mão de obra (%) |  |  |  | 0
[5 empty] | Custo horário total de mão de obra |  |  |  | 11.2
[5 empty] | Custo Horário da Execução (A) + (B) + (C) |  |  |  | 11.2
[5 empty] | (D) Produção de Equipe |  |  |  | 1
[5 empty] | (E) Custo Unitário da Execução [(A) + (B) + (C)] / (D) |  |  |  | 11.2
F | Código | Banco | Materiais | Quantidade | Unidade | Preço Unitário |  |  | Custo Horário
Insumo | MATED-13097 | SETOP | TRANSPORTE - HORISTA (ENCARGOS COMPLEMENTARES) | 1 | hora | 0,4800 |  |  | 0,4800
Insumo | MATED-13098 | SETOP | SEGURO - HORISTA (ENCARGOS COMPLEMENTARES) | 1 | hora | 0,0300 |  |  | 0,0300
Insumo | MATED-13099 | SETOP | EXAMES - HORISTA (ENCARGOS COMPLEMENTARES) | 1 | hora | 0,9500 |  |  | 0,9500
Insumo | MATED-13096 | SETOP | CESTA BÁSICA/ALIMENTAÇÃO - HORISTA (ENCARGOS COMPLEMENTARES) | 1 | hora | 1,3400 |  |  | 1,3400
[5 empty] | (F)Total: |  |  |  | 2.8
G | Código | Banco | Serviços | Quantidade | Unidade | Preço Unitário |  |  | Custo Horário
Composição | ED-5229 | SETOP | CURSO DE CAPACITAÇÃO PARA AJUDANTE DE ARMADOR (ENCARGOS COMPLEMENTARES) HORISTA | 1 | hora | 0,1500 |  |  | 0,1500
Composição | ED-14701 | SETOP | FERRAMENTAS PARA AJUDANTE DE ARMADOR HORISTA (ENCARGOS COMPLEMENTARES) | 1 | hora | 0,5800 |  |  | 0,5800
Composição | ED-14665 | SETOP | EPI PARA AJUDANTE DE ARMADOR HORISTA (ENCARGOS COMPLEMENTARES) | 1 | hora | 0,8800 |  |  | 0,8800
[5 empty] | (G)Total: |  |  |  | 1.61
|  |  |  | MO sem LS => | 0 | LS => | 11.35 | MO com LS => | 11.3487
|  |  |  | Valor do BDI => | 4.09 |  | Valor com BDI => |  | 19.7
| Código | Banco | Descrição | Tipo |  | Und | Quant. | Valor Unit | Total
Composição | ED-50363 | SETOP | AJUDANTE DE BOMBEIRO/ENCANADOR COM ENCARGOS COMPLEMENTARES | ED- |  | hora | 1 | 15.2 | 15.2
B | Código | Banco | Mão de Obra | Quantidade | Custo Horário |  |  |  | Custo Horário Total
Insumo | MOED-20131 | SETOP | AJUDANTE DE BOMBEIRO/ENCANADOR | 1 |  |  |  | 11,2000 | 11,2000
[5 empty] | Adicional de Mão de obra (%) |  |  |  | 0
[5 empty] | Custo horário total de mão de obra |  |  |  | 11.2
[5 empty] | Custo Horário da Execução (A) + (B) + (C) |  |  |  | 11.2
[5 empty] | (D) Produção de Equipe |  |  |  | 1
[5 empty] | (E) Custo Unitário da Execução [(A) + (B) + (C)] / (D) |  |  |  | 11.2
F | Código | Banco | Materiais | Quantidade | Unidade | Preço Unitário |  |  | Custo Horário
Insumo | MATED-13099 | SETOP | EXAMES - HORISTA (ENCARGOS COMPLEMENTARES) | 1 | hora | 0,9500 |  |  | 0,9500
Insumo | MATED-13097 | SETOP | TRANSPORTE - HORISTA (ENCARGOS COMPLEMENTARES) | 1 | hora | 0,4800 |  |  | 0,4800
Insumo | MATED-13096 | SETOP | CESTA BÁSICA/ALIMENTAÇÃO - HORISTA (ENCARGOS COMPLEMENTARES) | 1 | hora | 1,3400 |  |  | 1,3400
Insumo | MATED-13098 | SETOP | SEGURO - HORISTA (ENCARGOS COMPLEMENTARES) | 1 | hora | 0,0300 |  |  | 0,0300
[5 empty] | (F)Total: |  |  |  | 2.8
G | Código | Banco | Serviços | Quantidade | Unidade | Preço Unitário |  |  | Custo Horário
Composição | ED-14681 | SETOP | FERRAMENTAS PARA AJUDANTE DE BOMBEIRO/ENCANADOR HORISTA (ENCARGOS COMPLEMENTARES) | 1 | hora | 0,2200 |  |  | 0,2200
Composição | ED-5227 | SETOP | CURSO DE CAPACITAÇÃO PARA AUXILIAR DE ENCANADOR OU BOMBEIRO HIDRÁULICO (ENCARGOS COMPLEMENTARES) HORISTA | 1 | hora | 0,2300 |  |  | 0,2300
Composição | ED-14645 | SETOP | EPI PARA AJUDANTE DE BOMBEIRO/ENCANADOR HORISTA (ENCARGOS COMPLEMENTARES) | 1 | hora | 0,7500 |  |  | 0,7500
[5 empty] | (G)Total: |  |  |  | 1.2
|  |  |  | MO sem LS => | 0 | LS => | 11.43 | MO com LS => | 11.4318
|  |  |  | Valor do BDI => | 3.98 |  | Valor com BDI => |  | 19.18
| Código | Banco | Descrição | Tipo |  | Und | Quant. | Valor Unit | Total
Composição | 88239 | SINAPI | AJUDANTE DE CARPINTEIRO COM ENCARGOS COMPLEMENTARES | SEDI - SERVIÇOS DIVERSOS |  | H | 1 | 15.92 | 15.92
Composição Auxiliar | 95309 | SINAPI | CURSO DE CAPACITAÇÃO PARA AJUDANTE DE CARPINTEIRO (ENCARGOS COMPLEMENTARES) - HORISTA | SEDI - SERVIÇOS DIVERSOS |  | H | 1 | 0.19 | 0.19
Insumo | 00037370 | SINAPI | ALIMENTACAO - HORISTA (COLETADO CAIXA - ENCARGOS COMPLEMENTARES) | Material |  | H | 1 | 1.34 | 1.34
Insumo | 00037373 | SINAPI | SEGURO - HORISTA (COLETADO CAIXA - ENCARGOS COMPLEMENTARES) | Material |  | H | 1 | 0.03 | 0.03
Insumo | 00037372 | SINAPI | EXAMES - HORISTA (COLETADO CAIXA - ENCARGOS COMPLEMENTARES) | Material |  | H | 1 | 0.95 | 0.95
Insumo | 00006117 | SINAPI | CARPINTEIRO AUXILIAR (HORISTA) | Mão de Obra |  | H | 1 | 11.57 | 11.57
Insumo | 00043483 | SINAPI | EPI - FAMILIA CARPINTEIRO DE FORMAS - HORISTA (ENCARGOS COMPLEMENTARES - COLETADO CAIXA) | Equipamento |  | H | 1 | 1.01 | 1.01
Insumo | 00043459 | SINAPI | FERRAMENTAS - FAMILIA CARPINTEIRO DE FORMAS - HORISTA (ENCARGOS COMPLEMENTARES - COLETADO CAIXA) | Equipamento |  | H | 1 | 0.35 | 0.35
Insumo | 00037371 | SINAPI | TRANSPORTE - HORISTA (COLETADO CAIXA - ENCARGOS COMPLEMENTARES) | Serviços |  | H | 1 | 0.48 | 0.48
|  |  |  | MO sem LS => | 11.76 | LS => | 0 | MO com LS => | 11.76
|  |  |  | Valor do BDI => | 4.17 |  | Valor com BDI => |  | 20.09
| Código | Banco | Descrição | Tipo |  | Und | Quant. | Valor Unit | Total
Composição | ED-50361 | SETOP | AJUDANTE DE CARPINTEIRO COM ENCARGOS COMPLEMENTARES | ED- |  | hora | 1 | 15.55 | 15.55
B | Código | Banco | Mão de Obra | Quantidade | Custo Horário |  |  |  | Custo Horário Total
Insumo | MOED-20129 | SETOP | AJUDANTE DE CARPINTEIRO | 1 |  |  |  | 11,2000 | 11,2000
[5 empty] | Adicional de Mão de obra (%) |  |  |  | 0
[5 empty] | Custo horário total de mão de obra |  |  |  | 11.2
[5 empty] | Custo Horário da Execução (A) + (B) + (C) |  |  |  | 11.2
[5 empty] | (D) Produção de Equipe |  |  |  | 1
[5 empty] | (E) Custo Unitário da Execução [(A) + (B) + (C)] / (D) |  |  |  | 11.2
F | Código | Banco | Materiais | Quantidade | Unidade | Preço Unitário |  |  | Custo Horário
Insumo | MATED-13096 | SETOP | CESTA BÁSICA/ALIMENTAÇÃO - HORISTA (ENCARGOS COMPLEMENTARES) | 1 | hora | 1,3400 |  |  | 1,3400
Insumo | MATED-13097 | SETOP | TRANSPORTE - HORISTA (ENCARGOS COMPLEMENTARES) | 1 | hora | 0,4800 |  |  | 0,4800
Insumo | MATED-13099 | SETOP | EXAMES - HORISTA (ENCARGOS COMPLEMENTARES) | 1 | hora | 0,9500 |  |  | 0,9500
Insumo | MATED-13098 | SETOP | SEGURO - HORISTA (ENCARGOS COMPLEMENTARES) | 1 | hora | 0,0300 |  |  | 0,0300
[5 empty] | (F)Total: |  |  |  | 2.8
G | Código | Banco | Serviços | Quantidade | Unidade | Preço Unitário |  |  | Custo Horário
Composição | ED-14702 | SETOP | FERRAMENTAS PARA AJUDANTE DE CARPINTEIRO HORISTA (ENCARGOS COMPLEMENTARES) | 1 | hora | 0,3500 |  |  | 0,3500
Composição | ED-5232 | SETOP | CURSO DE CAPACITAÇÃO PARA AJUDANTE DE CARPINTEIRO (ENCARGOS COMPLEMENTARES) HORISTA | 1 | hora | 0,1900 |  |  | 0,1900
Composição | ED-14666 | SETOP | EPI PARA AJUDANTE DE CARPINTEIRO HORISTA (ENCARGOS COMPLEMENTARES) | 1 | hora | 1,0100 |  |  | 1,0100
[5 empty] | (G)Total: |  |  |  | 1.55
|  |  |  | MO sem LS => | 0 | LS => | 11.39 | MO com LS => | 11.3903
|  |  |  | Valor do BDI => | 4.08 |  | Valor com BDI => |  | 19.63
| Código | Banco | Descrição | Tipo |  | Und | Quant. | Valor Unit | Total
Composição | ED-50362 | SETOP | AJUDANTE DE ELETRICISTA COM ENCARGOS COMPLEMENTARES | ED- |  | hora | 1 | 15.93 | 15.93
B | Código | Banco | Mão de Obra | Quantidade | Custo Horário |  |  |  | Custo Horário Total
Insumo | MOED-20130 | SETOP | AJUDANTE DE ELETRICISTA | 1 |  |  |  | 11,2000 | 11,2000
[5 empty] | Adicional de Mão de obra (%) |  |  |  | 0
[5 empty] | Custo horário total de mão de obra |  |  |  | 11.2
[5 empty] | Custo Horário da Execução (A) + (B) + (C) |  |  |  | 11.2
[5 empty] | (D) Produção de Equipe |  |  |  | 1
[5 empty] | (E) Custo Unitário da Execução [(A) + (B) + (C)] / (D) |  |  |  | 11.2
F | Código | Banco | Materiais | Quantidade | Unidade | Preço Unitário |  |  | Custo Horário
Insumo | MATED-13098 | SETOP | SEGURO - HORISTA (ENCARGOS COMPLEMENTARES) | 1 | hora | 0,0300 |  |  | 0,0300
Insumo | MATED-13097 | SETOP | TRANSPORTE - HORISTA (ENCARGOS COMPLEMENTARES) | 1 | hora | 0,4800 |  |  | 0,4800
Insumo | MATED-13099 | SETOP | EXAMES - HORISTA (ENCARGOS COMPLEMENTARES) | 1 | hora | 0,9500 |  |  | 0,9500
Insumo | MATED-13096 | SETOP | CESTA BÁSICA/ALIMENTAÇÃO - HORISTA (ENCARGOS COMPLEMENTARES) | 1 | hora | 1,3400 |  |  | 1,3400
[5 empty] | (F)Total: |  |  |  | 2.8
G | Código | Banco | Serviços | Quantidade | Unidade | Preço Unitário |  |  | Custo Horário
Composição | ED-14682 | SETOP | FERRAMENTAS PARA AJUDANTE DE ELETRICISTA HORISTA (ENCARGOS COMPLEMENTARES) | 1 | hora | 0,6000 |  |  | 0,6000
Composição | ED-14646 | SETOP | EPI PARA AJUDANTE DE ELETRICISTA HORISTA (ENCARGOS COMPLEMENTARES) | 1 | hora | 0,8500 |  |  | 0,8500
Composição | ED-5225 | SETOP | CURSO DE CAPACITAÇÃO PARA AUXILIAR DE ELETRICISTA (ENCARGOS COMPLEMENTARES) HORISTA | 1 | hora | 0,4800 |  |  | 0,4800
[5 empty] | (G)Total: |  |  |  | 1.93
|  |  |  | MO sem LS => | 0 | LS => | 11.68 | MO com LS => | 11.6813
|  |  |  | Valor do BDI => | 4.18 |  | Valor com BDI => |  | 20.11
| Código | Banco | Descrição | Tipo |  | Und | Quant. | Valor Unit | Total
Composição | ED-50365 | SETOP | AJUDANTE DE PINTOR COM ENCARGOS COMPLEMENTARES | ED- |  | hora | 1 | 16.82 | 16.82
B | Código | Banco | Mão de Obra | Quantidade | Custo Horário |  |  |  | Custo Horário Total
Insumo | MOED-20132 | SETOP | AJUDANTE DE PINTOR | 1 |  |  |  | 11,2000 | 11,2000
[5 empty] | Adicional de Mão de obra (%) |  |  |  | 0
[5 empty] | Custo horário total de mão de obra |  |  |  | 11.2
[5 empty] | Custo Horário da Execução (A) + (B) + (C) |  |  |  | 11.2
[5 empty] | (D) Produção de Equipe |  |  |  | 1
[5 empty] | (E) Custo Unitário da Execução [(A) + (B) + (C)] / (D) |  |  |  | 11.2
F | Código | Banco | Materiais | Quantidade | Unidade | Preço Unitário |  |  | Custo Horário
Insumo | MATED-13096 | SETOP | CESTA BÁSICA/ALIMENTAÇÃO - HORISTA (ENCARGOS COMPLEMENTARES) | 1 | hora | 1,3400 |  |  | 1,3400
Insumo | MATED-13097 | SETOP | TRANSPORTE - HORISTA (ENCARGOS COMPLEMENTARES) | 1 | hora | 0,4800 |  |  | 0,4800
Insumo | MATED-13098 | SETOP | SEGURO - HORISTA (ENCARGOS COMPLEMENTARES) | 1 | hora | 0,0300 |  |  | 0,0300
Insumo | MATED-13099 | SETOP | EXAMES - HORISTA (ENCARGOS COMPLEMENTARES) | 1 | hora | 0,9500 |  |  | 0,9500
[5 empty] | (F)Total: |  |  |  | 2.8
G | Código | Banco | Serviços | Quantidade | Unidade | Preço Unitário |  |  | Custo Horário
Composição | ED-5251 | SETOP | CURSO DE CAPACITAÇÃO PARA AJUDANTE DE PINTOR (ENCARGOS COMPLEMENTARES) HORISTA | 1 | hora | 0,1900 |  |  | 0,1900
Composição | ED-14696 | SETOP | FERRAMENTAS PARA PINTOR HORISTA (ENCARGOS COMPLEMENTARES) | 1 | hora | 1,4000 |  |  | 1,4000
Composição | ED-14660 | SETOP | EPI PARA PINTOR HORISTA (ENCARGOS COMPLEMENTARES) | 1 | hora | 1,2300 |  |  | 1,2300
[5 empty] | (G)Total: |  |  |  | 2.82
|  |  |  | MO sem LS => | 0 | LS => | 11.39 | MO com LS => | 11.3903
|  |  |  | Valor do BDI => | 4.41 |  | Valor com BDI => |  | 21.23
| Código | Banco | Descrição | Tipo |  | Und | Quant. | Valor Unit | Total
Composição | ED-50364 | SETOP | AJUDANTE DE TELHADISTA COM ENCARGOS COMPLEMENTARES | ED- |  | hora | 1 | 15.55 | 15.55
B | Código | Banco | Mão de Obra | Quantidade | Custo Horário |  |  |  | Custo Horário Total
Insumo | MOED-20137 | SETOP | AJUDANTE DE TELHADISTA | 1 |  |  |  | 11,2000 | 11,2000
[5 empty] | Adicional de Mão de obra (%) |  |  |  | 0
[5 empty] | Custo horário total de mão de obra |  |  |  | 11.2
[5 empty] | Custo Horário da Execução (A) + (B) + (C) |  |  |  | 11.2
[5 empty] | (D) Produção de Equipe |  |  |  | 1
[5 empty] | (E) Custo Unitário da Execução [(A) + (B) + (C)] / (D) |  |  |  | 11.2
F | Código | Banco | Materiais | Quantidade | Unidade | Preço Unitário |  |  | Custo Horário
Insumo | MATED-13097 | SETOP | TRANSPORTE - HORISTA (ENCARGOS COMPLEMENTARES) | 1 | hora | 0,4800 |  |  | 0,4800
Insumo | MATED-13099 | SETOP | EXAMES - HORISTA (ENCARGOS COMPLEMENTARES) | 1 | hora | 0,9500 |  |  | 0,9500
Insumo | MATED-13098 | SETOP | SEGURO - HORISTA (ENCARGOS COMPLEMENTARES) | 1 | hora | 0,0300 |  |  | 0,0300
Insumo | MATED-13096 | SETOP | CESTA BÁSICA/ALIMENTAÇÃO - HORISTA (ENCARGOS COMPLEMENTARES) | 1 | hora | 1,3400 |  |  | 1,3400
[5 empty] | (F)Total: |  |  |  | 2.8
G | Código | Banco | Serviços | Quantidade | Unidade | Preço Unitário |  |  | Custo Horário
Composição | ED-14703 | SETOP | FERRAMENTAS PARA AJUDANTE DE TELHADISTA HORISTA (ENCARGOS COMPLEMENTARES) | 1 | hora | 0,3500 |  |  | 0,3500
Composição | ED-5252 | SETOP | CURSO DE CAPACITAÇÃO PARA AJUDANTE DE TELHADISTA (ENCARGOS COMPLEMENTARES) HORISTA | 1 | hora | 0,1900 |  |  | 0,1900
Composição | ED-14667 | SETOP | EPI PARA AJUDANTE DE TELHADISTA HORISTA (ENCARGOS COMPLEMENTARES) | 1 | hora | 1,0100 |  |  | 1,0100
[5 empty] | (G)Total: |  |  |  | 1.55
|  |  |  | MO sem LS => | 0 | LS => | 11.39 | MO com LS => | 11.3903
|  |  |  | Valor do BDI => | 4.08 |  | Valor com BDI => |  | 19.63
| Código | Banco | Descrição | Tipo |  | Und | Quant. | Valor Unit | Total
Composição | ED-50366 | SETOP | AJUDANTE ESPECIALIZADO COM ENCARGOS COMPLEMENTARES | ED- |  | hora | 1 | 16.47 | 16.47
B | Código | Banco | Mão de Obra | Quantidade | Custo Horário |  |  |  | Custo Horário Total
Insumo | MOED-20136 | SETOP | AJUDANTE ESPECIALIZADO | 1 |  |  |  | 12,1400 | 12,1400
[5 empty] | Adicional de Mão de obra (%) |  |  |  | 0
[5 empty] | Custo horário total de mão de obra |  |  |  | 12.14
[5 empty] | Custo Horário da Execução (A) + (B) + (C) |  |  |  | 12.14
[5 empty] | (D) Produção de Equipe |  |  |  | 1
[5 empty] | (E) Custo Unitário da Execução [(A) + (B) + (C)] / (D) |  |  |  | 12.14
F | Código | Banco | Materiais | Quantidade | Unidade | Preço Unitário |  |  | Custo Horário
Insumo | MATED-13097 | SETOP | TRANSPORTE - HORISTA (ENCARGOS COMPLEMENTARES) | 1 | hora | 0,4800 |  |  | 0,4800
Insumo | MATED-13096 | SETOP | CESTA BÁSICA/ALIMENTAÇÃO - HORISTA (ENCARGOS COMPLEMENTARES) | 1 | hora | 1,3400 |  |  | 1,3400
Insumo | MATED-13099 | SETOP | EXAMES - HORISTA (ENCARGOS COMPLEMENTARES) | 1 | hora | 0,9500 |  |  | 0,9500
Insumo | MATED-13098 | SETOP | SEGURO - HORISTA (ENCARGOS COMPLEMENTARES) | 1 | hora | 0,0300 |  |  | 0,0300
[5 empty] | (F)Total: |  |  |  | 2.8
G | Código | Banco | Serviços | Quantidade | Unidade | Preço Unitário |  |  | Custo Horário
Composição | ED-14644 | SETOP | EPI PARA AJUDANTE ESPECIALIZADO HORISTA (ENCARGOS COMPLEMENTARES) | 1 | hora | 0,9400 |  |  | 0,9400
Composição | ED-5234 | SETOP | CURSO DE CAPACITAÇÃO PARA AJUDANTE ESPECIALIZADO (ENCARGOS COMPLEMENTARES) HORISTA | 1 | hora | 0,1600 |  |  | 0,1600
Composição | ED-14680 | SETOP | FERRAMENTAS PARA AJUDANTE ESPECIALIZADO HORISTA (ENCARGOS COMPLEMENTARES) | 1 | hora | 0,4300 |  |  | 0,4300
[5 empty] | (G)Total: |  |  |  | 1.53
|  |  |  | MO sem LS => | 0 | LS => | 12.3 | MO com LS => | 12.3012
|  |  |  | Valor do BDI => | 4.32 |  | Valor com BDI => |  | 20.79
| Código | Banco | Descrição | Tipo |  | Und | Quant. | Valor Unit | Total
Composição | 88243 | SINAPI | AJUDANTE ESPECIALIZADO COM ENCARGOS COMPLEMENTARES | SEDI - SERVIÇOS DIVERSOS |  | H | 1 | 16.86 | 16.86
Composição Auxiliar | 95313 | SINAPI | CURSO DE CAPACITAÇÃO PARA AJUDANTE ESPECIALIZADO (ENCARGOS COMPLEMENTARES) - HORISTA | SEDI - SERVIÇOS DIVERSOS |  | H | 1 | 0.16 | 0.16
Insumo | 00037373 | SINAPI | SEGURO - HORISTA (COLETADO CAIXA - ENCARGOS COMPLEMENTARES) | Material |  | H | 1 | 0.03 | 0.03
Insumo | 00037372 | SINAPI | EXAMES - HORISTA (COLETADO CAIXA - ENCARGOS COMPLEMENTARES) | Material |  | H | 1 | 0.95 | 0.95
Insumo | 00043491 | SINAPI | EPI - FAMILIA SERVENTE - HORISTA (ENCARGOS COMPLEMENTARES - COLETADO CAIXA) | Equipamento |  | H | 1 | 0.94 | 0.94
Insumo | 00000242 | SINAPI | AJUDANTE ESPECIALIZADO (HORISTA) | Mão de Obra |  | H | 1 | 12.53 | 12.53
Insumo | 00037371 | SINAPI | TRANSPORTE - HORISTA (COLETADO CAIXA - ENCARGOS COMPLEMENTARES) | Serviços |  | H | 1 | 0.48 | 0.48
Insumo | 00043467 | SINAPI | FERRAMENTAS - FAMILIA SERVENTE - HORISTA (ENCARGOS COMPLEMENTARES - COLETADO CAIXA) | Equipamento |  | H | 1 | 0.43 | 0.43
Insumo | 00037370 | SINAPI | ALIMENTACAO - HORISTA (COLETADO CAIXA - ENCARGOS COMPLEMENTARES) | Material |  | H | 1 | 1.34 | 1.34
|  |  |  | MO sem LS => | 12.69 | LS => | 0 | MO com LS => | 12.69
|  |  |  | Valor do BDI => | 4.42 |  | Valor com BDI => |  | 21.28
| Código | Banco | Descrição | Tipo |  | Und | Quant. | Valor Unit | Total
Composição | ED-52306 | SETOP | AJUDANTE IMPERMEABILIZADOR COM ENCARGOS COMPLEMENTARES | ED- |  | hora | 1 | 14.13 | 14.13
B | Código | Banco | Mão de Obra | Quantidade | Custo Horário |  |  |  | Custo Horário Total
Insumo | MOED-4106 | SETOP | AJUDANTE DE APLICADOR DE IMPERMEABILIZAÇÃO | 1 |  |  |  | 9,7200 | 9,7200
[5 empty] | Adicional de Mão de obra (%) |  |  |  | 0
[5 empty] | Custo horário total de mão de obra |  |  |  | 9.72
[5 empty] | Custo Horário da Execução (A) + (B) + (C) |  |  |  | 9.72
[5 empty] | (D) Produção de Equipe |  |  |  | 1
[5 empty] | (E) Custo Unitário da Execução [(A) + (B) + (C)] / (D) |  |  |  | 9.72
F | Código | Banco | Materiais | Quantidade | Unidade | Preço Unitário |  |  | Custo Horário
Insumo | MATED-13097 | SETOP | TRANSPORTE - HORISTA (ENCARGOS COMPLEMENTARES) | 1 | hora | 0,4800 |  |  | 0,4800
Insumo | MATED-13099 | SETOP | EXAMES - HORISTA (ENCARGOS COMPLEMENTARES) | 1 | hora | 0,9500 |  |  | 0,9500
Insumo | MATED-13096 | SETOP | CESTA BÁSICA/ALIMENTAÇÃO - HORISTA (ENCARGOS COMPLEMENTARES) | 1 | hora | 1,3400 |  |  | 1,3400
Insumo | MATED-13098 | SETOP | SEGURO - HORISTA (ENCARGOS COMPLEMENTARES) | 1 | hora | 0,0300 |  |  | 0,0300
[5 empty] | (F)Total: |  |  |  | 2.8
G | Código | Banco | Serviços | Quantidade | Unidade | Preço Unitário |  |  | Custo Horário
Composição | ED-14698 | SETOP | FERRAMENTAS PARA AJUDANTE IMPERMEABILIZADOR HORISTA (ENCARGOS COMPLEMENTARES) | 1 | hora | 0,4300 |  |  | 0,4300
Composição | ED-5253 | SETOP | CURSO DE CAPACITAÇÃO PARA AJUDANTE DE APLICADOR DE IMPERMEABILIZAÇÃO (ENCARGOS COMPLEMENTARES) HORISTA | 1 | hora | 0,2400 |  |  | 0,2400
Composição | ED-14662 | SETOP | EPI PARA AJUDANTE IMPERMEABILIZADOR HORISTA (ENCARGOS COMPLEMENTARES) | 1 | hora | 0,9400 |  |  | 0,9400
[5 empty] | (G)Total: |  |  |  | 1.61
|  |  |  | MO sem LS => | 0 | LS => | 9.96 | MO com LS => | 9.9574
|  |  |  | Valor do BDI => | 3.7 |  | Valor com BDI => |  | 17.83
| Código | Banco | Descrição | Tipo |  | Und | Quant. | Valor Unit | Total
Composição | ED-48227 | SETOP | ALVENARIA DE VEDAÇÃO COM TIJOLO MACIÇO REQUEIMADO, ESP. 10CM, PARA REVESTIMENTO, INCLUSIVE ARGAMASSA PARA ASSENTAMENTO | ED- |  | m² | 1 | 80.36 | 80.36
[5 empty] | Custo Horário da Execução (A) + (B) + (C) |  |  |  | 0
[5 empty] | (D) Produção de Equipe |  |  |  | 1
[5 empty] | (E) Custo Unitário da Execução [(A) + (B) + (C)] / (D) |  |  |  | 0
F | Código | Banco | Materiais | Quantidade | Unidade | Preço Unitário |  |  | Custo Horário
Insumo | MATED-11315 | SETOP | TIJOLO CERÂMICO MACIÇO (TIPO: COMUM¦COMPRIMENTO: 200MM*¦LARGURA: 100MM*¦ALTURA: 50MM*)*VALORES REFERENCIAIS APROXIMADOS | 83.3333 | un | 0,5500 |  |  | 45,8333
[5 empty] | (F)Total: |  |  |  | 45.8333
G | Código | Banco | Serviços | Quantidade | Unidade | Preço Unitário |  |  | Custo Horário
Composição | ED-50367 | SETOP | SERVENTE COM ENCARGOS COMPLEMENTARES | 0.52381 | hora | 14,1300 |  |  | 7,4014
Composição | ED-48306 | SETOP | ARGAMASSA, TRAÇO 1:7 (CIMENTO E AREIA), COM PREPARO MECANIZADO | 0.023265 | m³ | 301,0000 |  |  | 7,0028
Composição | ED-50381 | SETOP | PEDREIRO COM ENCARGOS COMPLEMENTARES | 1.0476 | hora | 19,2100 |  |  | 20,1248
[5 empty] | (G)Total: |  |  |  | 34.529
|  |  |  | MO sem LS => | 0 | LS => | 22.43 | MO com LS => | 22.4325
|  |  |  | Valor do BDI => | 21.08 |  | Valor com BDI => |  | 101.44
| Código | Banco | Descrição | Tipo |  | Und | Quant. | Valor Unit | Total
Composição | ED-51093 | SETOP | APILOAMENTO MANUAL EM FUNDO DE VALA COM SOQUETE, EXCLUSIVE ESCAVAÇÃO | ED- |  | m² | 1 | 16.25 | 16.25
[5 empty] | Custo Horário da Execução (A) + (B) + (C) |  |  |  | 0
[5 empty] | (D) Produção de Equipe |  |  |  | 1
[5 empty] | (E) Custo Unitário da Execução [(A) + (B) + (C)] / (D) |  |  |  | 0
G | Código | Banco | Serviços | Quantidade | Unidade | Preço Unitário |  |  | Custo Horário
Composição | ED-50367 | SETOP | SERVENTE COM ENCARGOS COMPLEMENTARES | 1.15 | hora | 14,1300 |  |  | 16,2495
[5 empty] | (G)Total: |  |  |  | 16.2495
|  |  |  | MO sem LS => | 0 | LS => | 11.45 | MO com LS => | 11.451
|  |  |  | Valor do BDI => | 4.26 |  | Valor com BDI => |  | 20.51
| Código | Banco | Descrição | Tipo |  | Und | Quant. | Valor Unit | Total
Composição | ED-31759 | SETOP | APLICAÇÃO DE BORRACHA DE VEDAÇÃO EM ESQUADRIA | ED- |  | m | 1 | 3.98 | 3.98
[5 empty] | Custo Horário da Execução (A) + (B) + (C) |  |  |  | 0
[5 empty] | (D) Produção de Equipe |  |  |  | 1
[5 empty] | (E) Custo Unitário da Execução [(A) + (B) + (C)] / (D) |  |  |  | 0
F | Código | Banco | Materiais | Quantidade | Unidade | Preço Unitário |  |  | Custo Horário
Insumo | MATED-9206 | SETOP | PERFIL DE BORRACHA (MEDIDAS: 3MMX15MM*¦APLICAÇÃO: ESQUADRIAS) *VALORES REFERENCIAIS APROXIMADOS | 1 | m | 3,1100 |  |  | 3,1100
[5 empty] | (F)Total: |  |  |  | 3.11
G | Código | Banco | Serviços | Quantidade | Unidade | Preço Unitário |  |  | Custo Horário
Composição | ED-9199 | SETOP | VIDRACEIRO COM ENCARGOS COMPLEMENTARES | 0.029333 | hora | 15,4600 |  |  | 0,4535
Composição | ED-50367 | SETOP | SERVENTE COM ENCARGOS COMPLEMENTARES | 0.029333 | hora | 14,1300 |  |  | 0,4145
[5 empty] | (G)Total: |  |  |  | 0.868
|  |  |  | MO sem LS => | 0 | LS => | 0.62 | MO com LS => | 0.62053
|  |  |  | Valor do BDI => | 1.04 |  | Valor com BDI => |  | 5.02
| Código | Banco | Descrição | Tipo |  | Und | Quant. | Valor Unit | Total
Composição | ED-8506 | SETOP | APLICAÇÃO DE CONCRETO EM ESTRUTURA, INCLUSIVE ESPALHAMENTO, ADENSAMENTO E ACABAMENTO | ED- |  | m³ | 1 | 29.79 | 29.79
[5 empty] | Custo Horário da Execução (A) + (B) + (C) |  |  |  | 0
[5 empty] | (D) Produção de Equipe |  |  |  | 1
[5 empty] | (E) Custo Unitário da Execução [(A) + (B) + (C)] / (D) |  |  |  | 0
G | Código | Banco | Serviços | Quantidade | Unidade | Preço Unitário |  |  | Custo Horário
Composição | ED-50381 | SETOP | PEDREIRO COM ENCARGOS COMPLEMENTARES | 0.30556 | hora | 19,2100 |  |  | 5,8697
Composição | ED-50372 | SETOP | CARPINTEIRO DE FORMA COM ENCARGOS COMPLEMENTARES | 0.30556 | hora | 18,9400 |  |  | 5,7872
Composição | ED-50367 | SETOP | SERVENTE COM ENCARGOS COMPLEMENTARES | 0.61111 | hora | 14,1300 |  |  | 8,6350
Composição | ED-50361 | SETOP | AJUDANTE DE CARPINTEIRO COM ENCARGOS COMPLEMENTARES | 0.61111 | hora | 15,5500 |  |  | 9,5028
[5 empty] | (G)Total: |  |  |  | 29.7947
|  |  |  | MO sem LS => | 0 | LS => | 22.13 | MO com LS => | 22.13
|  |  |  | Valor do BDI => | 7.81 |  | Valor com BDI => |  | 37.6
| Código | Banco | Descrição | Tipo |  | Und | Quant. | Valor Unit | Total
Composição | ED-8505 | SETOP | APLICAÇÃO DE CONCRETO EM FUNDAÇÃO OU LASTRO, INCLUSIVE ESPALHAMENTO, ADENSAMENTO E ACABAMENTO | ED- |  | m³ | 1 | 19.86 | 19.86
[5 empty] | Custo Horário da Execução (A) + (B) + (C) |  |  |  | 0
[5 empty] | (D) Produção de Equipe |  |  |  | 1
[5 empty] | (E) Custo Unitário da Execução [(A) + (B) + (C)] / (D) |  |  |  | 0
G | Código | Banco | Serviços | Quantidade | Unidade | Preço Unitário |  |  | Custo Horário
Composição | ED-50381 | SETOP | PEDREIRO COM ENCARGOS COMPLEMENTARES | 0.2037 | hora | 19,2100 |  |  | 3,9131
Composição | ED-50367 | SETOP | SERVENTE COM ENCARGOS COMPLEMENTARES | 0.40741 | hora | 14,1300 |  |  | 5,7567
Composição | ED-50361 | SETOP | AJUDANTE DE CARPINTEIRO COM ENCARGOS COMPLEMENTARES | 0.40741 | hora | 15,5500 |  |  | 6,3352
Composição | ED-50372 | SETOP | CARPINTEIRO DE FORMA COM ENCARGOS COMPLEMENTARES | 0.2037 | hora | 18,9400 |  |  | 3,8581
[5 empty] | (G)Total: |  |  |  | 19.8631
|  |  |  | MO sem LS => | 0 | LS => | 14.75 | MO com LS => | 14.7533
|  |  |  | Valor do BDI => | 5.21 |  | Valor com BDI => |  | 25.07
| Código | Banco | Descrição | Tipo |  | Und | Quant. | Valor Unit | Total
Composição | ED-20777 | SETOP | APLICAÇÃO DE MASSA PLÁSTICA EM JUNTA, ESP. 2MM, INCLUSIVE FORNECIMENTO DO MATERIAL | ED- |  | m | 1 | 1.03 | 1.03
[5 empty] | Custo Horário da Execução (A) + (B) + (C) |  |  |  | 0
[5 empty] | (D) Produção de Equipe |  |  |  | 1
[5 empty] | (E) Custo Unitário da Execução [(A) + (B) + (C)] / (D) |  |  |  | 0
F | Código | Banco | Materiais | Quantidade | Unidade | Preço Unitário |  |  | Custo Horário
Insumo | MATED-9598 | SETOP | FITA CREPE ROLO (LARGURA: 25MM¦COMPRIMENTO DO ROLO*: 50M)*VALORES REFERENCIAIS APROXIMADOS | 2 | m | 0,1000 |  |  | 0,2000
Insumo | MATED-15101 | SETOP | MASSA PLÁSTICA (COR: BRANCA, CINZA OU PRETA¦CATALIZADOR: INCLUSO¦RENDIMENTO: 0,59KG/M2) | 0.0012036 | Kg | 25,0600 |  |  | 0,0302
[5 empty] | (F)Total: |  |  |  | 0.2302
G | Código | Banco | Serviços | Quantidade | Unidade | Preço Unitário |  |  | Custo Horário
Composição | ED-50367 | SETOP | SERVENTE COM ENCARGOS COMPLEMENTARES | 0.015278 | hora | 14,1300 |  |  | 0,2159
Composição | ED-50381 | SETOP | PEDREIRO COM ENCARGOS COMPLEMENTARES | 0.030556 | hora | 19,2100 |  |  | 0,5870
[5 empty] | (G)Total: |  |  |  | 0.8029
|  |  |  | MO sem LS => | 0 | LS => | 0.61 | MO com LS => | 0.60882
|  |  |  | Valor do BDI => | 0.27 |  | Valor com BDI => |  | 1.3
| Código | Banco | Descrição | Tipo |  | Und | Quant. | Valor Unit | Total
Composição | ED-50718 | SETOP | APLICAÇÃO DE REJUNTE CIMENTÍCIO COLORIDO INDUSTRIALIZADO PARA REVESTIMENTOS DE PAREDE/PISO COM JUNTAS DE ATÉ 3MM DE ESPESSURA | ED- |  | m² | 1 | 4.07 | 4.07
[5 empty] | Custo Horário da Execução (A) + (B) + (C) |  |  |  | 0
[5 empty] | (D) Produção de Equipe |  |  |  | 1
[5 empty] | (E) Custo Unitário da Execução [(A) + (B) + (C)] / (D) |  |  |  | 0
F | Código | Banco | Materiais | Quantidade | Unidade | Preço Unitário |  |  | Custo Horário
Insumo | MATED-12355 | SETOP | REJUNTE CIMENTÍCIO FLEXÍVEL (COR: DIVERSAS¦DENSIDADE DA PASTA: 1500KG/M3*)*VALORES REFERENCIAIS APROXIMADOS | 0.23611 | Kg | 2,4400 |  |  | 0,5761
Insumo | MATED-11262 | SETOP | ESTOPA DE ALGODÃO | 0.00255 | Kg | 15,6900 |  |  | 0,0400
[5 empty] | (F)Total: |  |  |  | 0.6161
G | Código | Banco | Serviços | Quantidade | Unidade | Preço Unitário |  |  | Custo Horário
Composição | ED-50368 | SETOP | REJUNTADOR COM ENCARGOS COMPLEMENTARES | 0.24444 | hora | 14,1300 |  |  | 3,4540
[5 empty] | (G)Total: |  |  |  | 3.454
|  |  |  | MO sem LS => | 0 | LS => | 2.43 | MO com LS => | 2.434
|  |  |  | Valor do BDI => | 1.06 |  | Valor com BDI => |  | 5.13
| Código | Banco | Descrição | Tipo |  | Und | Quant. | Valor Unit | Total
Composição | 40.24.15 | SUDECAP | ARGAMASSA DE CIMENTO E AREIA 1:3 | ARGAMASSA DE CIMENTO E AREIA - PREPARO |  | m³ | 1 | 446.76 | 446.76
Composição Auxiliar | 50.05.10 | SUDECAP | CHP/BETONEIRA 400 L, SEM CARREGADOR | BETONEIRA |  | H | 1 | 2.29 | 2.29
Insumo | 62.01.05 | SUDECAP | CIMENTO PORTLAND COMUM ( CPIII-40 ) SC 50KG | Material |  | KG | 450 | 0.52 | 234
Insumo | 55.10.88 | SUDECAP | SERVENTE | Mão de Obra |  | H | 6 | 11.68 | 70.08
Insumo | 63.05.05 | SUDECAP | AREIA LAVADA COM FRETE | Material |  | m³ | 1.05 | 133.71 | 140.39
|  |  |  | MO sem LS => | 70.08 | LS => | 0 | MO com LS => | 70.08
|  |  |  | Valor do BDI => | 117.22 |  | Valor com BDI => |  | 563.98
| Código | Banco | Descrição | Tipo |  | Und | Quant. | Valor Unit | Total
Composição | 100475 | SINAPI | ARGAMASSA TRAÇO 1:3 (EM VOLUME DE CIMENTO E AREIA MÉDIA ÚMIDA) COM ADIÇÃO DE IMPERMEABILIZANTE, PREPARO MECÂNICO COM BETONEIRA 400 L. AF_08/2019 | SEDI - SERVIÇOS DIVERSOS |  | m³ | 1 | 508.32 | 508.32
Composição Auxiliar | 88831 | SINAPI | BETONEIRA CAPACIDADE NOMINAL DE 400 L, CAPACIDADE DE MISTURA 280 L, MOTOR ELÉTRICO TRIFÁSICO POTÊNCIA DE 2 CV, SEM CARREGADOR - CHI DIURNO. AF_05/2023 | CHOR - CUSTOS HORÁRIOS DE MÁQUINAS E EQUIPAMENTOS |  | CHI | 2.88 | 0.31 | 0.89
Composição Auxiliar | 88830 | SINAPI | BETONEIRA CAPACIDADE NOMINAL DE 400 L, CAPACIDADE DE MISTURA 280 L, MOTOR ELÉTRICO TRIFÁSICO POTÊNCIA DE 2 CV, SEM CARREGADOR - CHP DIURNO. AF_05/2023 | CHOR - CUSTOS HORÁRIOS DE MÁQUINAS E EQUIPAMENTOS |  | CHP | 0.87 | 1.42 | 1.23
Composição Auxiliar | 88377 | SINAPI | OPERADOR DE BETONEIRA ESTACIONÁRIA/MISTURADOR COM ENCARGOS COMPLEMENTARES | SEDI - SERVIÇOS DIVERSOS |  | H | 3.75 | 17.95 | 67.31
Insumo | 00001379 | SINAPI | CIMENTO PORTLAND COMPOSTO CP II-32 | Material |  | KG | 486 | 0.55 | 267.3
Insumo | 00000370 | SINAPI | AREIA MEDIA - POSTO JAZIDA/FORNECEDOR (RETIRADO NA JAZIDA, SEM TRANSPORTE) | Material |  | M³ | 1.08 | 77.35 | 83.53
Insumo | 00000123 | SINAPI | ADITIVO IMPERMEABILIZANTE DE PEGA NORMAL PARA ARGAMASSAS E CONCRETOS SEM ARMACAO, LIQUIDO E ISENTO DE CLORETOS | Material |  | L | 19.44 | 4.53 | 88.06
|  |  |  | MO sem LS => | 54.48 | LS => | 0 | MO com LS => | 54.48
|  |  |  | Valor do BDI => | 133.38 |  | Valor com BDI => |  | 641.7
| Código | Banco | Descrição | Tipo |  | Und | Quant. | Valor Unit | Total
Composição | 88629 | SINAPI | ARGAMASSA TRAÇO 1:3 (EM VOLUME DE CIMENTO E AREIA MÉDIA ÚMIDA), PREPARO MANUAL. AF_08/2019 | SEDI - SERVIÇOS DIVERSOS |  | m³ | 1 | 472.3 | 472.3
Composição Auxiliar | 88316 | SINAPI | SERVENTE COM ENCARGOS COMPLEMENTARES | SEDI - SERVIÇOS DIVERSOS |  | H | 8.57 | 14.46 | 123.92
Insumo | 00000370 | SINAPI | AREIA MEDIA - POSTO JAZIDA/FORNECEDOR (RETIRADO NA JAZIDA, SEM TRANSPORTE) | Material |  | M³ | 1.07 | 77.35 | 82.76
Insumo | 00001379 | SINAPI | CIMENTO PORTLAND COMPOSTO CP II-32 | Material |  | KG | 482.96 | 0.55 | 265.62
|  |  |  | MO sem LS => | 88.18 | LS => | 0 | MO com LS => | 88.18
|  |  |  | Valor do BDI => | 123.93 |  | Valor com BDI => |  | 596.23
| Código | Banco | Descrição | Tipo |  | Und | Quant. | Valor Unit | Total
Composição | 87316 | SINAPI | ARGAMASSA TRAÇO 1:4 (EM VOLUME DE CIMENTO E AREIA GROSSA ÚMIDA) PARA CHAPISCO CONVENCIONAL, PREPARO MECÂNICO COM BETONEIRA 400 L. AF_08/2019 | SEDI - SERVIÇOS DIVERSOS |  | m³ | 1 | 354.75 | 354.75
Composição Auxiliar | 88830 | SINAPI | BETONEIRA CAPACIDADE NOMINAL DE 400 L, CAPACIDADE DE MISTURA 280 L, MOTOR ELÉTRICO TRIFÁSICO POTÊNCIA DE 2 CV, SEM CARREGADOR - CHP DIURNO. AF_05/2023 | CHOR - CUSTOS HORÁRIOS DE MÁQUINAS E EQUIPAMENTOS |  | CHP | 1.08 | 1.42 | 1.53
Composição Auxiliar | 88831 | SINAPI | BETONEIRA CAPACIDADE NOMINAL DE 400 L, CAPACIDADE DE MISTURA 280 L, MOTOR ELÉTRICO TRIFÁSICO POTÊNCIA DE 2 CV, SEM CARREGADOR - CHI DIURNO. AF_05/2023 | CHOR - CUSTOS HORÁRIOS DE MÁQUINAS E EQUIPAMENTOS |  | CHI | 3.56 | 0.31 | 1.1
Composição Auxiliar | 88377 | SINAPI | OPERADOR DE BETONEIRA ESTACIONÁRIA/MISTURADOR COM ENCARGOS COMPLEMENTARES | SEDI - SERVIÇOS DIVERSOS |  | H | 4.64 | 17.95 | 83.28
Insumo | 00001379 | SINAPI | CIMENTO PORTLAND COMPOSTO CP II-32 | Material |  | KG | 343.52 | 0.55 | 188.93
Insumo | 00000367 | SINAPI | AREIA GROSSA - POSTO JAZIDA/FORNECEDOR (RETIRADO NA JAZIDA, SEM TRANSPORTE) | Material |  | M³ | 1.02 | 78.35 | 79.91
|  |  |  | MO sem LS => | 67.41 | LS => | 0 | MO com LS => | 67.41
|  |  |  | Valor do BDI => | 93.08 |  | Valor com BDI => |  | 447.83
| Código | Banco | Descrição | Tipo |  | Und | Quant. | Valor Unit | Total
Composição | 87283 | SINAPI | ARGAMASSA TRAÇO 1:6 (EM VOLUME DE CIMENTO E AREIA MÉDIA ÚMIDA) COM ADIÇÃO DE PLASTIFICANTE PARA EMBOÇO/MASSA ÚNICA/ASSENTAMENTO DE ALVENARIA DE VEDAÇÃO, PREPARO MECÂNICO COM BETONEIRA 400 L. AF_08/2019 | SEDI - SERVIÇOS DIVERSOS |  | m³ | 1 | 336.14 | 336.14
Composição Auxiliar | 88377 | SINAPI | OPERADOR DE BETONEIRA ESTACIONÁRIA/MISTURADOR COM ENCARGOS COMPLEMENTARES | SEDI - SERVIÇOS DIVERSOS |  | H | 4.33 | 17.95 | 77.72
Composição Auxiliar | 88830 | SINAPI | BETONEIRA CAPACIDADE NOMINAL DE 400 L, CAPACIDADE DE MISTURA 280 L, MOTOR ELÉTRICO TRIFÁSICO POTÊNCIA DE 2 CV, SEM CARREGADOR - CHP DIURNO. AF_05/2023 | CHOR - CUSTOS HORÁRIOS DE MÁQUINAS E EQUIPAMENTOS |  | CHP | 3.332 | 1.42 | 4.73
Composição Auxiliar | 88831 | SINAPI | BETONEIRA CAPACIDADE NOMINAL DE 400 L, CAPACIDADE DE MISTURA 280 L, MOTOR ELÉTRICO TRIFÁSICO POTÊNCIA DE 2 CV, SEM CARREGADOR - CHI DIURNO. AF_05/2023 | CHOR - CUSTOS HORÁRIOS DE MÁQUINAS E EQUIPAMENTOS |  | CHI | 1.01 | 0.31 | 0.31
Insumo | 00000370 | SINAPI | AREIA MEDIA - POSTO JAZIDA/FORNECEDOR (RETIRADO NA JAZIDA, SEM TRANSPORTE) | Material |  | M³ | 1.27 | 77.35 | 98.23
Insumo | 00043617 | SINAPI | ADITIVO PLASTIFICANTE E ESTABILIZADOR PARA ARGAMASSAS DE ASSENTAMENTO E REBOCO, LIQUIDO E ISENTO DE CLORETOS | Material |  | L | 0.063 | 5.02 | 0.31
Insumo | 00001379 | SINAPI | CIMENTO PORTLAND COMPOSTO CP II-32 | Material |  | KG | 281.53 | 0.55 | 154.84
|  |  |  | MO sem LS => | 62.91 | LS => | 0 | MO com LS => | 62.91
|  |  |  | Valor do BDI => | 88.2 |  | Valor com BDI => |  | 424.34
| Código | Banco | Descrição | Tipo |  | Und | Quant. | Valor Unit | Total
Composição | ED-48307 | SETOP | ARGAMASSA, TRAÇO 1:2:8 (CIMENTO, CAL E AREIA), COM PREPARO MECANIZADO | ED- |  | m³ | 1 | 421.28 | 421.28
A | Código | Banco | Equipamentos | Quantidade | Utilização |  | Custo Horário |  | Custo Horário Total
[5 empty] | Operativa | Improdutiva | Operativa | Improdutiva
Insumo | EQED-8483 | SETOP | BETONEIRA (TIPO: ELÉTRICA¦CAPACIDADE NOMINAL: 400L¦CAPACIDADE DE MISTURA: 310L¦MOTOR ELÉTRICO: TRIFÁSICO¦POTÊNCIA: 2CV¦CONSUMO: 1,5KWH¦CARREGADOR MECÂNICO: NÃO INCLUSO¦OPERADOR: NÃO INCLUSO¦REFERÊCIA: 36396 OU EQUIVALENTE) | 1 | 0.9 | 0.1 | 1.74 | 0.64 | 1.63
[5 empty] | Custo horário total de equipamentos |  |  |  | 1.63
[5 empty] | Custo Horário da Execução (A) + (B) + (C) |  |  |  | 1.63
[5 empty] | (D) Produção de Equipe |  |  |  | 2
[5 empty] | (E) Custo Unitário da Execução [(A) + (B) + (C)] / (D) |  |  |  | 0.815
F | Código | Banco | Materiais | Quantidade | Unidade | Preço Unitário |  |  | Custo Horário
Insumo | MATED-11256 | SETOP | CAL HIDRATADA (TIPO: CH-III) | 182 | Kg | 0,7400 |  |  | 134,6800
Insumo | MATED-11258 | SETOP | CIMENTO PORTLAND CP II-E-32 (RESISTÊNCIA: 32,00MPA) | 182 | Kg | 0,5500 |  |  | 100,1000
Insumo | MATED-11248 | SETOP | AREIA LAVADA POSTO OBRA (TIPO: MÉDIA) | 1.2155 | m³ | 84,4000 |  |  | 102,5882
[5 empty] | (F)Total: |  |  |  | 337.3682
G | Código | Banco | Serviços | Quantidade | Unidade | Preço Unitário |  |  | Custo Horário
Composição | ED-8501 | SETOP | OPERADOR DE BETONEIRA ESTACIONÁRIA COM ENCARGOS COMPLEMENTARES | 4.7 | hora | 17,6800 |  |  | 83,0960
[5 empty] | (G)Total: |  |  |  | 83.096
|  |  |  | MO sem LS => | 0 | LS => | 67 | MO com LS => | 66.999
|  |  |  | Valor do BDI => | 110.54 |  | Valor com BDI => |  | 531.82
| Código | Banco | Descrição | Tipo |  | Und | Quant. | Valor Unit | Total
Composição | ED-48308 | SETOP | ARGAMASSA, TRAÇO 1:2:9 (CIMENTO, CAL E AREIA), COM PREPARO MECANIZADO | ED- |  | m³ | 1 | 395.58 | 395.58
A | Código | Banco | Equipamentos | Quantidade | Utilização |  | Custo Horário |  | Custo Horário Total
[5 empty] | Operativa | Improdutiva | Operativa | Improdutiva
Insumo | EQED-8483 | SETOP | BETONEIRA (TIPO: ELÉTRICA¦CAPACIDADE NOMINAL: 400L¦CAPACIDADE DE MISTURA: 310L¦MOTOR ELÉTRICO: TRIFÁSICO¦POTÊNCIA: 2CV¦CONSUMO: 1,5KWH¦CARREGADOR MECÂNICO: NÃO INCLUSO¦OPERADOR: NÃO INCLUSO¦REFERÊCIA: 36396 OU EQUIVALENTE) | 1 | 1 | 0 | 1.74 | 0.64 | 1.74
[5 empty] | Custo horário total de equipamentos |  |  |  | 1.74
[5 empty] | Custo Horário da Execução (A) + (B) + (C) |  |  |  | 1.74
[5 empty] | (D) Produção de Equipe |  |  |  | 2
[5 empty] | (E) Custo Unitário da Execução [(A) + (B) + (C)] / (D) |  |  |  | 0.87
F | Código | Banco | Materiais | Quantidade | Unidade | Preço Unitário |  |  | Custo Horário
Insumo | MATED-11248 | SETOP | AREIA LAVADA POSTO OBRA (TIPO: MÉDIA) | 1.216 | m³ | 84,4000 |  |  | 102,6304
Insumo | MATED-11258 | SETOP | CIMENTO PORTLAND CP II-E-32 (RESISTÊNCIA: 32,00MPA) | 162 | Kg | 0,5500 |  |  | 89,1000
Insumo | MATED-11256 | SETOP | CAL HIDRATADA (TIPO: CH-III) | 162 | Kg | 0,7400 |  |  | 119,8800
[5 empty] | (F)Total: |  |  |  | 311.6104
G | Código | Banco | Serviços | Quantidade | Unidade | Preço Unitário |  |  | Custo Horário
Composição | ED-8501 | SETOP | OPERADOR DE BETONEIRA ESTACIONÁRIA COM ENCARGOS COMPLEMENTARES | 4.7 | hora | 17,6800 |  |  | 83,0960
[5 empty] | (G)Total: |  |  |  | 83.096
|  |  |  | MO sem LS => | 0 | LS => | 67 | MO com LS => | 66.999
|  |  |  | Valor do BDI => | 103.8 |  | Valor com BDI => |  | 499.38
| Código | Banco | Descrição | Tipo |  | Und | Quant. | Valor Unit | Total
Composição | ED-9129 | SETOP | ARGAMASSA, TRAÇO 1:3 (CIMENTO E AREIA) COM ADITIVO IMPERMEABILIZANTE, COM PREPARO MECANIZADO | ED- |  | m³ | 1 | 653.45 | 653.45
A | Código | Banco | Equipamentos | Quantidade | Utilização |  | Custo Horário |  | Custo Horário Total
[5 empty] | Operativa | Improdutiva | Operativa | Improdutiva
Insumo | EQED-8483 | SETOP | BETONEIRA (TIPO: ELÉTRICA¦CAPACIDADE NOMINAL: 400L¦CAPACIDADE DE MISTURA: 310L¦MOTOR ELÉTRICO: TRIFÁSICO¦POTÊNCIA: 2CV¦CONSUMO: 1,5KWH¦CARREGADOR MECÂNICO: NÃO INCLUSO¦OPERADOR: NÃO INCLUSO¦REFERÊCIA: 36396 OU EQUIVALENTE) | 1 | 1 | 0 | 1.74 | 0.64 | 1.74
[5 empty] | Custo horário total de equipamentos |  |  |  | 1.74
[5 empty] | Custo Horário da Execução (A) + (B) + (C) |  |  |  | 1.74
[5 empty] | (D) Produção de Equipe |  |  |  | 2
[5 empty] | (E) Custo Unitário da Execução [(A) + (B) + (C)] / (D) |  |  |  | 0.87
F | Código | Banco | Materiais | Quantidade | Unidade | Preço Unitário |  |  | Custo Horário
Insumo | MATED-11248 | SETOP | AREIA LAVADA POSTO OBRA (TIPO: MÉDIA) | 1.216 | m³ | 84,4000 |  |  | 102,6304
Insumo | MATED-11360 | SETOP | ADITIVO (TIPO: IMPERMEABILIZANTE E PLASTIFICANTE¦CONTEÚDO DA EMBALAGEM: PÓ¦APLICAÇÃO: ARGAMASSAS) | 9.72 | Kg | 20,5300 |  |  | 199,5516
Insumo | MATED-11258 | SETOP | CIMENTO PORTLAND CP II-E-32 (RESISTÊNCIA: 32,00MPA) | 486 | Kg | 0,5500 |  |  | 267,3000
[5 empty] | (F)Total: |  |  |  | 569.482
G | Código | Banco | Serviços | Quantidade | Unidade | Preço Unitário |  |  | Custo Horário
Composição | ED-8501 | SETOP | OPERADOR DE BETONEIRA ESTACIONÁRIA COM ENCARGOS COMPLEMENTARES | 4.7 | hora | 17,6800 |  |  | 83,0960
[5 empty] | (G)Total: |  |  |  | 83.096
|  |  |  | MO sem LS => | 0 | LS => | 67 | MO com LS => | 66.999
|  |  |  | Valor do BDI => | 171.46 |  | Valor com BDI => |  | 824.91
| Código | Banco | Descrição | Tipo |  | Und | Quant. | Valor Unit | Total
Composição | ED-8347 | SETOP | ARGAMASSA, TRAÇO 1:3 (CIMENTO E AREIA), COM ADITIVO EXPANSOR PARA ARGAMASSA DE ENCUNHAMENTO, PREPARO MANUAL | ED- |  | m³ | 1 | 524.86 | 524.86
[5 empty] | Custo Horário da Execução (A) + (B) + (C) |  |  |  | 0
[5 empty] | (D) Produção de Equipe |  |  |  | 1
[5 empty] | (E) Custo Unitário da Execução [(A) + (B) + (C)] / (D) |  |  |  | 0
F | Código | Banco | Materiais | Quantidade | Unidade | Preço Unitário |  |  | Custo Horário
Insumo | MATED-11248 | SETOP | AREIA LAVADA POSTO OBRA (TIPO: MÉDIA) | 1.216 | m³ | 84,4000 |  |  | 102,6304
Insumo | MATED-11258 | SETOP | CIMENTO PORTLAND CP II-E-32 (RESISTÊNCIA: 32,00MPA) | 486 | Kg | 0,5500 |  |  | 267,3000
Insumo | MATED-11272 | SETOP | ADITIVO (TIPO: EXPANSOR¦APLICAÇÃO: ARGAMASSA DE ENCUNHAMENTO) | 4.86 | Kg | 8,6200 |  |  | 41,8932
[5 empty] | (F)Total: |  |  |  | 411.8236
G | Código | Banco | Serviços | Quantidade | Unidade | Preço Unitário |  |  | Custo Horário
Composição | ED-50367 | SETOP | SERVENTE COM ENCARGOS COMPLEMENTARES | 8 | hora | 14,1300 |  |  | 113,0400
[5 empty] | (G)Total: |  |  |  | 113.04
|  |  |  | MO sem LS => | 0 | LS => | 79.66 | MO com LS => | 79.6592
|  |  |  | Valor do BDI => | 137.72 |  | Valor com BDI => |  | 662.58
| Código | Banco | Descrição | Tipo |  | Und | Quant. | Valor Unit | Total
Composição | ED-48302 | SETOP | ARGAMASSA, TRAÇO 1:3 (CIMENTO E AREIA), COM PREPARO MECANIZADO | ED- |  | m³ | 1 | 453.9 | 453.9
A | Código | Banco | Equipamentos | Quantidade | Utilização |  | Custo Horário |  | Custo Horário Total
[5 empty] | Operativa | Improdutiva | Operativa | Improdutiva
Insumo | EQED-8483 | SETOP | BETONEIRA (TIPO: ELÉTRICA¦CAPACIDADE NOMINAL: 400L¦CAPACIDADE DE MISTURA: 310L¦MOTOR ELÉTRICO: TRIFÁSICO¦POTÊNCIA: 2CV¦CONSUMO: 1,5KWH¦CARREGADOR MECÂNICO: NÃO INCLUSO¦OPERADOR: NÃO INCLUSO¦REFERÊCIA: 36396 OU EQUIVALENTE) | 1 | 1 | 0 | 1.74 | 0.64 | 1.74
[5 empty] | Custo horário total de equipamentos |  |  |  | 1.74
[5 empty] | Custo Horário da Execução (A) + (B) + (C) |  |  |  | 1.74
[5 empty] | (D) Produção de Equipe |  |  |  | 2
[5 empty] | (E) Custo Unitário da Execução [(A) + (B) + (C)] / (D) |  |  |  | 0.87
F | Código | Banco | Materiais | Quantidade | Unidade | Preço Unitário |  |  | Custo Horário
Insumo | MATED-11248 | SETOP | AREIA LAVADA POSTO OBRA (TIPO: MÉDIA) | 1.216 | m³ | 84,4000 |  |  | 102,6304
Insumo | MATED-11258 | SETOP | CIMENTO PORTLAND CP II-E-32 (RESISTÊNCIA: 32,00MPA) | 486 | Kg | 0,5500 |  |  | 267,3000
[5 empty] | (F)Total: |  |  |  | 369.9304
G | Código | Banco | Serviços | Quantidade | Unidade | Preço Unitário |  |  | Custo Horário
Composição | ED-8501 | SETOP | OPERADOR DE BETONEIRA ESTACIONÁRIA COM ENCARGOS COMPLEMENTARES | 4.7 | hora | 17,6800 |  |  | 83,0960
[5 empty] | (G)Total: |  |  |  | 83.096
|  |  |  | MO sem LS => | 0 | LS => | 67 | MO com LS => | 66.999
|  |  |  | Valor do BDI => | 119.1 |  | Valor com BDI => |  | 573
| Código | Banco | Descrição | Tipo |  | Und | Quant. | Valor Unit | Total
Composição | ED-48303 | SETOP | ARGAMASSA, TRAÇO 1:4 (CIMENTO E AREIA), COM PREPARO MECANIZADO | ED- |  | m³ | 1 | 387.35 | 387.35
A | Código | Banco | Equipamentos | Quantidade | Utilização |  | Custo Horário |  | Custo Horário Total
[5 empty] | Operativa | Improdutiva | Operativa | Improdutiva
Insumo | EQED-8483 | SETOP | BETONEIRA (TIPO: ELÉTRICA¦CAPACIDADE NOMINAL: 400L¦CAPACIDADE DE MISTURA: 310L¦MOTOR ELÉTRICO: TRIFÁSICO¦POTÊNCIA: 2CV¦CONSUMO: 1,5KWH¦CARREGADOR MECÂNICO: NÃO INCLUSO¦OPERADOR: NÃO INCLUSO¦REFERÊCIA: 36396 OU EQUIVALENTE) | 1 | 1 | 0 | 1.74 | 0.64 | 1.74
[5 empty] | Custo horário total de equipamentos |  |  |  | 1.74
[5 empty] | Custo Horário da Execução (A) + (B) + (C) |  |  |  | 1.74
[5 empty] | (D) Produção de Equipe |  |  |  | 2
[5 empty] | (E) Custo Unitário da Execução [(A) + (B) + (C)] / (D) |  |  |  | 0.87
F | Código | Banco | Materiais | Quantidade | Unidade | Preço Unitário |  |  | Custo Horário
Insumo | MATED-11248 | SETOP | AREIA LAVADA POSTO OBRA (TIPO: MÉDIA) | 1.216 | m³ | 84,4000 |  |  | 102,6304
Insumo | MATED-11258 | SETOP | CIMENTO PORTLAND CP II-E-32 (RESISTÊNCIA: 32,00MPA) | 365 | Kg | 0,5500 |  |  | 200,7500
[5 empty] | (F)Total: |  |  |  | 303.3804
G | Código | Banco | Serviços | Quantidade | Unidade | Preço Unitário |  |  | Custo Horário
Composição | ED-8501 | SETOP | OPERADOR DE BETONEIRA ESTACIONÁRIA COM ENCARGOS COMPLEMENTARES | 4.7 | hora | 17,6800 |  |  | 83,0960
[5 empty] | (G)Total: |  |  |  | 83.096
|  |  |  | MO sem LS => | 0 | LS => | 67 | MO com LS => | 66.999
|  |  |  | Valor do BDI => | 101.64 |  | Valor com BDI => |  | 488.99
| Código | Banco | Descrição | Tipo |  | Und | Quant. | Valor Unit | Total
Composição | ED-48305 | SETOP | ARGAMASSA, TRAÇO 1:6 (CIMENTO E AREIA), COM PREPARO MECANIZADO | ED- |  | m³ | 1 | 320.25 | 320.25
A | Código | Banco | Equipamentos | Quantidade | Utilização |  | Custo Horário |  | Custo Horário Total
[5 empty] | Operativa | Improdutiva | Operativa | Improdutiva
Insumo | EQED-8483 | SETOP | BETONEIRA (TIPO: ELÉTRICA¦CAPACIDADE NOMINAL: 400L¦CAPACIDADE DE MISTURA: 310L¦MOTOR ELÉTRICO: TRIFÁSICO¦POTÊNCIA: 2CV¦CONSUMO: 1,5KWH¦CARREGADOR MECÂNICO: NÃO INCLUSO¦OPERADOR: NÃO INCLUSO¦REFERÊCIA: 36396 OU EQUIVALENTE) | 1 | 1 | 0 | 1.74 | 0.64 | 1.74
[5 empty] | Custo horário total de equipamentos |  |  |  | 1.74
[5 empty] | Custo Horário da Execução (A) + (B) + (C) |  |  |  | 1.74
[5 empty] | (D) Produção de Equipe |  |  |  | 2
[5 empty] | (E) Custo Unitário da Execução [(A) + (B) + (C)] / (D) |  |  |  | 0.87
F | Código | Banco | Materiais | Quantidade | Unidade | Preço Unitário |  |  | Custo Horário
Insumo | MATED-11258 | SETOP | CIMENTO PORTLAND CP II-E-32 (RESISTÊNCIA: 32,00MPA) | 243 | Kg | 0,5500 |  |  | 133,6500
Insumo | MATED-11248 | SETOP | AREIA LAVADA POSTO OBRA (TIPO: MÉDIA) | 1.216 | m³ | 84,4000 |  |  | 102,6304
[5 empty] | (F)Total: |  |  |  | 236.2804
G | Código | Banco | Serviços | Quantidade | Unidade | Preço Unitário |  |  | Custo Horário
Composição | ED-8501 | SETOP | OPERADOR DE BETONEIRA ESTACIONÁRIA COM ENCARGOS COMPLEMENTARES | 4.7 | hora | 17,6800 |  |  | 83,0960
[5 empty] | (G)Total: |  |  |  | 83.096
|  |  |  | MO sem LS => | 0 | LS => | 67 | MO com LS => | 66.999
|  |  |  | Valor do BDI => | 84.03 |  | Valor com BDI => |  | 404.28
| Código | Banco | Descrição | Tipo |  | Und | Quant. | Valor Unit | Total
Composição | ED-48306 | SETOP | ARGAMASSA, TRAÇO 1:7 (CIMENTO E AREIA), COM PREPARO MECANIZADO | ED- |  | m³ | 1 | 301 | 301
A | Código | Banco | Equipamentos | Quantidade | Utilização |  | Custo Horário |  | Custo Horário Total
[5 empty] | Operativa | Improdutiva | Operativa | Improdutiva
Insumo | EQED-8483 | SETOP | BETONEIRA (TIPO: ELÉTRICA¦CAPACIDADE NOMINAL: 400L¦CAPACIDADE DE MISTURA: 310L¦MOTOR ELÉTRICO: TRIFÁSICO¦POTÊNCIA: 2CV¦CONSUMO: 1,5KWH¦CARREGADOR MECÂNICO: NÃO INCLUSO¦OPERADOR: NÃO INCLUSO¦REFERÊCIA: 36396 OU EQUIVALENTE) | 1 | 1 | 0 | 1.74 | 0.64 | 1.74
[5 empty] | Custo horário total de equipamentos |  |  |  | 1.74
[5 empty] | Custo Horário da Execução (A) + (B) + (C) |  |  |  | 1.74
[5 empty] | (D) Produção de Equipe |  |  |  | 2
[5 empty] | (E) Custo Unitário da Execução [(A) + (B) + (C)] / (D) |  |  |  | 0.87
F | Código | Banco | Materiais | Quantidade | Unidade | Preço Unitário |  |  | Custo Horário
Insumo | MATED-11258 | SETOP | CIMENTO PORTLAND CP II-E-32 (RESISTÊNCIA: 32,00MPA) | 208 | Kg | 0,5500 |  |  | 114,4000
Insumo | MATED-11248 | SETOP | AREIA LAVADA POSTO OBRA (TIPO: MÉDIA) | 1.216 | m³ | 84,4000 |  |  | 102,6304
[5 empty] | (F)Total: |  |  |  | 217.0304
G | Código | Banco | Serviços | Quantidade | Unidade | Preço Unitário |  |  | Custo Horário
Composição | ED-8501 | SETOP | OPERADOR DE BETONEIRA ESTACIONÁRIA COM ENCARGOS COMPLEMENTARES | 4.7 | hora | 17,6800 |  |  | 83,0960
[5 empty] | (G)Total: |  |  |  | 83.096
|  |  |  | MO sem LS => | 0 | LS => | 67 | MO com LS => | 66.999
|  |  |  | Valor do BDI => | 78.98 |  | Valor com BDI => |  | 379.98
| Código | Banco | Descrição | Tipo |  | Und | Quant. | Valor Unit | Total
Composição | 88245 | SINAPI | ARMADOR COM ENCARGOS COMPLEMENTARES | SEDI - SERVIÇOS DIVERSOS |  | H | 1 | 19.78 | 19.78
Composição Auxiliar | 95314 | SINAPI | CURSO DE CAPACITAÇÃO PARA ARMADOR (ENCARGOS COMPLEMENTARES) - HORISTA | SEDI - SERVIÇOS DIVERSOS |  | H | 1 | 0.2 | 0.2
Insumo | 00043465 | SINAPI | FERRAMENTAS - FAMILIA PEDREIRO - HORISTA (ENCARGOS COMPLEMENTARES - COLETADO CAIXA) | Equipamento |  | H | 1 | 0.58 | 0.58
Insumo | 00037370 | SINAPI | ALIMENTACAO - HORISTA (COLETADO CAIXA - ENCARGOS COMPLEMENTARES) | Material |  | H | 1 | 1.34 | 1.34
Insumo | 00037373 | SINAPI | SEGURO - HORISTA (COLETADO CAIXA - ENCARGOS COMPLEMENTARES) | Material |  | H | 1 | 0.03 | 0.03
Insumo | 00043489 | SINAPI | EPI - FAMILIA PEDREIRO - HORISTA (ENCARGOS COMPLEMENTARES - COLETADO CAIXA) | Equipamento |  | H | 1 | 0.88 | 0.88
Insumo | 00037371 | SINAPI | TRANSPORTE - HORISTA (COLETADO CAIXA - ENCARGOS COMPLEMENTARES) | Serviços |  | H | 1 | 0.48 | 0.48
Insumo | 00000378 | SINAPI | ARMADOR (HORISTA) | Mão de Obra |  | H | 1 | 15.32 | 15.32
Insumo | 00037372 | SINAPI | EXAMES - HORISTA (COLETADO CAIXA - ENCARGOS COMPLEMENTARES) | Material |  | H | 1 | 0.95 | 0.95
|  |  |  | MO sem LS => | 15.52 | LS => | 0 | MO com LS => | 15.52
|  |  |  | Valor do BDI => | 5.19 |  | Valor com BDI => |  | 24.97
| Código | Banco | Descrição | Tipo |  | Und | Quant. | Valor Unit | Total
Composição | ED-50375 | SETOP | ARMADOR COM ENCARGOS COMPLEMENTARES | ED- |  | hora | 1 | 19.04 | 19.04
B | Código | Banco | Mão de Obra | Quantidade | Custo Horário |  |  |  | Custo Horário Total
Insumo | MOED-20144 | SETOP | ARMADOR | 1 |  |  |  | 14,5900 | 14,5900
[5 empty] | Adicional de Mão de obra (%) |  |  |  | 0
[5 empty] | Custo horário total de mão de obra |  |  |  | 14.59
[5 empty] | Custo Horário da Execução (A) + (B) + (C) |  |  |  | 14.59
[5 empty] | (D) Produção de Equipe |  |  |  | 1
[5 empty] | (E) Custo Unitário da Execução [(A) + (B) + (C)] / (D) |  |  |  | 14.59
F | Código | Banco | Materiais | Quantidade | Unidade | Preço Unitário |  |  | Custo Horário
Insumo | MATED-13099 | SETOP | EXAMES - HORISTA (ENCARGOS COMPLEMENTARES) | 1 | hora | 0,9500 |  |  | 0,9500
Insumo | MATED-13098 | SETOP | SEGURO - HORISTA (ENCARGOS COMPLEMENTARES) | 1 | hora | 0,0300 |  |  | 0,0300
Insumo | MATED-13097 | SETOP | TRANSPORTE - HORISTA (ENCARGOS COMPLEMENTARES) | 1 | hora | 0,4800 |  |  | 0,4800
Insumo | MATED-13096 | SETOP | CESTA BÁSICA/ALIMENTAÇÃO - HORISTA (ENCARGOS COMPLEMENTARES) | 1 | hora | 1,3400 |  |  | 1,3400
[5 empty] | (F)Total: |  |  |  | 2.8
G | Código | Banco | Serviços | Quantidade | Unidade | Preço Unitário |  |  | Custo Horário
Composição | ED-14647 | SETOP | EPI PARA ARMADOR HORISTA (ENCARGOS COMPLEMENTARES) | 1 | hora | 0,8800 |  |  | 0,8800
Composição | ED-5228 | SETOP | CURSO DE CAPACITAÇÃO PARA ARMADOR (ENCARGOS COMPLEMENTARES) HORISTA | 1 | hora | 0,1900 |  |  | 0,1900
Composição | ED-14683 | SETOP | FERRAMENTAS PARA ARMADOR HORISTA (ENCARGOS COMPLEMENTARES) | 1 | hora | 0,5800 |  |  | 0,5800
[5 empty] | (G)Total: |  |  |  | 1.65
|  |  |  | MO sem LS => | 0 | LS => | 14.78 | MO com LS => | 14.7838
|  |  |  | Valor do BDI => | 4.99 |  | Valor com BDI => |  | 24.03
| Código | Banco | Descrição | Tipo |  | Und | Quant. | Valor Unit | Total
Composição | 92767 | SINAPI | ARMAÇÃO DE LAJE DE ESTRUTURA CONVENCIONAL DE CONCRETO ARMADO UTILIZANDO AÇO CA-60 DE 4,2 MM - MONTAGEM. AF_06/2022 | FUES - FUNDAÇÕES E ESTRUTURAS |  | KG | 1 | 10.45 | 10.45
Composição Auxiliar | 88245 | SINAPI | ARMADOR COM ENCARGOS COMPLEMENTARES | SEDI - SERVIÇOS DIVERSOS |  | H | 0.1055 | 19.78 | 2.08
Composição Auxiliar | 88238 | SINAPI | AJUDANTE DE ARMADOR COM ENCARGOS COMPLEMENTARES | SEDI - SERVIÇOS DIVERSOS |  | H | 0.0172 | 15.98 | 0.27
Composição Auxiliar | 92799 | SINAPI | CORTE E DOBRA DE AÇO CA-60, DIÂMETRO DE 4,2 MM. AF_06/2022 | FUES - FUNDAÇÕES E ESTRUTURAS |  | KG | 1 | 7.31 | 7.31
Insumo | 00043132 | SINAPI | ARAME RECOZIDO 16 BWG, D = 1,65 MM (0,016 KG/M) OU 18 BWG, D = 1,25 MM (0,01 KG/M) | Material |  | KG | 0.025 | 15.16 | 0.37
Insumo | 00039017 | SINAPI | ESPACADOR / DISTANCIADOR CIRCULAR COM ENTRADA LATERAL, EM PLASTICO, PARA VERGALHAO *4,2 A 12,5* MM, COBRIMENTO 20 MM | Material |  | UN | 2.816 | 0.15 | 0.42
|  |  |  | MO sem LS => | 3.44 | LS => | 0 | MO com LS => | 3.44
|  |  |  | Valor do BDI => | 2.74 |  | Valor com BDI => |  | 13.19
| Código | Banco | Descrição | Tipo |  | Und | Quant. | Valor Unit | Total
Composição | ED-49440 | SETOP | ARMAÇÃO SECUNDÁRIA DE UM ESTRIBO, EM AÇO GALVANIZADO, PARA FIXAÇÃO DE ISOLADOR ROLDANA, EXCLUSIVE ISOLADOR, INCLUSIVE INSTALAÇÃO | ED- |  | un | 1 | 32.43 | 32.43
[5 empty] | Custo Horário da Execução (A) + (B) + (C) |  |  |  | 0
[5 empty] | (D) Produção de Equipe |  |  |  | 1
[5 empty] | (E) Custo Unitário da Execução [(A) + (B) + (C)] / (D) |  |  |  | 0
F | Código | Banco | Materiais | Quantidade | Unidade | Preço Unitário |  |  | Custo Horário
Insumo | MATED-12988 | SETOP | ARMAÇÃO SECUNDÁRIA DE ESTRIBO (APLICAÇÃO: SUSTENTAÇÃO ISOLADOR ROLDANA¦QUANTIDADE DE ESTRIBO: 1) | 1 | un | 20,8900 |  |  | 20,8900
[5 empty] | (F)Total: |  |  |  | 20.89
G | Código | Banco | Serviços | Quantidade | Unidade | Preço Unitário |  |  | Custo Horário
Composição | ED-50373 | SETOP | ELETRICISTA COM ENCARGOS COMPLEMENTARES | 0.32593 | hora | 19,4700 |  |  | 6,3458
Composição | ED-50362 | SETOP | AJUDANTE DE ELETRICISTA COM ENCARGOS COMPLEMENTARES | 0.32593 | hora | 15,9300 |  |  | 5,1920
[5 empty] | (G)Total: |  |  |  | 11.5378
|  |  |  | MO sem LS => | 0 | LS => | 8.77 | MO com LS => | 8.7668
|  |  |  | Valor do BDI => | 8.5 |  | Valor com BDI => |  | 40.93
| Código | Banco | Descrição | Tipo |  | Und | Quant. | Valor Unit | Total
Composição | ED-50933 | SETOP | ASSENTAMENTO DE GRADIL OU PORTÃO METÁLICO DE AÇO OU FERRO, EXCLUSIVE FORNECIMENTO | ED- |  | m² | 1 | 90.49 | 90.49
[5 empty] | Custo Horário da Execução (A) + (B) + (C) |  |  |  | 0
[5 empty] | (D) Produção de Equipe |  |  |  | 1
[5 empty] | (E) Custo Unitário da Execução [(A) + (B) + (C)] / (D) |  |  |  | 0
G | Código | Banco | Serviços | Quantidade | Unidade | Preço Unitário |  |  | Custo Horário
Composição | ED-48307 | SETOP | ARGAMASSA, TRAÇO 1:2:8 (CIMENTO, CAL E AREIA), COM PREPARO MECANIZADO | 0.02592 | m³ | 421,2800 |  |  | 10,9196
Composição | ED-50367 | SETOP | SERVENTE COM ENCARGOS COMPLEMENTARES | 3.3524 | hora | 14,1300 |  |  | 47,3691
Composição | ED-50381 | SETOP | PEDREIRO COM ENCARGOS COMPLEMENTARES | 1.6762 | hora | 19,2100 |  |  | 32,1996
[5 empty] | (G)Total: |  |  |  | 90.4883
|  |  |  | MO sem LS => | 0 | LS => | 60.17 | MO com LS => | 60.1705
|  |  |  | Valor do BDI => | 23.74 |  | Valor com BDI => |  | 114.23
| Código | Banco | Descrição | Tipo |  | Und | Quant. | Valor Unit | Total
Composição | ED-50934 | SETOP | ASSENTAMENTO DE PORTA METÁLICA DE AÇO OU FERRO, COM UMA (1) OU DUAS (2) FOLHAS, EXCLUSIVE FORNECIMENTO | ED- |  | m² | 1 | 53.57 | 53.57
[5 empty] | Custo Horário da Execução (A) + (B) + (C) |  |  |  | 0
[5 empty] | (D) Produção de Equipe |  |  |  | 1
[5 empty] | (E) Custo Unitário da Execução [(A) + (B) + (C)] / (D) |  |  |  | 0
G | Código | Banco | Serviços | Quantidade | Unidade | Preço Unitário |  |  | Custo Horário
Composição | ED-50367 | SETOP | SERVENTE COM ENCARGOS COMPLEMENTARES | 1.455 | hora | 14,1300 |  |  | 20,5595
Composição | ED-8347 | SETOP | ARGAMASSA, TRAÇO 1:3 (CIMENTO E AREIA), COM ADITIVO EXPANSOR PARA ARGAMASSA DE ENCUNHAMENTO, PREPARO MANUAL | 0.0096429 | m³ | 524,8600 |  |  | 5,0612
Composição | ED-50381 | SETOP | PEDREIRO COM ENCARGOS COMPLEMENTARES | 1.455 | hora | 19,2100 |  |  | 27,9511
[5 empty] | (G)Total: |  |  |  | 53.5718
|  |  |  | MO sem LS => | 0 | LS => | 37 | MO com LS => | 37.0037
|  |  |  | Valor do BDI => | 14.05 |  | Valor com BDI => |  | 67.62
| Código | Banco | Descrição | Tipo |  | Und | Quant. | Valor Unit | Total
Composição | ED-48700 | SETOP | ATERRAMENTO COM HASTE DE COBRE, TIPO COPPERWELD, DIÂMETRO DE 5/8", COMPRIMENTO DE 240CM, EXCLUSIVE CABO E CAIXA PARA ATERRAMENTO, INCLUSIVE GRAMPO PARA HASTE E INSTALAÇÃO | ED- |  | un | 1 | 210.66 | 210.66
[5 empty] | Custo Horário da Execução (A) + (B) + (C) |  |  |  | 0
[5 empty] | (D) Produção de Equipe |  |  |  | 1
[5 empty] | (E) Custo Unitário da Execução [(A) + (B) + (C)] / (D) |  |  |  | 0
F | Código | Banco | Materiais | Quantidade | Unidade | Preço Unitário |  |  | Custo Horário
Insumo | MATED-12520 | SETOP | CONECTOR PARA HASTE DE ATERRAMENTO (DIÂMETRO: 5/8"¦DIÂMETRO DO CONDUTOR: 10-50MM2) | 1 | un | 6,8700 |  |  | 6,8700
Insumo | MATED-11478 | SETOP | HASTE PARA ATERRAMENTO COPPERWELD (DIÂMETRO: 5/8"¦COMPRIMENTO: 240CM¦MATERIAL DO NÚCLEO: AÇO (SAE 1010/1020)¦REVESTIMENTO: COBRE ELETROLÍTICO¦TIPO: BAIXA CAMADA) | 1 | un | 173,2500 |  |  | 173,2500
[5 empty] | (F)Total: |  |  |  | 180.12
G | Código | Banco | Serviços | Quantidade | Unidade | Preço Unitário |  |  | Custo Horário
Composição | ED-50362 | SETOP | AJUDANTE DE ELETRICISTA COM ENCARGOS COMPLEMENTARES | 0.86275 | hora | 15,9300 |  |  | 13,7435
Composição | ED-50373 | SETOP | ELETRICISTA COM ENCARGOS COMPLEMENTARES | 0.86275 | hora | 19,4700 |  |  | 16,7976
[5 empty] | (G)Total: |  |  |  | 30.5411
|  |  |  | MO sem LS => | 0 | LS => | 23.21 | MO com LS => | 23.2063
|  |  |  | Valor do BDI => | 55.27 |  | Valor com BDI => |  | 265.93
| Código | Banco | Descrição | Tipo |  | Und | Quant. | Valor Unit | Total
Composição | 88247 | SINAPI | AUXILIAR DE ELETRICISTA COM ENCARGOS COMPLEMENTARES | SEDI - SERVIÇOS DIVERSOS |  | H | 1 | 16.31 | 16.31
Composição Auxiliar | 95316 | SINAPI | CURSO DE CAPACITAÇÃO PARA AUXILIAR DE ELETRICISTA (ENCARGOS COMPLEMENTARES) - HORISTA | SEDI - SERVIÇOS DIVERSOS |  | H | 1 | 0.49 | 0.49
Insumo | 00037370 | SINAPI | ALIMENTACAO - HORISTA (COLETADO CAIXA - ENCARGOS COMPLEMENTARES) | Material |  | H | 1 | 1.34 | 1.34
Insumo | 00000247 | SINAPI | AJUDANTE DE ELETRICISTA (HORISTA) | Mão de Obra |  | H | 1 | 11.57 | 11.57
Insumo | 00043460 | SINAPI | FERRAMENTAS - FAMILIA ELETRICISTA - HORISTA (ENCARGOS COMPLEMENTARES - COLETADO CAIXA) | Equipamento |  | H | 1 | 0.6 | 0.6
Insumo | 00037373 | SINAPI | SEGURO - HORISTA (COLETADO CAIXA - ENCARGOS COMPLEMENTARES) | Material |  | H | 1 | 0.03 | 0.03
Insumo | 00043484 | SINAPI | EPI - FAMILIA ELETRICISTA - HORISTA (ENCARGOS COMPLEMENTARES - COLETADO CAIXA) | Equipamento |  | H | 1 | 0.85 | 0.85
Insumo | 00037371 | SINAPI | TRANSPORTE - HORISTA (COLETADO CAIXA - ENCARGOS COMPLEMENTARES) | Serviços |  | H | 1 | 0.48 | 0.48
Insumo | 00037372 | SINAPI | EXAMES - HORISTA (COLETADO CAIXA - ENCARGOS COMPLEMENTARES) | Material |  | H | 1 | 0.95 | 0.95
|  |  |  | MO sem LS => | 12.06 | LS => | 0 | MO com LS => | 12.06
|  |  |  | Valor do BDI => | 4.27 |  | Valor com BDI => |  | 20.58
| Código | Banco | Descrição | Tipo |  | Und | Quant. | Valor Unit | Total
Composição | 88248 | SINAPI | AUXILIAR DE ENCANADOR OU BOMBEIRO HIDRÁULICO COM ENCARGOS COMPLEMENTARES | SEDI - SERVIÇOS DIVERSOS |  | H | 1 | 15.57 | 15.57
Composição Auxiliar | 95317 | SINAPI | CURSO DE CAPACITAÇÃO PARA AUXILIAR DE ENCANADOR OU BOMBEIRO HIDRÁULICO (ENCARGOS COMPLEMENTARES) - HORISTA | SEDI - SERVIÇOS DIVERSOS |  | H | 1 | 0.23 | 0.23
Insumo | 00037373 | SINAPI | SEGURO - HORISTA (COLETADO CAIXA - ENCARGOS COMPLEMENTARES) | Material |  | H | 1 | 0.03 | 0.03
Insumo | 00037371 | SINAPI | TRANSPORTE - HORISTA (COLETADO CAIXA - ENCARGOS COMPLEMENTARES) | Serviços |  | H | 1 | 0.48 | 0.48
Insumo | 00037372 | SINAPI | EXAMES - HORISTA (COLETADO CAIXA - ENCARGOS COMPLEMENTARES) | Material |  | H | 1 | 0.95 | 0.95
Insumo | 00037370 | SINAPI | ALIMENTACAO - HORISTA (COLETADO CAIXA - ENCARGOS COMPLEMENTARES) | Material |  | H | 1 | 1.34 | 1.34
Insumo | 00043485 | SINAPI | EPI - FAMILIA ENCANADOR - HORISTA (ENCARGOS COMPLEMENTARES - COLETADO CAIXA) | Equipamento |  | H | 1 | 0.75 | 0.75
Insumo | 00043461 | SINAPI | FERRAMENTAS - FAMILIA ENCANADOR - HORISTA (ENCARGOS COMPLEMENTARES - COLETADO CAIXA) | Equipamento |  | H | 1 | 0.22 | 0.22
Insumo | 00000246 | SINAPI | AUXILIAR DE ENCANADOR OU BOMBEIRO HIDRAULICO (HORISTA) | Mão de Obra |  | H | 1 | 11.57 | 11.57
|  |  |  | MO sem LS => | 11.8 | LS => | 0 | MO com LS => | 11.8
|  |  |  | Valor do BDI => | 4.08 |  | Valor com BDI => |  | 19.65
| Código | Banco | Descrição | Tipo |  | Und | Quant. | Valor Unit | Total
Composição | ED-28562 | SETOP | AUXILIAR DE TOPÓGRAFO COM ENCARGOS COMPLEMENTARES | ED- |  | hora | 1 | 14.57 | 14.57
B | Código | Banco | Mão de Obra | Quantidade | Custo Horário |  |  |  | Custo Horário Total
Insumo | MOED-28564 | SETOP | AUXILIAR DE TOPÓGRAFO | 1 |  |  |  | 12,9200 | 12,9200
[5 empty] | Adicional de Mão de obra (%) |  |  |  | 0
[5 empty] | Custo horário total de mão de obra |  |  |  | 12.92
[5 empty] | Custo Horário da Execução (A) + (B) + (C) |  |  |  | 12.92
[5 empty] | (D) Produção de Equipe |  |  |  | 1
[5 empty] | (E) Custo Unitário da Execução [(A) + (B) + (C)] / (D) |  |  |  | 12.92
F | Código | Banco | Materiais | Quantidade | Unidade | Preço Unitário |  |  | Custo Horário
Insumo | MATED-28572 | SETOP | FERRAMENTAS PARA FAMÍLIA PARA TOPÓGRAFO - HORISTA (ENCARGOS COMPLEMENTARES) | 1 | hora | 0,0500 |  |  | 0,0500
Insumo | MATED-13099 | SETOP | EXAMES - HORISTA (ENCARGOS COMPLEMENTARES) | 1 | hora | 0,9500 |  |  | 0,9500
Insumo | MATED-13098 | SETOP | SEGURO - HORISTA (ENCARGOS COMPLEMENTARES) | 1 | hora | 0,0300 |  |  | 0,0300
Insumo | MATED-28571 | SETOP | EPI PARA FAMÍLIA PARA TOPÓGRAFO - HORISTA (ENCARGOS COMPLEMENTARES) | 1 | hora | 0,5000 |  |  | 0,5000
[5 empty] | (F)Total: |  |  |  | 1.53
G | Código | Banco | Serviços | Quantidade | Unidade | Preço Unitário |  |  | Custo Horário
Composição | ED-28567 | SETOP | CURSO DE CAPACITAÇÃO PARA AUXILIAR DE TOPÓGRAFO (ENCARGOS COMPLEMENTARES) | 1 | hora | 0,1200 |  |  | 0,1200
[5 empty] | (G)Total: |  |  |  | 0.12
|  |  |  | MO sem LS => | 0 | LS => | 13.04 | MO com LS => | 13.0436
|  |  |  | Valor do BDI => | 3.82 |  | Valor com BDI => |  | 18.39
| Código | Banco | Descrição | Tipo |  | Und | Quant. | Valor Unit | Total
Composição | ED-50369 | SETOP | AZULEJISTA COM ENCARGOS COMPLEMENTARES | ED- |  | hora | 1 | 20.35 | 20.35
B | Código | Banco | Mão de Obra | Quantidade | Custo Horário |  |  |  | Custo Horário Total
Insumo | MOED-20138 | SETOP | AZULEJISTA | 1 |  |  |  | 15,8200 | 15,8200
[5 empty] | Adicional de Mão de obra (%) |  |  |  | 0
[5 empty] | Custo horário total de mão de obra |  |  |  | 15.82
[5 empty] | Custo Horário da Execução (A) + (B) + (C) |  |  |  | 15.82
[5 empty] | (D) Produção de Equipe |  |  |  | 1
[5 empty] | (E) Custo Unitário da Execução [(A) + (B) + (C)] / (D) |  |  |  | 15.82
F | Código | Banco | Materiais | Quantidade | Unidade | Preço Unitário |  |  | Custo Horário
Insumo | MATED-13098 | SETOP | SEGURO - HORISTA (ENCARGOS COMPLEMENTARES) | 1 | hora | 0,0300 |  |  | 0,0300
Insumo | MATED-13096 | SETOP | CESTA BÁSICA/ALIMENTAÇÃO - HORISTA (ENCARGOS COMPLEMENTARES) | 1 | hora | 1,3400 |  |  | 1,3400
Insumo | MATED-13099 | SETOP | EXAMES - HORISTA (ENCARGOS COMPLEMENTARES) | 1 | hora | 0,9500 |  |  | 0,9500
Insumo | MATED-13097 | SETOP | TRANSPORTE - HORISTA (ENCARGOS COMPLEMENTARES) | 1 | hora | 0,4800 |  |  | 0,4800
[5 empty] | (F)Total: |  |  |  | 2.8
G | Código | Banco | Serviços | Quantidade | Unidade | Preço Unitário |  |  | Custo Horário
Composição | ED-14656 | SETOP | EPI PARA AZULEJISTA HORISTA (ENCARGOS COMPLEMENTARES) | 1 | hora | 0,8800 |  |  | 0,8800
Composição | ED-14692 | SETOP | FERRAMENTAS PARA AZULEJISTA HORISTA (ENCARGOS COMPLEMENTARES) | 1 | hora | 0,5800 |  |  | 0,5800
Composição | ED-5237 | SETOP | CURSO DE CAPACITAÇÃO PARA AZULEJISTA OU LADRILHISTA (ENCARGOS COMPLEMENTARES) HORISTA | 1 | hora | 0,2700 |  |  | 0,2700
[5 empty] | (G)Total: |  |  |  | 1.73
|  |  |  | MO sem LS => | 0 | LS => | 16.09 | MO com LS => | 16.0888
|  |  |  | Valor do BDI => | 5.33 |  | Valor com BDI => |  | 25.68
| Código | Banco | Descrição | Tipo |  | Und | Quant. | Valor Unit | Total
Composição | ED-14550 | SETOP | BANCADA DE MADEIRA EM TÁBUA, MEDINDO (220X70X80)CM, PARA REFEITÓRIO DE OBRA (FORNECIMENTO/FABRICAÇÃO) | ED- |  | un | 1 | 76.75 | 76.75
[5 empty] | Custo Horário da Execução (A) + (B) + (C) |  |  |  | 0
[5 empty] | (D) Produção de Equipe |  |  |  | 1
[5 empty] | (E) Custo Unitário da Execução [(A) + (B) + (C)] / (D) |  |  |  | 0
F | Código | Banco | Materiais | Quantidade | Unidade | Preço Unitário |  |  | Custo Horário
Insumo | MATED-11354 | SETOP | TÁBUA (ACABAMENTO: BRUTO¦SEÇÃO TRANSVERSAL: 1X12"¦ESPESSURA: 25MM¦LARGURA*: 300MM¦TIPO DE MADEIRA: CEDRINHO, PINUS OU MADEIRA EQUIVALENTE DA REGIÃO)*VALORES REFERENCIAIS APROXIMADOS | 0.78 | m² | 9,9400 |  |  | 7,7532
Insumo | MATED-14455 | SETOP | PARAFUSO (ROSCA: AUTOATARRAXANTE¦APLICAÇÃO: MADEIRA¦CABEÇA: FENDA¦MATERIAL: AÇO¦ACABAMENTO: ZINCADO¦COMPRIMENTO: 75MM¦DIÂMETRO: 6,1MM) | 11 | un | 0,1800 |  |  | 1,9800
Insumo | MATED-11344 | SETOP | PONTALETE (ACABAMENTO: BRUTO¦SEÇÃO TRANSVERSAL: 3"X3" [7,5X7,5CM]*¦TIPO DE MADEIRA: CEDRO, PINUS, MISTA OU EQUIVALENTE DA REGIÃO)*VALORES REFERENCIAIS APROXIMADOS | 4.41 | m | 6,0800 |  |  | 26,8128
Insumo | MATED-11278 | SETOP | CHAPA DE COMPENSADO RESINADO (ESPESSURA: 14MM¦DIMENSÃO: 1,10X2,20M) | 0.924 | m² | 24,8500 |  |  | 22,9614
[5 empty] | (F)Total: |  |  |  | 59.5074
G | Código | Banco | Serviços | Quantidade | Unidade | Preço Unitário |  |  | Custo Horário
Composição | ED-50361 | SETOP | AJUDANTE DE CARPINTEIRO COM ENCARGOS COMPLEMENTARES | 0.5 | hora | 15,5500 |  |  | 7,7750
Composição | ED-50372 | SETOP | CARPINTEIRO DE FORMA COM ENCARGOS COMPLEMENTARES | 0.5 | hora | 18,9400 |  |  | 9,4700
[5 empty] | (G)Total: |  |  |  | 17.245
|  |  |  | MO sem LS => | 0 | LS => | 13.09 | MO com LS => | 13.087
|  |  |  | Valor do BDI => | 20.13 |  | Valor com BDI => |  | 96.88
| Código | Banco | Descrição | Tipo |  | Und | Quant. | Valor Unit | Total
Composição | ED-21575 | SETOP | BANCADA EM GRANITO, COR CINZA ANDORINHA, ESP. 2CM, ACABAMENTO POLIDO, EXCLUSIVE RODABANCADA, TESTEIRA E FURO EM BACANDA, INCLUSIVE POLIMENTO DE ESPESSURA E CORTE/COLAGEM EM MEIA ESQUADRIA (FABRICAÇÃO) | ED- |  | m² | 1 | 177.66 | 177.66
[5 empty] | Custo Horário da Execução (A) + (B) + (C) |  |  |  | 0
[5 empty] | (D) Produção de Equipe |  |  |  | 1
[5 empty] | (E) Custo Unitário da Execução [(A) + (B) + (C)] / (D) |  |  |  | 0
G | Código | Banco | Serviços | Quantidade | Unidade | Preço Unitário |  |  | Custo Horário
Composição | ED-21694 | SETOP | GRANITO, COR CINZA ANDORINHA, ESP. 2CM, ACABAMENTO POLIDO, INCLUSIVE CORTE (FORNECIMENTO/FABRICAÇÃO) | 1 | m² | 177,6600 |  |  | 177,6600
[5 empty] | (G)Total: |  |  |  | 177.66
|  |  |  | MO sem LS => | 0 | LS => | 19.01 | MO com LS => | 19.0147
|  |  |  | Valor do BDI => | 46.61 |  | Valor com BDI => |  | 224.27
| Código | Banco | Descrição | Tipo |  | Und | Quant. | Valor Unit | Total
Composição | ED-14454 | SETOP | BANCO DE MADEIRA EM TÁBUA, MEDINDO (105X30X35)CM, PARA VESTIÁRIO/REFEITÓRIO DE OBRA (FORNECIMENTO/FABRICAÇÃO) | ED- |  | un | 1 | 17.89 | 17.89
[5 empty] | Custo Horário da Execução (A) + (B) + (C) |  |  |  | 0
[5 empty] | (D) Produção de Equipe |  |  |  | 1
[5 empty] | (E) Custo Unitário da Execução [(A) + (B) + (C)] / (D) |  |  |  | 0
F | Código | Banco | Materiais | Quantidade | Unidade | Preço Unitário |  |  | Custo Horário
Insumo | MATED-11354 | SETOP | TÁBUA (ACABAMENTO: BRUTO¦SEÇÃO TRANSVERSAL: 1X12"¦ESPESSURA: 25MM¦LARGURA*: 300MM¦TIPO DE MADEIRA: CEDRINHO, PINUS OU MADEIRA EQUIVALENTE DA REGIÃO)*VALORES REFERENCIAIS APROXIMADOS | 0.7875 | m² | 9,9400 |  |  | 7,8278
Insumo | MATED-14455 | SETOP | PARAFUSO (ROSCA: AUTOATARRAXANTE¦APLICAÇÃO: MADEIRA¦CABEÇA: FENDA¦MATERIAL: AÇO¦ACABAMENTO: ZINCADO¦COMPRIMENTO: 75MM¦DIÂMETRO: 6,1MM) | 8 | un | 0,1800 |  |  | 1,4400
[5 empty] | (F)Total: |  |  |  | 9.2678
G | Código | Banco | Serviços | Quantidade | Unidade | Preço Unitário |  |  | Custo Horário
Composição | ED-50372 | SETOP | CARPINTEIRO DE FORMA COM ENCARGOS COMPLEMENTARES | 0.25 | hora | 18,9400 |  |  | 4,7350
Composição | ED-50361 | SETOP | AJUDANTE DE CARPINTEIRO COM ENCARGOS COMPLEMENTARES | 0.25 | hora | 15,5500 |  |  | 3,8875
[5 empty] | (G)Total: |  |  |  | 8.6225
|  |  |  | MO sem LS => | 0 | LS => | 6.54 | MO com LS => | 6.5435
|  |  |  | Valor do BDI => | 4.69 |  | Valor com BDI => |  | 22.58
| Código | Banco | Descrição | Tipo |  | Und | Quant. | Valor Unit | Total
Composição | ED-20220 | SETOP | BARRA CHATA (MATERIAL: AÇO¦LARGURA: 1" OU 25,40MM¦ESPESSURA: 1/2" OU 12,70MM¦MASSA LINEAR: 2,53KG/M) FORNECIMENTO, EXCLUSIVE SERVIÇO DE MONTAGEM/INSTALAÇÃO | ED- |  | m | 1 | 15.56 | 15.56
[5 empty] | Custo Horário da Execução (A) + (B) + (C) |  |  |  | 0
[5 empty] | (D) Produção de Equipe |  |  |  | 1
[5 empty] | (E) Custo Unitário da Execução [(A) + (B) + (C)] / (D) |  |  |  | 0
F | Código | Banco | Materiais | Quantidade | Unidade | Preço Unitário |  |  | Custo Horário
Insumo | MATED-20139 | SETOP | AÇO (APLICAÇÃO: USO GERAL¦NORMAS: ASTM A-36/A-572) | 2.5383 | Kg | 6,1300 |  |  | 15,5601
[5 empty] | (F)Total: |  |  |  | 15.5601
|  |  |  | MO sem LS => | 0 | LS => | 0 | MO com LS => | 0
|  |  |  | Valor do BDI => | 4.08 |  | Valor com BDI => |  | 19.64
| Código | Banco | Descrição | Tipo |  | Und | Quant. | Valor Unit | Total
Composição | ED-20176 | SETOP | BARRA CHATA (MATERIAL: AÇO¦LARGURA: 3/4" OU 19,05MM¦ESPESSURA: 1/8" OU 3,18MM¦MASSA LINEAR: 0,48KG/M) FORNECIMENTO, EXCLUSIVE SERVIÇO DE MONTAGEM/INSTALAÇÃO | ED- |  | m | 1 | 2.95 | 2.95
[5 empty] | Custo Horário da Execução (A) + (B) + (C) |  |  |  | 0
[5 empty] | (D) Produção de Equipe |  |  |  | 1
[5 empty] | (E) Custo Unitário da Execução [(A) + (B) + (C)] / (D) |  |  |  | 0
F | Código | Banco | Materiais | Quantidade | Unidade | Preço Unitário |  |  | Custo Horário
Insumo | MATED-20139 | SETOP | AÇO (APLICAÇÃO: USO GERAL¦NORMAS: ASTM A-36/A-572) | 0.48158 | Kg | 6,1300 |  |  | 2,9521
[5 empty] | (F)Total: |  |  |  | 2.9521
|  |  |  | MO sem LS => | 0 | LS => | 0 | MO com LS => | 0
|  |  |  | Valor do BDI => | 0.77 |  | Valor com BDI => |  | 3.72
| Código | Banco | Descrição | Tipo |  | Und | Quant. | Valor Unit | Total
Composição | 88831 | SINAPI | BETONEIRA CAPACIDADE NOMINAL DE 400 L, CAPACIDADE DE MISTURA 280 L, MOTOR ELÉTRICO TRIFÁSICO POTÊNCIA DE 2 CV, SEM CARREGADOR - CHI DIURNO. AF_05/2023 | CHOR - CUSTOS HORÁRIOS DE MÁQUINAS E EQUIPAMENTOS |  | CHI | 1 | 0.31 | 0.31
Composição Auxiliar | 88827 | SINAPI | BETONEIRA CAPACIDADE NOMINAL DE 400 L, CAPACIDADE DE MISTURA 280 L, MOTOR ELÉTRICO TRIFÁSICO POTÊNCIA DE 2 CV, SEM CARREGADOR - JUROS. AF_05/2023 | CHOR - CUSTOS HORÁRIOS DE MÁQUINAS E EQUIPAMENTOS |  | H | 1 | 0.06 | 0.06
Composição Auxiliar | 88826 | SINAPI | BETONEIRA CAPACIDADE NOMINAL DE 400 L, CAPACIDADE DE MISTURA 280 L, MOTOR ELÉTRICO TRIFÁSICO POTÊNCIA DE 2 CV, SEM CARREGADOR - DEPRECIAÇÃO. AF_05/2023 | CHOR - CUSTOS HORÁRIOS DE MÁQUINAS E EQUIPAMENTOS |  | H | 1 | 0.25 | 0.25
|  |  |  | MO sem LS => | 0 | LS => | 0 | MO com LS => | 0
|  |  |  | Valor do BDI => | 0.08 |  | Valor com BDI => |  | 0.39
| Código | Banco | Descrição | Tipo |  | Und | Quant. | Valor Unit | Total
Composição | 88830 | SINAPI | BETONEIRA CAPACIDADE NOMINAL DE 400 L, CAPACIDADE DE MISTURA 280 L, MOTOR ELÉTRICO TRIFÁSICO POTÊNCIA DE 2 CV, SEM CARREGADOR - CHP DIURNO. AF_05/2023 | CHOR - CUSTOS HORÁRIOS DE MÁQUINAS E EQUIPAMENTOS |  | CHP | 1 | 1.42 | 1.42
Composição Auxiliar | 88826 | SINAPI | BETONEIRA CAPACIDADE NOMINAL DE 400 L, CAPACIDADE DE MISTURA 280 L, MOTOR ELÉTRICO TRIFÁSICO POTÊNCIA DE 2 CV, SEM CARREGADOR - DEPRECIAÇÃO. AF_05/2023 | CHOR - CUSTOS HORÁRIOS DE MÁQUINAS E EQUIPAMENTOS |  | H | 1 | 0.25 | 0.25
Composição Auxiliar | 88827 | SINAPI | BETONEIRA CAPACIDADE NOMINAL DE 400 L, CAPACIDADE DE MISTURA 280 L, MOTOR ELÉTRICO TRIFÁSICO POTÊNCIA DE 2 CV, SEM CARREGADOR - JUROS. AF_05/2023 | CHOR - CUSTOS HORÁRIOS DE MÁQUINAS E EQUIPAMENTOS |  | H | 1 | 0.06 | 0.06
Composição Auxiliar | 88829 | SINAPI | BETONEIRA CAPACIDADE NOMINAL DE 400 L, CAPACIDADE DE MISTURA 280 L, MOTOR ELÉTRICO TRIFÁSICO POTÊNCIA DE 2 CV, SEM CARREGADOR - MATERIAIS NA OPERAÇÃO. AF_05/2023 | CHOR - CUSTOS HORÁRIOS DE MÁQUINAS E EQUIPAMENTOS |  | H | 1 | 0.82 | 0.82
Composição Auxiliar | 88828 | SINAPI | BETONEIRA CAPACIDADE NOMINAL DE 400 L, CAPACIDADE DE MISTURA 280 L, MOTOR ELÉTRICO TRIFÁSICO POTÊNCIA DE 2 CV, SEM CARREGADOR - MANUTENÇÃO. AF_05/2023 | CHOR - CUSTOS HORÁRIOS DE MÁQUINAS E EQUIPAMENTOS |  | H | 1 | 0.29 | 0.29
|  |  |  | MO sem LS => | 0 | LS => | 0 | MO com LS => | 0
|  |  |  | Valor do BDI => | 0.37 |  | Valor com BDI => |  | 1.79
| Código | Banco | Descrição | Tipo |  | Und | Quant. | Valor Unit | Total
Composição | 88826 | SINAPI | BETONEIRA CAPACIDADE NOMINAL DE 400 L, CAPACIDADE DE MISTURA 280 L, MOTOR ELÉTRICO TRIFÁSICO POTÊNCIA DE 2 CV, SEM CARREGADOR - DEPRECIAÇÃO. AF_05/2023 | CHOR - CUSTOS HORÁRIOS DE MÁQUINAS E EQUIPAMENTOS |  | H | 1 | 0.25 | 0.25
Insumo | 00010535 | SINAPI | BETONEIRA CAPACIDADE NOMINAL 400 L, CAPACIDADE DE MISTURA 280 L, MOTOR ELETRICO TRIFASICO 220/380 V POTENCIA 2 CV, SEM CARREGADOR | Equipamento |  | UN | 6e-05 | 4215.58 | 0.25
|  |  |  | MO sem LS => | 0 | LS => | 0 | MO com LS => | 0
|  |  |  | Valor do BDI => | 0.06 |  | Valor com BDI => |  | 0.31
| Código | Banco | Descrição | Tipo |  | Und | Quant. | Valor Unit | Total
Composição | 88827 | SINAPI | BETONEIRA CAPACIDADE NOMINAL DE 400 L, CAPACIDADE DE MISTURA 280 L, MOTOR ELÉTRICO TRIFÁSICO POTÊNCIA DE 2 CV, SEM CARREGADOR - JUROS. AF_05/2023 | CHOR - CUSTOS HORÁRIOS DE MÁQUINAS E EQUIPAMENTOS |  | H | 1 | 0.06 | 0.06
Insumo | 00010535 | SINAPI | BETONEIRA CAPACIDADE NOMINAL 400 L, CAPACIDADE DE MISTURA 280 L, MOTOR ELETRICO TRIFASICO 220/380 V POTENCIA 2 CV, SEM CARREGADOR | Equipamento |  | UN | 1.48e-05 | 4215.58 | 0.06
|  |  |  | MO sem LS => | 0 | LS => | 0 | MO com LS => | 0
|  |  |  | Valor do BDI => | 0.01 |  | Valor com BDI => |  | 0.07
| Código | Banco | Descrição | Tipo |  | Und | Quant. | Valor Unit | Total
Composição | 88828 | SINAPI | BETONEIRA CAPACIDADE NOMINAL DE 400 L, CAPACIDADE DE MISTURA 280 L, MOTOR ELÉTRICO TRIFÁSICO POTÊNCIA DE 2 CV, SEM CARREGADOR - MANUTENÇÃO. AF_05/2023 | CHOR - CUSTOS HORÁRIOS DE MÁQUINAS E EQUIPAMENTOS |  | H | 1 | 0.29 | 0.29
Insumo | 00010535 | SINAPI | BETONEIRA CAPACIDADE NOMINAL 400 L, CAPACIDADE DE MISTURA 280 L, MOTOR ELETRICO TRIFASICO 220/380 V POTENCIA 2 CV, SEM CARREGADOR | Equipamento |  | UN | 7e-05 | 4215.58 | 0.29
|  |  |  | MO sem LS => | 0 | LS => | 0 | MO com LS => | 0
|  |  |  | Valor do BDI => | 0.07 |  | Valor com BDI => |  | 0.36
| Código | Banco | Descrição | Tipo |  | Und | Quant. | Valor Unit | Total
Composição | 88829 | SINAPI | BETONEIRA CAPACIDADE NOMINAL DE 400 L, CAPACIDADE DE MISTURA 280 L, MOTOR ELÉTRICO TRIFÁSICO POTÊNCIA DE 2 CV, SEM CARREGADOR - MATERIAIS NA OPERAÇÃO. AF_05/2023 | CHOR - CUSTOS HORÁRIOS DE MÁQUINAS E EQUIPAMENTOS |  | H | 1 | 0.82 | 0.82
Insumo | 00002705 | SINAPI | ENERGIA ELETRICA ATE 2000 KWH INDUSTRIAL, SEM DEMANDA | Material |  | KW/H | 1.2512 | 0.66 | 0.82
|  |  |  | MO sem LS => | 0 | LS => | 0 | MO com LS => | 0
|  |  |  | Valor do BDI => | 0.21 |  | Valor com BDI => |  | 1.03
| Código | Banco | Descrição | Tipo |  | Und | Quant. | Valor Unit | Total
Composição | 89226 | SINAPI | BETONEIRA CAPACIDADE NOMINAL DE 600 L, CAPACIDADE DE MISTURA 360 L, MOTOR ELÉTRICO TRIFÁSICO POTÊNCIA DE 4 CV, SEM CARREGADOR - CHI DIURNO. AF_05/2023 | CHOR - CUSTOS HORÁRIOS DE MÁQUINAS E EQUIPAMENTOS |  | CHI | 1 | 1.27 | 1.27
Composição Auxiliar | 89221 | SINAPI | BETONEIRA CAPACIDADE NOMINAL DE 600 L, CAPACIDADE DE MISTURA 360 L, MOTOR ELÉTRICO TRIFÁSICO POTÊNCIA DE 4 CV, SEM CARREGADOR - DEPRECIAÇÃO. AF_05/2023 | CHOR - CUSTOS HORÁRIOS DE MÁQUINAS E EQUIPAMENTOS |  | H | 1 | 1.02 | 1.02
Composição Auxiliar | 89222 | SINAPI | BETONEIRA CAPACIDADE NOMINAL DE 600 L, CAPACIDADE DE MISTURA 360 L, MOTOR ELÉTRICO TRIFÁSICO POTÊNCIA DE 4 CV, SEM CARREGADOR - JUROS. AF_05/2023 | CHOR - CUSTOS HORÁRIOS DE MÁQUINAS E EQUIPAMENTOS |  | H | 1 | 0.25 | 0.25
|  |  |  | MO sem LS => | 0 | LS => | 0 | MO com LS => | 0
|  |  |  | Valor do BDI => | 0.33 |  | Valor com BDI => |  | 1.6
| Código | Banco | Descrição | Tipo |  | Und | Quant. | Valor Unit | Total
Composição | 89225 | SINAPI | BETONEIRA CAPACIDADE NOMINAL DE 600 L, CAPACIDADE DE MISTURA 360 L, MOTOR ELÉTRICO TRIFÁSICO POTÊNCIA DE 4 CV, SEM CARREGADOR - CHP DIURNO. AF_05/2023 | CHOR - CUSTOS HORÁRIOS DE MÁQUINAS E EQUIPAMENTOS |  | CHP | 1 | 4.12 | 4.12
Composição Auxiliar | 89221 | SINAPI | BETONEIRA CAPACIDADE NOMINAL DE 600 L, CAPACIDADE DE MISTURA 360 L, MOTOR ELÉTRICO TRIFÁSICO POTÊNCIA DE 4 CV, SEM CARREGADOR - DEPRECIAÇÃO. AF_05/2023 | CHOR - CUSTOS HORÁRIOS DE MÁQUINAS E EQUIPAMENTOS |  | H | 1 | 1.02 | 1.02
Composição Auxiliar | 89223 | SINAPI | BETONEIRA CAPACIDADE NOMINAL DE 600 L, CAPACIDADE DE MISTURA 360 L, MOTOR ELÉTRICO TRIFÁSICO POTÊNCIA DE 4 CV, SEM CARREGADOR - MANUTENÇÃO. AF_05/2023 | CHOR - CUSTOS HORÁRIOS DE MÁQUINAS E EQUIPAMENTOS |  | H | 1 | 1.2 | 1.2
Composição Auxiliar | 89224 | SINAPI | BETONEIRA CAPACIDADE NOMINAL DE 600 L, CAPACIDADE DE MISTURA 360 L, MOTOR ELÉTRICO TRIFÁSICO POTÊNCIA DE 4 CV, SEM CARREGADOR - MATERIAIS NA OPERAÇÃO. AF_05/2023 | CHOR - CUSTOS HORÁRIOS DE MÁQUINAS E EQUIPAMENTOS |  | H | 1 | 1.65 | 1.65
Composição Auxiliar | 89222 | SINAPI | BETONEIRA CAPACIDADE NOMINAL DE 600 L, CAPACIDADE DE MISTURA 360 L, MOTOR ELÉTRICO TRIFÁSICO POTÊNCIA DE 4 CV, SEM CARREGADOR - JUROS. AF_05/2023 | CHOR - CUSTOS HORÁRIOS DE MÁQUINAS E EQUIPAMENTOS |  | H | 1 | 0.25 | 0.25
|  |  |  | MO sem LS => | 0 | LS => | 0 | MO com LS => | 0
|  |  |  | Valor do BDI => | 1.08 |  | Valor com BDI => |  | 5.2
| Código | Banco | Descrição | Tipo |  | Und | Quant. | Valor Unit | Total
Composição | 89221 | SINAPI | BETONEIRA CAPACIDADE NOMINAL DE 600 L, CAPACIDADE DE MISTURA 360 L, MOTOR ELÉTRICO TRIFÁSICO POTÊNCIA DE 4 CV, SEM CARREGADOR - DEPRECIAÇÃO. AF_05/2023 | CHOR - CUSTOS HORÁRIOS DE MÁQUINAS E EQUIPAMENTOS |  | H | 1 | 1.02 | 1.02
Insumo | 00036397 | SINAPI | BETONEIRA, CAPACIDADE NOMINAL 600 L, CAPACIDADE DE MISTURA 360L, MOTOR ELETRICO TRIFASICO 220/380V, POTENCIA 4CV, EXCLUSO CARREGADOR | Equipamento |  | UN | 6e-05 | 17148.09 | 1.02
|  |  |  | MO sem LS => | 0 | LS => | 0 | MO com LS => | 0
|  |  |  | Valor do BDI => | 0.26 |  | Valor com BDI => |  | 1.28
| Código | Banco | Descrição | Tipo |  | Und | Quant. | Valor Unit | Total
Composição | 89222 | SINAPI | BETONEIRA CAPACIDADE NOMINAL DE 600 L, CAPACIDADE DE MISTURA 360 L, MOTOR ELÉTRICO TRIFÁSICO POTÊNCIA DE 4 CV, SEM CARREGADOR - JUROS. AF_05/2023 | CHOR - CUSTOS HORÁRIOS DE MÁQUINAS E EQUIPAMENTOS |  | H | 1 | 0.25 | 0.25
Insumo | 00036397 | SINAPI | BETONEIRA, CAPACIDADE NOMINAL 600 L, CAPACIDADE DE MISTURA 360L, MOTOR ELETRICO TRIFASICO 220/380V, POTENCIA 4CV, EXCLUSO CARREGADOR | Equipamento |  | UN | 1.48e-05 | 17148.09 | 0.25
|  |  |  | MO sem LS => | 0 | LS => | 0 | MO com LS => | 0
|  |  |  | Valor do BDI => | 0.06 |  | Valor com BDI => |  | 0.31
| Código | Banco | Descrição | Tipo |  | Und | Quant. | Valor Unit | Total
Composição | 89223 | SINAPI | BETONEIRA CAPACIDADE NOMINAL DE 600 L, CAPACIDADE DE MISTURA 360 L, MOTOR ELÉTRICO TRIFÁSICO POTÊNCIA DE 4 CV, SEM CARREGADOR - MANUTENÇÃO. AF_05/2023 | CHOR - CUSTOS HORÁRIOS DE MÁQUINAS E EQUIPAMENTOS |  | H | 1 | 1.2 | 1.2
Insumo | 00036397 | SINAPI | BETONEIRA, CAPACIDADE NOMINAL 600 L, CAPACIDADE DE MISTURA 360L, MOTOR ELETRICO TRIFASICO 220/380V, POTENCIA 4CV, EXCLUSO CARREGADOR | Equipamento |  | UN | 7e-05 | 17148.09 | 1.2
|  |  |  | MO sem LS => | 0 | LS => | 0 | MO com LS => | 0
|  |  |  | Valor do BDI => | 0.31 |  | Valor com BDI => |  | 1.51
| Código | Banco | Descrição | Tipo |  | Und | Quant. | Valor Unit | Total
Composição | 89224 | SINAPI | BETONEIRA CAPACIDADE NOMINAL DE 600 L, CAPACIDADE DE MISTURA 360 L, MOTOR ELÉTRICO TRIFÁSICO POTÊNCIA DE 4 CV, SEM CARREGADOR - MATERIAIS NA OPERAÇÃO. AF_05/2023 | CHOR - CUSTOS HORÁRIOS DE MÁQUINAS E EQUIPAMENTOS |  | H | 1 | 1.65 | 1.65
Insumo | 00002705 | SINAPI | ENERGIA ELETRICA ATE 2000 KWH INDUSTRIAL, SEM DEMANDA | Material |  | KW/H | 2.5024 | 0.66 | 1.65
|  |  |  | MO sem LS => | 0 | LS => | 0 | MO com LS => | 0
|  |  |  | Valor do BDI => | 0.43 |  | Valor com BDI => |  | 2.08
| Código | Banco | Descrição | Tipo |  | Und | Quant. | Valor Unit | Total
Composição | ED-50374 | SETOP | BOMBEIRO/ENCANADOR COM ENCARGOS COMPLEMENTARES | ED- |  | hora | 1 | 18.66 | 18.66
B | Código | Banco | Mão de Obra | Quantidade | Custo Horário |  |  |  | Custo Horário Total
Insumo | MOED-20143 | SETOP | BOMBEIRO/ENCANADOR | 1 |  |  |  | 14,5900 | 14,5900
[5 empty] | Adicional de Mão de obra (%) |  |  |  | 0
[5 empty] | Custo horário total de mão de obra |  |  |  | 14.59
[5 empty] | Custo Horário da Execução (A) + (B) + (C) |  |  |  | 14.59
[5 empty] | (D) Produção de Equipe |  |  |  | 1
[5 empty] | (E) Custo Unitário da Execução [(A) + (B) + (C)] / (D) |  |  |  | 14.59
F | Código | Banco | Materiais | Quantidade | Unidade | Preço Unitário |  |  | Custo Horário
Insumo | MATED-13098 | SETOP | SEGURO - HORISTA (ENCARGOS COMPLEMENTARES) | 1 | hora | 0,0300 |  |  | 0,0300
Insumo | MATED-13099 | SETOP | EXAMES - HORISTA (ENCARGOS COMPLEMENTARES) | 1 | hora | 0,9500 |  |  | 0,9500
Insumo | MATED-13097 | SETOP | TRANSPORTE - HORISTA (ENCARGOS COMPLEMENTARES) | 1 | hora | 0,4800 |  |  | 0,4800
Insumo | MATED-13096 | SETOP | CESTA BÁSICA/ALIMENTAÇÃO - HORISTA (ENCARGOS COMPLEMENTARES) | 1 | hora | 1,3400 |  |  | 1,3400
[5 empty] | (F)Total: |  |  |  | 2.8
G | Código | Banco | Serviços | Quantidade | Unidade | Preço Unitário |  |  | Custo Horário
Composição | ED-5226 | SETOP | CURSO DE CAPACITAÇÃO PARA ENCANADOR OU BOMBEIRO HIDRÁULICO (ENCARGOS COMPLEMENTARES) HORISTA | 1 | hora | 0,3000 |  |  | 0,3000
Composição | ED-14687 | SETOP | FERRAMENTAS PARA BOMBEIRO/ENCANADOR HORISTA (ENCARGOS COMPLEMENTARES) | 1 | hora | 0,2200 |  |  | 0,2200
Composição | ED-14651 | SETOP | EPI PARA BOMBEIRO/ENCANADOR HORISTA (ENCARGOS COMPLEMENTARES) | 1 | hora | 0,7500 |  |  | 0,7500
[5 empty] | (G)Total: |  |  |  | 1.27
|  |  |  | MO sem LS => | 0 | LS => | 14.89 | MO com LS => | 14.892
|  |  |  | Valor do BDI => | 4.89 |  | Valor com BDI => |  | 23.55
| Código | Banco | Descrição | Tipo |  | Und | Quant. | Valor Unit | Total
Composição | ED-20674 | SETOP | CABEÇOTE DE ALUMÍNIO PARA POSTE, DIÂMETRO 3", EXCLUSIVE ELETRODUTO, INCLUSIVE INSTALAÇÃO | ED- |  | un | 1 | 17.76 | 17.76
[5 empty] | Custo Horário da Execução (A) + (B) + (C) |  |  |  | 0
[5 empty] | (D) Produção de Equipe |  |  |  | 1
[5 empty] | (E) Custo Unitário da Execução [(A) + (B) + (C)] / (D) |  |  |  | 0
F | Código | Banco | Materiais | Quantidade | Unidade | Preço Unitário |  |  | Custo Horário
Insumo | MATED-20676 | SETOP | CABEÇOTE DE ALUMÍNIO (APLICAÇÃO: POSTE¦MATERIAL: ALUMÍNIO¦BITOLA: 75MM [3"]) | 1 | un | 16,7000 |  |  | 16,7000
[5 empty] | (F)Total: |  |  |  | 16.7
G | Código | Banco | Serviços | Quantidade | Unidade | Preço Unitário |  |  | Custo Horário
Composição | ED-50362 | SETOP | AJUDANTE DE ELETRICISTA COM ENCARGOS COMPLEMENTARES | 0.029932 | hora | 15,9300 |  |  | 0,4768
Composição | ED-50373 | SETOP | ELETRICISTA COM ENCARGOS COMPLEMENTARES | 0.029932 | hora | 19,4700 |  |  | 0,5828
[5 empty] | (G)Total: |  |  |  | 1.0596
|  |  |  | MO sem LS => | 0 | LS => | 0.81 | MO com LS => | 0.80512
|  |  |  | Valor do BDI => | 4.66 |  | Valor com BDI => |  | 22.42
| Código | Banco | Descrição | Tipo |  | Und | Quant. | Valor Unit | Total
Composição | ED-49016 | SETOP | CABO DE COBRE FLEXÍVEL, CLASSE 5, ISOLAMENTO TIPO EPR/HEPR, NÃO HALOGENADO, ANTICHAMA, TERMOFIXO, UNIPOLAR, SEÇÃO 95 MM2, 90°C, 0,6/1KV | ED- |  | m | 1 | 60.72 | 60.72
[5 empty] | Custo Horário da Execução (A) + (B) + (C) |  |  |  | 0
[5 empty] | (D) Produção de Equipe |  |  |  | 1
[5 empty] | (E) Custo Unitário da Execução [(A) + (B) + (C)] / (D) |  |  |  | 0
F | Código | Banco | Materiais | Quantidade | Unidade | Preço Unitário |  |  | Custo Horário
Insumo | MATED-12522 | SETOP | FITA ISOLANTE (TIPO: ANTI-CHAMA¦LARGURA: 19MM¦COR: PRETA) | 0.045 | m | 0,2900 |  |  | 0,0131
Insumo | MATED-11789 | SETOP | CABO UNIPOLAR ISOLADO EM POLÍMERO TERMOFIXO, TIPO EPR, NÃO HALOGENADO, 0,6/1KV, 90°C - BAIXA TENSÃO (ENCORDOAMENTO: CLASSE 5¦SEÇÃO TRANSVERSAL: 95MM2) | 1.02 | m | 56,0500 |  |  | 57,1710
[5 empty] | (F)Total: |  |  |  | 57.1841
G | Código | Banco | Serviços | Quantidade | Unidade | Preço Unitário |  |  | Custo Horário
Composição | ED-50373 | SETOP | ELETRICISTA COM ENCARGOS COMPLEMENTARES | 0.081481 | hora | 19,4700 |  |  | 1,5864
Composição | ED-50362 | SETOP | AJUDANTE DE ELETRICISTA COM ENCARGOS COMPLEMENTARES | 0.12222 | hora | 15,9300 |  |  | 1,9470
[5 empty] | (G)Total: |  |  |  | 3.5334
|  |  |  | MO sem LS => | 0 | LS => | 2.67 | MO com LS => | 2.6676
|  |  |  | Valor do BDI => | 15.93 |  | Valor com BDI => |  | 76.65
| Código | Banco | Descrição | Tipo |  | Und | Quant. | Valor Unit | Total
Composição | ED-51055 | SETOP | CAIXA DE INSPEÇÃO EM PVC, DIÂMETRO DE 30CM, ALTURA DE 30CM, COM TAMPA EM FERRO FUNDIDO, EXCLUSIVE HASTE DE ATERRAMENTO, INCLUSIVE INSTALAÇÃO | ED- |  | un | 1 | 73.2 | 73.2
[5 empty] | Custo Horário da Execução (A) + (B) + (C) |  |  |  | 0
[5 empty] | (D) Produção de Equipe |  |  |  | 1
[5 empty] | (E) Custo Unitário da Execução [(A) + (B) + (C)] / (D) |  |  |  | 0
F | Código | Banco | Materiais | Quantidade | Unidade | Preço Unitário |  |  | Custo Horário
Insumo | MATED-12003 | SETOP | CAIXA DE INSPEÇÃO (MATERIAL: POLIPROPILENO¦COR: PRETA¦DIÂMETRO: 300MM¦COMPRIMENTO: 300MM¦TAMPA: INCLUSO¦MATERIAL DA TAMPA: FERRO FUNDIDO) | 1 | un | 55,8900 |  |  | 55,8900
[5 empty] | (F)Total: |  |  |  | 55.89
G | Código | Banco | Serviços | Quantidade | Unidade | Preço Unitário |  |  | Custo Horário
Composição | ED-50362 | SETOP | AJUDANTE DE ELETRICISTA COM ENCARGOS COMPLEMENTARES | 0.48889 | hora | 15,9300 |  |  | 7,7880
Composição | ED-50373 | SETOP | ELETRICISTA COM ENCARGOS COMPLEMENTARES | 0.48889 | hora | 19,4700 |  |  | 9,5187
[5 empty] | (G)Total: |  |  |  | 17.3067
|  |  |  | MO sem LS => | 0 | LS => | 13.15 | MO com LS => | 13.1502
|  |  |  | Valor do BDI => | 19.2 |  | Valor com BDI => |  | 92.4
| Código | Banco | Descrição | Tipo |  | Und | Quant. | Valor Unit | Total
Composição | ED-49212 | SETOP | CAIXA PARA MEDIÇÃO, TIPO CM 2, DIMENSÕES CONFORME PADRÃO CEMIG, EXCLUSIVE DISJUNTOR, INCLUSIVE INSTALAÇÃO | ED- |  | un | 1 | 236.41 | 236.41
[5 empty] | Custo Horário da Execução (A) + (B) + (C) |  |  |  | 0
[5 empty] | (D) Produção de Equipe |  |  |  | 1
[5 empty] | (E) Custo Unitário da Execução [(A) + (B) + (C)] / (D) |  |  |  | 0
F | Código | Banco | Materiais | Quantidade | Unidade | Preço Unitário |  |  | Custo Horário
Insumo | MATED-12927 | SETOP | CAIXA PARA MEDIÇÃO (APLICAÇÃO: MEDIDOR DE ENERGIA E DO DISJUNTOR POLIFÁSICA¦TIPO: CM-2¦MATERIAL: AÇO¦ACABAMENTO: PINTURA ELETROSTÁTICA¦DIMENSÕES: 46X35X21CM¦NORMA: CEMIG¦DISJUNTOR: NÃO INCLUSO) | 1 | un | 165,6100 |  |  | 165,6100
[5 empty] | (F)Total: |  |  |  | 165.61
G | Código | Banco | Serviços | Quantidade | Unidade | Preço Unitário |  |  | Custo Horário
Composição | ED-50362 | SETOP | AJUDANTE DE ELETRICISTA COM ENCARGOS COMPLEMENTARES | 2 | hora | 15,9300 |  |  | 31,8600
Composição | ED-50373 | SETOP | ELETRICISTA COM ENCARGOS COMPLEMENTARES | 2 | hora | 19,4700 |  |  | 38,9400
[5 empty] | (G)Total: |  |  |  | 70.8
|  |  |  | MO sem LS => | 0 | LS => | 53.8 | MO com LS => | 53.7964
|  |  |  | Valor do BDI => | 62.03 |  | Valor com BDI => |  | 298.44
| Código | Banco | Descrição | Tipo |  | Und | Quant. | Valor Unit | Total
Composição | ED-27185 | SETOP | CAIXA PRÉ MOLDADA DE ENTRADA TELEFÔNICA TIPO "R1", PADRÃO TELEBRÁS, MEDIDAS INTERNAS 60X35X50CM, ESPESSURA 4CM EM CONCRETO ESTRUTURAL, PREPARADO EM OBRA COM BETONEIRA, COM FCK DE 20MPA (FORNECIMENTO/FABRICAÇÃO) | ED- |  | un | 1 | 89.72 | 89.72
[5 empty] | Custo Horário da Execução (A) + (B) + (C) |  |  |  | 0
[5 empty] | (D) Produção de Equipe |  |  |  | 1
[5 empty] | (E) Custo Unitário da Execução [(A) + (B) + (C)] / (D) |  |  |  | 0
F | Código | Banco | Materiais | Quantidade | Unidade | Preço Unitário |  |  | Custo Horário
Insumo | MATED-12230 | SETOP | TELA DE AÇO CA-60 SOLDADA TIPO Q-61 (DIÂMETRO DO FIO: 3,40MM¦TRAMA: 150X150MM¦TIPO DA MALHA: QUADRANGULAR¦PESO: 0,97KG/M2) | 1.11 | m² | 6,5400 |  |  | 7,2594
[5 empty] | (F)Total: |  |  |  | 7.2594
G | Código | Banco | Serviços | Quantidade | Unidade | Preço Unitário |  |  | Custo Horário
Composição | ED-8494 | SETOP | CONCRETO ESTRUTURAL, PREPARADO EM OBRA COM BETONEIRA, CONTROLE "A", COM FCK 20MPA, BRITA Nº (1), CONSISTÊNCIA PARA VIBRAÇÃO (FABRICAÇÃO) | 0.0412 | m³ | 368,7300 |  |  | 15,1917
Composição | ED-50367 | SETOP | SERVENTE COM ENCARGOS COMPLEMENTARES | 1.2222 | hora | 14,1300 |  |  | 17,2700
Composição | ED-50381 | SETOP | PEDREIRO COM ENCARGOS COMPLEMENTARES | 1.2222 | hora | 19,2100 |  |  | 23,4789
Composição | ED-20719 | SETOP | FÔRMA PARA PRÉ MOLDADOS COM CHAPA DE COMPENSADO PLASTIFICADO, ESP. 14MM (FABRICAÇÃO) | 0.206 | m² | 128,7600 |  |  | 26,5246
[5 empty] | (G)Total: |  |  |  | 82.4652
|  |  |  | MO sem LS => | 0 | LS => | 37.03 | MO com LS => | 37.028
|  |  |  | Valor do BDI => | 23.54 |  | Valor com BDI => |  | 113.26
| Código | Banco | Descrição | Tipo |  | Und | Quant. | Valor Unit | Total
Composição | ED-25171 | SETOP | CALHA, RUFO/CONTRARRUFO E CHAPIM EM CHAPA GALVANIZADA, ESP. 0,5MM (GSG 26), EXCLUSIVE SERVIÇO DE MONTAGEM/INSTALAÇÃO (FORNECIMENTO/FABRICAÇÃO) | ED- |  | m² | 1 | 66.91 | 66.91
[5 empty] | Custo Horário da Execução (A) + (B) + (C) |  |  |  | 0
[5 empty] | (D) Produção de Equipe |  |  |  | 1
[5 empty] | (E) Custo Unitário da Execução [(A) + (B) + (C)] / (D) |  |  |  | 0
G | Código | Banco | Serviços | Quantidade | Unidade | Preço Unitário |  |  | Custo Horário
Composição | ED-22248 | SETOP | CHAPA FINA (MATERIAL: AÇO GALVANIZADO¦ESPESSURA: GSG 26 OU 0,50MM¦MASSA: 4,00KG/M2) FORNECIMENTO, EXCLUSIVE SERVIÇO DE MONTAGEM/INSTALAÇÃO | 1.02 | m² | 56,9200 |  |  | 58,0584
Composição | ED-29558 | SETOP | SERVIÇO DE CORTE E DOBRA EM CHAPA DE AÇO, EXCLUSIVE FORNECIMENTO | 4.08 | Kg | 2,1700 |  |  | 8,8536
[5 empty] | (G)Total: |  |  |  | 66.912
|  |  |  | MO sem LS => | 0 | LS => | 6.68 | MO com LS => | 6.6793
|  |  |  | Valor do BDI => | 17.55 |  | Valor com BDI => |  | 84.46
| Código | Banco | Descrição | Tipo |  | Und | Quant. | Valor Unit | Total
Composição | ED-28779 | SETOP | CANTONEIRA COM ABAS DESIGUAIS (SÉRIE: MÉTRICA¦MATERIAL: AÇO¦DIMENSÕES: 13X30MM¦ESPESSURA: 3/16" OU 4,76MM¦MASSA LINEAR: 0,18KG/M) FORNECIMENTO, EXCLUSIVE SERVIÇO DE MONTAGEM/INSTALAÇÃO | ED- |  | m | 1 | 1.11 | 1.11
[5 empty] | Custo Horário da Execução (A) + (B) + (C) |  |  |  | 0
[5 empty] | (D) Produção de Equipe |  |  |  | 1
[5 empty] | (E) Custo Unitário da Execução [(A) + (B) + (C)] / (D) |  |  |  | 0
F | Código | Banco | Materiais | Quantidade | Unidade | Preço Unitário |  |  | Custo Horário
Insumo | MATED-20139 | SETOP | AÇO (APLICAÇÃO: USO GERAL¦NORMAS: ASTM A-36/A-572) | 0.18059 | Kg | 6,1300 |  |  | 1,1070
[5 empty] | (F)Total: |  |  |  | 1.107
|  |  |  | MO sem LS => | 0 | LS => | 0 | MO com LS => | 0
|  |  |  | Valor do BDI => | 0.29 |  | Valor com BDI => |  | 1.4
| Código | Banco | Descrição | Tipo |  | Und | Quant. | Valor Unit | Total
Composição | ED-20306 | SETOP | CANTONEIRA COM ABAS IGUAIS (SÉRIE: POLEGADAS¦MATERIAL: AÇO¦LARGURA: 7/8" OU 22,23MM¦ESPESSURA: 1/8" OU 3,17MM¦MASSA LINEAR: 1,04KG/M) FORNECIMENTO, EXCLUSIVE SERVIÇO DE MONTAGEM/INSTALAÇÃO | ED- |  | m | 1 | 6.4 | 6.4
[5 empty] | Custo Horário da Execução (A) + (B) + (C) |  |  |  | 0
[5 empty] | (D) Produção de Equipe |  |  |  | 1
[5 empty] | (E) Custo Unitário da Execução [(A) + (B) + (C)] / (D) |  |  |  | 0
F | Código | Banco | Materiais | Quantidade | Unidade | Preço Unitário |  |  | Custo Horário
Insumo | MATED-20139 | SETOP | AÇO (APLICAÇÃO: USO GERAL¦NORMAS: ASTM A-36/A-572) | 1.0434 | Kg | 6,1300 |  |  | 6,3962
[5 empty] | (F)Total: |  |  |  | 6.3962
|  |  |  | MO sem LS => | 0 | LS => | 0 | MO com LS => | 0
|  |  |  | Valor do BDI => | 1.67 |  | Valor com BDI => |  | 8.07
| Código | Banco | Descrição | Tipo |  | Und | Quant. | Valor Unit | Total
Composição | ED-50701 | SETOP | CAPINA MANUAL DO TERRENO, EXCLUSIVE RASTELAMENTO E QUEIMA | ED- |  | m² | 1 | 0.94 | 0.94
[5 empty] | Custo Horário da Execução (A) + (B) + (C) |  |  |  | 0
[5 empty] | (D) Produção de Equipe |  |  |  | 1
[5 empty] | (E) Custo Unitário da Execução [(A) + (B) + (C)] / (D) |  |  |  | 0
G | Código | Banco | Serviços | Quantidade | Unidade | Preço Unitário |  |  | Custo Horário
Composição | ED-50367 | SETOP | SERVENTE COM ENCARGOS COMPLEMENTARES | 0.066667 | hora | 14,1300 |  |  | 0,9420
[5 empty] | (G)Total: |  |  |  | 0.942
|  |  |  | MO sem LS => | 0 | LS => | 0.66 | MO com LS => | 0.66383
|  |  |  | Valor do BDI => | 0.24 |  | Valor com BDI => |  | 1.18
| Código | Banco | Descrição | Tipo |  | Und | Quant. | Valor Unit | Total
Composição | ED-22861 | SETOP | CARGA, MANOBRA E DESCARGA COM GUINDASTE TIPO MUNCK MONTADO EM CAMINHÃO DE CARROCERIA (MOMENTO DE CARGA MÁXIMO: 10TXM) INCLUSIVE OPERADOR, COMBUSTÍVEL E MANUTENÇÃO | ED- |  | t | 1 | 4.94 | 4.94
A | Código | Banco | Equipamentos | Quantidade | Utilização |  | Custo Horário |  | Custo Horário Total
[5 empty] | Operativa | Improdutiva | Operativa | Improdutiva
Insumo | EQED-19708 | SETOP | CAMINHÃO PLATAFORMA COM CARROCERIA CARGA SECA (TRAÇÃO: 6X2¦TIPO: TRUCADO¦PESO*: 23.000KG¦COMPRIMENTO*: 7,40M¦LARGURA*: 2,50M¦CAPACIDADE CARROCERIA: 15T¦POTÊNCIA: 230CV[169-188KW]¦REFERÊNCIA: E9592[A9314/A9352] OU EQUIVALENTE¦COMBUSTÍVEL: DIESEL¦OPERADOR: INCLUSO)*VALORES REFERENCIAIS APROXIMADOS | 1 | 1 | 0 | 176.26 | 48.04 | 176.26
Insumo | EQED-22859 | SETOP | GUINDASTE ARTICULADO (TIPO: VEICULAR ACOPLADO¦CAPACIDADE MAXIMA DE CARGA: 6,2T¦MOMENTO DE CARGA MÁXIMO: 10TxM¦REFERÊNCIA: 3363 OU EQUIVALENTE¦OPERADOR: NÃO INCLUSO) | 1 | 1 | 0 | 11.55 | 5.6 | 11.55
[5 empty] | Custo horário total de equipamentos |  |  |  | 187.81
[5 empty] | Custo Horário da Execução (A) + (B) + (C) |  |  |  | 187.81
[5 empty] | (D) Produção de Equipe |  |  |  | 38
[5 empty] | (E) Custo Unitário da Execução [(A) + (B) + (C)] / (D) |  |  |  | 4.9424
|  |  |  | MO sem LS => | 0 | LS => | 0 | MO com LS => | 0
|  |  |  | Valor do BDI => | 1.29 |  | Valor com BDI => |  | 6.23
| Código | Banco | Descrição | Tipo |  | Und | Quant. | Valor Unit | Total
Composição | 88261 | SINAPI | CARPINTEIRO DE ESQUADRIA COM ENCARGOS COMPLEMENTARES | SEDI - SERVIÇOS DIVERSOS |  | H | 1 | 22.22 | 22.22
Composição Auxiliar | 95329 | SINAPI | CURSO DE CAPACITAÇÃO PARA CARPINTEIRO DE ESQUADRIA (ENCARGOS COMPLEMENTARES) - HORISTA | SEDI - SERVIÇOS DIVERSOS |  | H | 1 | 0.3 | 0.3
Insumo | 00037370 | SINAPI | ALIMENTACAO - HORISTA (COLETADO CAIXA - ENCARGOS COMPLEMENTARES) | Material |  | H | 1 | 1.34 | 1.34
Insumo | 00037373 | SINAPI | SEGURO - HORISTA (COLETADO CAIXA - ENCARGOS COMPLEMENTARES) | Material |  | H | 1 | 0.03 | 0.03
Insumo | 00001214 | SINAPI | CARPINTEIRO DE ESQUADRIAS (HORISTA) | Mão de Obra |  | H | 1 | 17.76 | 17.76
Insumo | 00037371 | SINAPI | TRANSPORTE - HORISTA (COLETADO CAIXA - ENCARGOS COMPLEMENTARES) | Serviços |  | H | 1 | 0.48 | 0.48
Insumo | 00043483 | SINAPI | EPI - FAMILIA CARPINTEIRO DE FORMAS - HORISTA (ENCARGOS COMPLEMENTARES - COLETADO CAIXA) | Equipamento |  | H | 1 | 1.01 | 1.01
Insumo | 00043459 | SINAPI | FERRAMENTAS - FAMILIA CARPINTEIRO DE FORMAS - HORISTA (ENCARGOS COMPLEMENTARES - COLETADO CAIXA) | Equipamento |  | H | 1 | 0.35 | 0.35
Insumo | 00037372 | SINAPI | EXAMES - HORISTA (COLETADO CAIXA - ENCARGOS COMPLEMENTARES) | Material |  | H | 1 | 0.95 | 0.95
|  |  |  | MO sem LS => | 18.06 | LS => | 0 | MO com LS => | 18.06
|  |  |  | Valor do BDI => | 5.83 |  | Valor com BDI => |  | 28.05
| Código | Banco | Descrição | Tipo |  | Und | Quant. | Valor Unit | Total
Composição | ED-50371 | SETOP | CARPINTEIRO DE ESQUADRIA COM ENCARGOS COMPLEMENTARES | ED- |  | hora | 1 | 21.37 | 21.37
B | Código | Banco | Mão de Obra | Quantidade | Custo Horário |  |  |  | Custo Horário Total
Insumo | MOED-20140 | SETOP | CARPINTEIRO DE ESQUADRIA | 1 |  |  |  | 16,9200 | 16,9200
[5 empty] | Adicional de Mão de obra (%) |  |  |  | 0
[5 empty] | Custo horário total de mão de obra |  |  |  | 16.92
[5 empty] | Custo Horário da Execução (A) + (B) + (C) |  |  |  | 16.92
[5 empty] | (D) Produção de Equipe |  |  |  | 1
[5 empty] | (E) Custo Unitário da Execução [(A) + (B) + (C)] / (D) |  |  |  | 16.92
F | Código | Banco | Materiais | Quantidade | Unidade | Preço Unitário |  |  | Custo Horário
Insumo | MATED-13097 | SETOP | TRANSPORTE - HORISTA (ENCARGOS COMPLEMENTARES) | 1 | hora | 0,4800 |  |  | 0,4800
Insumo | MATED-13098 | SETOP | SEGURO - HORISTA (ENCARGOS COMPLEMENTARES) | 1 | hora | 0,0300 |  |  | 0,0300
Insumo | MATED-13099 | SETOP | EXAMES - HORISTA (ENCARGOS COMPLEMENTARES) | 1 | hora | 0,9500 |  |  | 0,9500
Insumo | MATED-13096 | SETOP | CESTA BÁSICA/ALIMENTAÇÃO - HORISTA (ENCARGOS COMPLEMENTARES) | 1 | hora | 1,3400 |  |  | 1,3400
[5 empty] | (F)Total: |  |  |  | 2.8
G | Código | Banco | Serviços | Quantidade | Unidade | Preço Unitário |  |  | Custo Horário
Composição | ED-5230 | SETOP | CURSO DE CAPACITAÇÃO PARA CARPINTEIRO DE ESQUADRIA (ENCARGOS COMPLEMENTARES) HORISTA | 1 | hora | 0,2900 |  |  | 0,2900
Composição | ED-14685 | SETOP | FERRAMENTAS PARA CARPINTEIRO DE ESQUADRIA HORISTA (ENCARGOS COMPLEMENTARES) | 1 | hora | 0,3500 |  |  | 0,3500
Composição | ED-14649 | SETOP | EPI PARA CARPINTEIRO DE ESQUADRIA HORISTA (ENCARGOS COMPLEMENTARES) | 1 | hora | 1,0100 |  |  | 1,0100
[5 empty] | (G)Total: |  |  |  | 1.65
|  |  |  | MO sem LS => | 0 | LS => | 17.21 | MO com LS => | 17.2075
|  |  |  | Valor do BDI => | 5.6 |  | Valor com BDI => |  | 26.97
| Código | Banco | Descrição | Tipo |  | Und | Quant. | Valor Unit | Total
Composição | ED-50372 | SETOP | CARPINTEIRO DE FORMA COM ENCARGOS COMPLEMENTARES | ED- |  | hora | 1 | 18.94 | 18.94
B | Código | Banco | Mão de Obra | Quantidade | Custo Horário |  |  |  | Custo Horário Total
Insumo | MOED-20141 | SETOP | CARPINTEIRO DE FORMA | 1 |  |  |  | 14,5900 | 14,5900
[5 empty] | Adicional de Mão de obra (%) |  |  |  | 0
[5 empty] | Custo horário total de mão de obra |  |  |  | 14.59
[5 empty] | Custo Horário da Execução (A) + (B) + (C) |  |  |  | 14.59
[5 empty] | (D) Produção de Equipe |  |  |  | 1
[5 empty] | (E) Custo Unitário da Execução [(A) + (B) + (C)] / (D) |  |  |  | 14.59
F | Código | Banco | Materiais | Quantidade | Unidade | Preço Unitário |  |  | Custo Horário
Insumo | MATED-13097 | SETOP | TRANSPORTE - HORISTA (ENCARGOS COMPLEMENTARES) | 1 | hora | 0,4800 |  |  | 0,4800
Insumo | MATED-13099 | SETOP | EXAMES - HORISTA (ENCARGOS COMPLEMENTARES) | 1 | hora | 0,9500 |  |  | 0,9500
Insumo | MATED-13096 | SETOP | CESTA BÁSICA/ALIMENTAÇÃO - HORISTA (ENCARGOS COMPLEMENTARES) | 1 | hora | 1,3400 |  |  | 1,3400
Insumo | MATED-13098 | SETOP | SEGURO - HORISTA (ENCARGOS COMPLEMENTARES) | 1 | hora | 0,0300 |  |  | 0,0300
[5 empty] | (F)Total: |  |  |  | 2.8
G | Código | Banco | Serviços | Quantidade | Unidade | Preço Unitário |  |  | Custo Horário
Composição | ED-5231 | SETOP | CURSO DE CAPACITAÇÃO PARA CARPINTEIRO DE FÔRMAS (ENCARGOS COMPLEMENTARES) HORISTA | 1 | hora | 0,1900 |  |  | 0,1900
Composição | ED-14648 | SETOP | EPI PARA CARPINTEIRO DE FORMA HORISTA (ENCARGOS COMPLEMENTARES) | 1 | hora | 1,0100 |  |  | 1,0100
Composição | ED-14684 | SETOP | FERRAMENTAS PARA CARPINTEIRO DE FORMA HORISTA (ENCARGOS COMPLEMENTARES) | 1 | hora | 0,3500 |  |  | 0,3500
[5 empty] | (G)Total: |  |  |  | 1.55
|  |  |  | MO sem LS => | 0 | LS => | 14.78 | MO com LS => | 14.7838
|  |  |  | Valor do BDI => | 4.96 |  | Valor com BDI => |  | 23.9
| Código | Banco | Descrição | Tipo |  | Und | Quant. | Valor Unit | Total
Composição | 88262 | SINAPI | CARPINTEIRO DE FORMAS COM ENCARGOS COMPLEMENTARES | SEDI - SERVIÇOS DIVERSOS |  | H | 1 | 19.68 | 19.68
Composição Auxiliar | 95330 | SINAPI | CURSO DE CAPACITAÇÃO PARA CARPINTEIRO DE FÔRMAS (ENCARGOS COMPLEMENTARES) - HORISTA | SEDI - SERVIÇOS DIVERSOS |  | H | 1 | 0.2 | 0.2
Insumo | 00037373 | SINAPI | SEGURO - HORISTA (COLETADO CAIXA - ENCARGOS COMPLEMENTARES) | Material |  | H | 1 | 0.03 | 0.03
Insumo | 00001213 | SINAPI | CARPINTEIRO DE FORMAS OU OFICIAL (HORISTA) | Mão de Obra |  | H | 1 | 15.32 | 15.32
Insumo | 00037372 | SINAPI | EXAMES - HORISTA (COLETADO CAIXA - ENCARGOS COMPLEMENTARES) | Material |  | H | 1 | 0.95 | 0.95
Insumo | 00037371 | SINAPI | TRANSPORTE - HORISTA (COLETADO CAIXA - ENCARGOS COMPLEMENTARES) | Serviços |  | H | 1 | 0.48 | 0.48
Insumo | 00043483 | SINAPI | EPI - FAMILIA CARPINTEIRO DE FORMAS - HORISTA (ENCARGOS COMPLEMENTARES - COLETADO CAIXA) | Equipamento |  | H | 1 | 1.01 | 1.01
Insumo | 00043459 | SINAPI | FERRAMENTAS - FAMILIA CARPINTEIRO DE FORMAS - HORISTA (ENCARGOS COMPLEMENTARES - COLETADO CAIXA) | Equipamento |  | H | 1 | 0.35 | 0.35
Insumo | 00037370 | SINAPI | ALIMENTACAO - HORISTA (COLETADO CAIXA - ENCARGOS COMPLEMENTARES) | Material |  | H | 1 | 1.34 | 1.34
|  |  |  | MO sem LS => | 15.52 | LS => | 0 | MO com LS => | 15.52
|  |  |  | Valor do BDI => | 5.16 |  | Valor com BDI => |  | 24.84
| Código | Banco | Descrição | Tipo |  | Und | Quant. | Valor Unit | Total
Composição | ED-28527 | SETOP | CAVALETE METÁLICO, EM TUBO DE AÇO GALVANIZADO, LARGURA DE 90CM, ALTURA DE 150CM, INCLUSIVE FORNECIMENTO E PINTURA COM ESMALTE SINTÉTICO EM DUAS (2) DEMÃOS COM UMA (1) DEMÃO DE FUNDO ANTICORROSIVO (FORNECIMENTO/FABRICAÇÃO) | ED- |  | un | 1 | 272.9 | 272.9
[5 empty] | Custo Horário da Execução (A) + (B) + (C) |  |  |  | 0
[5 empty] | (D) Produção de Equipe |  |  |  | 1
[5 empty] | (E) Custo Unitário da Execução [(A) + (B) + (C)] / (D) |  |  |  | 0
G | Código | Banco | Serviços | Quantidade | Unidade | Preço Unitário |  |  | Custo Horário
Composição | ED-27878 | SETOP | TUBO DE AÇO (TIPO: INDUSTRIAL COM COSTURA¦MATERIAL: AÇO GALVANIZADO¦NORMA: NBR 6591¦SEÇÃO: REDONDA¦FABRICAÇÃO: COM COSTURA¦DIÂMETRO: 1.1/2"[38,1MM]¦ESPESSURA: 2,00MM¦MASSA LINEAR: 1,78KG/M) FORNECIMENTO, EXCLUSIVE SERVIÇO DE MONTAGEM/INSTALAÇÃO | 8.45 | m | 15,8100 |  |  | 133,5945
Composição | ED-25714 | SETOP | SERVIÇO DE FABRICAÇÃO DE PEÇAS PARA SERRALHERIA, INCLUSIVE CORTE, MONTAGEM, SOLDAGEM E TRANSPORTE, EXCLUSIVE FORNECIMENTO, PINTURA ANTICORROSIVA E ASSENTAMENTO | 15.335 | Kg | 7,0300 |  |  | 107,8051
Composição | ED-50495 | SETOP | PINTURA ESMALTE SINTÉTICO EM SUPERFÍCIES METÁLICAS, DUAS (2) DEMÃOS, INCLUSIVE UMA (1) DEMÃO DE FUNDO ANTICORROSIVO | 1.087 | m² | 26,5800 |  |  | 28,8922
Composição | ED-28529 | SETOP | TUBO DE AÇO (TIPO: INDUSTRIAL COM COSTURA¦MATERIAL: AÇO GALVANIZADO¦NORMA: NBR 6591¦SEÇÃO: REDONDA¦FABRICAÇÃO: COM COSTURA¦DIÂMETRO: 1.1/4"[31,75MM]¦ESPESSURA: 2,00MM¦MASSA LINEAR: 1,47KG/M) FORNECIMENTO, EXCLUSIVE SERVIÇO DE MONTAGEM/INSTALAÇÃO | 0.2 | m | 13,0500 |  |  | 2,6100
[5 empty] | (G)Total: |  |  |  | 272.9018
|  |  |  | MO sem LS => | 0 | LS => | 90.03 | MO com LS => | 90.0285
|  |  |  | Valor do BDI => | 71.6 |  | Valor com BDI => |  | 344.5
| Código | Banco | Descrição | Tipo |  | Und | Quant. | Valor Unit | Total
Composição | ED-22248 | SETOP | CHAPA FINA (MATERIAL: AÇO GALVANIZADO¦ESPESSURA: GSG 26 OU 0,50MM¦MASSA: 4,00KG/M2) FORNECIMENTO, EXCLUSIVE SERVIÇO DE MONTAGEM/INSTALAÇÃO | ED- |  | m² | 1 | 56.92 | 56.92
[5 empty] | Custo Horário da Execução (A) + (B) + (C) |  |  |  | 0
[5 empty] | (D) Produção de Equipe |  |  |  | 1
[5 empty] | (E) Custo Unitário da Execução [(A) + (B) + (C)] / (D) |  |  |  | 0
F | Código | Banco | Materiais | Quantidade | Unidade | Preço Unitário |  |  | Custo Horário
Insumo | MATED-22242 | SETOP | AÇO GALVANIZADO (APLICAÇÃO: CHAPAS) | 4 | Kg | 14,2300 |  |  | 56,9200
[5 empty] | (F)Total: |  |  |  | 56.92
|  |  |  | MO sem LS => | 0 | LS => | 0 | MO com LS => | 0
|  |  |  | Valor do BDI => | 14.93 |  | Valor com BDI => |  | 71.85
| Código | Banco | Descrição | Tipo |  | Und | Quant. | Valor Unit | Total
Composição | ED-26601 | SETOP | CHAPA FINA (MATERIAL: AÇO INOX¦ESPESSURA: USG 18 OU 1,20MM¦MASSA: 9,60KG/M2) FORNECIMENTO, EXCLUSIVE SERVIÇO DE MONTAGEM/INSTALAÇÃO | ED- |  | m² | 1 | 328.7 | 328.7
[5 empty] | Custo Horário da Execução (A) + (B) + (C) |  |  |  | 0
[5 empty] | (D) Produção de Equipe |  |  |  | 1
[5 empty] | (E) Custo Unitário da Execução [(A) + (B) + (C)] / (D) |  |  |  | 0
F | Código | Banco | Materiais | Quantidade | Unidade | Preço Unitário |  |  | Custo Horário
Insumo | MATED-26561 | SETOP | AÇO INOXIDÁVEL (APLICAÇÃO: CHAPAS¦CLASSE: AISI 304¦NORMAS: ASTM-240/NBR-5601) | 9.6 | Kg | 34,2400 |  |  | 328,7040
[5 empty] | (F)Total: |  |  |  | 328.704
|  |  |  | MO sem LS => | 0 | LS => | 0 | MO com LS => | 0
|  |  |  | Valor do BDI => | 86.25 |  | Valor com BDI => |  | 414.95
| Código | Banco | Descrição | Tipo |  | Und | Quant. | Valor Unit | Total
Composição | 50.05.10 | SUDECAP | CHP/BETONEIRA 400 L, SEM CARREGADOR | BETONEIRA |  | H | 1 | 2.29 | 2.29
Insumo | 54.05.10 | SUDECAP | BETONEIRA CAPACIDADE NOMINAL 400 L, CAPACIDADE DE MISTURA 280 L, MOTOR ELETRICO TRIFASICO 220/380 V POTENCIA 2 CV, SEM CARREGADOR | Equipamento |  | UN | 0.00024 | 2974.99 | 0.71
Insumo | 83.23.10 | SUDECAP | KILOWATT/HORA B3 - DEMAIS CLASSES - INCLUSIVE ICMS | Material |  | KWH | 2.238 | 0.71 | 1.58
|  |  |  | MO sem LS => | 0 | LS => | 0 | MO com LS => | 0
|  |  |  | Valor do BDI => | 0.6 |  | Valor com BDI => |  | 2.89
| Código | Banco | Descrição | Tipo |  | Und | Quant. | Valor Unit | Total
Composição | ED-49444 | SETOP | CINTA CIRCULAR EM ACO GALVANIZADO DE 150 MM DE DIAMETRO PARA FIXACAO DE CAIXA MEDICAO | ED- |  | un | 1 | 19.99 | 19.99
[5 empty] | Custo Horário da Execução (A) + (B) + (C) |  |  |  | 0
[5 empty] | (D) Produção de Equipe |  |  |  | 1
[5 empty] | (E) Custo Unitário da Execução [(A) + (B) + (C)] / (D) |  |  |  | 0
F | Código | Banco | Materiais | Quantidade | Unidade | Preço Unitário |  |  | Custo Horário
Insumo | MATED-12991 | SETOP | CINTA CIRCULAR (DIÂMETRO: 150MM¦MATERIAL: AÇO GALVANIZADO) | 1 | un | 17,5100 |  |  | 17,5100
[5 empty] | (F)Total: |  |  |  | 17.51
G | Código | Banco | Serviços | Quantidade | Unidade | Preço Unitário |  |  | Custo Horário
Composição | ED-50362 | SETOP | AJUDANTE DE ELETRICISTA COM ENCARGOS COMPLEMENTARES | 0.07 | hora | 15,9300 |  |  | 1,1151
Composição | ED-50373 | SETOP | ELETRICISTA COM ENCARGOS COMPLEMENTARES | 0.07 | hora | 19,4700 |  |  | 1,3629
[5 empty] | (G)Total: |  |  |  | 2.478
|  |  |  | MO sem LS => | 0 | LS => | 1.88 | MO com LS => | 1.8829
|  |  |  | Valor do BDI => | 5.24 |  | Valor com BDI => |  | 25.23
| Código | Banco | Descrição | Tipo |  | Und | Quant. | Valor Unit | Total
Composição | 91534 | SINAPI | COMPACTADOR DE SOLOS DE PERCUSSÃO (SOQUETE) COM MOTOR A GASOLINA 4 TEMPOS, POTÊNCIA 4 CV - CHI DIURNO. AF_08/2015 | CHOR - CUSTOS HORÁRIOS DE MÁQUINAS E EQUIPAMENTOS |  | CHI | 1 | 24.7 | 24.7
Composição Auxiliar | 91530 | SINAPI | COMPACTADOR DE SOLOS DE PERCUSSÃO (SOQUETE) COM MOTOR A GASOLINA 4 TEMPOS, POTÊNCIA 4 CV - JUROS. AF_08/2015 | CHOR - CUSTOS HORÁRIOS DE MÁQUINAS E EQUIPAMENTOS |  | H | 1 | 0.11 | 0.11
Composição Auxiliar | 91529 | SINAPI | COMPACTADOR DE SOLOS DE PERCUSSÃO (SOQUETE) COM MOTOR A GASOLINA 4 TEMPOS, POTÊNCIA 4 CV - DEPRECIAÇÃO. AF_08/2015 | CHOR - CUSTOS HORÁRIOS DE MÁQUINAS E EQUIPAMENTOS |  | H | 1 | 0.43 | 0.43
Composição Auxiliar | 88297 | SINAPI | OPERADOR DE MÁQUINAS E EQUIPAMENTOS COM ENCARGOS COMPLEMENTARES | SEDI - SERVIÇOS DIVERSOS |  | H | 1 | 24.16 | 24.16
|  |  |  | MO sem LS => | 20.74 | LS => | 0 | MO com LS => | 20.74
|  |  |  | Valor do BDI => | 6.48 |  | Valor com BDI => |  | 31.18
| Código | Banco | Descrição | Tipo |  | Und | Quant. | Valor Unit | Total
Composição | 91533 | SINAPI | COMPACTADOR DE SOLOS DE PERCUSSÃO (SOQUETE) COM MOTOR A GASOLINA 4 TEMPOS, POTÊNCIA 4 CV - CHP DIURNO. AF_08/2015 | CHOR - CUSTOS HORÁRIOS DE MÁQUINAS E EQUIPAMENTOS |  | CHP | 1 | 29.5 | 29.5
Composição Auxiliar | 88297 | SINAPI | OPERADOR DE MÁQUINAS E EQUIPAMENTOS COM ENCARGOS COMPLEMENTARES | SEDI - SERVIÇOS DIVERSOS |  | H | 1 | 24.16 | 24.16
Composição Auxiliar | 91529 | SINAPI | COMPACTADOR DE SOLOS DE PERCUSSÃO (SOQUETE) COM MOTOR A GASOLINA 4 TEMPOS, POTÊNCIA 4 CV - DEPRECIAÇÃO. AF_08/2015 | CHOR - CUSTOS HORÁRIOS DE MÁQUINAS E EQUIPAMENTOS |  | H | 1 | 0.43 | 0.43
Composição Auxiliar | 91531 | SINAPI | COMPACTADOR DE SOLOS DE PERCUSSÃO (SOQUETE) COM MOTOR A GASOLINA 4 TEMPOS, POTÊNCIA 4 CV - MANUTENÇÃO. AF_08/2015 | CHOR - CUSTOS HORÁRIOS DE MÁQUINAS E EQUIPAMENTOS |  | H | 1 | 0.53 | 0.53
Composição Auxiliar | 91530 | SINAPI | COMPACTADOR DE SOLOS DE PERCUSSÃO (SOQUETE) COM MOTOR A GASOLINA 4 TEMPOS, POTÊNCIA 4 CV - JUROS. AF_08/2015 | CHOR - CUSTOS HORÁRIOS DE MÁQUINAS E EQUIPAMENTOS |  | H | 1 | 0.11 | 0.11
Composição Auxiliar | 91532 | SINAPI | COMPACTADOR DE SOLOS DE PERCUSSÃO (SOQUETE) COM MOTOR A GASOLINA 4 TEMPOS, POTÊNCIA 4 CV - MATERIAIS NA OPERAÇÃO. AF_08/2015 | CHOR - CUSTOS HORÁRIOS DE MÁQUINAS E EQUIPAMENTOS |  | H | 1 | 4.27 | 4.27
|  |  |  | MO sem LS => | 20.74 | LS => | 0 | MO com LS => | 20.74
|  |  |  | Valor do BDI => | 7.74 |  | Valor com BDI => |  | 37.24
| Código | Banco | Descrição | Tipo |  | Und | Quant. | Valor Unit | Total
Composição | 91529 | SINAPI | COMPACTADOR DE SOLOS DE PERCUSSÃO (SOQUETE) COM MOTOR A GASOLINA 4 TEMPOS, POTÊNCIA 4 CV - DEPRECIAÇÃO. AF_08/2015 | CHOR - CUSTOS HORÁRIOS DE MÁQUINAS E EQUIPAMENTOS |  | H | 1 | 0.43 | 0.43
Insumo | 00013458 | SINAPI | COMPACTADOR DE SOLOS DE PERCURSAO (SOQUETE) COM MOTOR A GASOLINA 4 TEMPOS DE 4 HP (4 CV) | Equipamento |  | UN | 5.33e-05 | 8076.89 | 0.43
|  |  |  | MO sem LS => | 0 | LS => | 0 | MO com LS => | 0
|  |  |  | Valor do BDI => | 0.11 |  | Valor com BDI => |  | 0.54
| Código | Banco | Descrição | Tipo |  | Und | Quant. | Valor Unit | Total
Composição | 91530 | SINAPI | COMPACTADOR DE SOLOS DE PERCUSSÃO (SOQUETE) COM MOTOR A GASOLINA 4 TEMPOS, POTÊNCIA 4 CV - JUROS. AF_08/2015 | CHOR - CUSTOS HORÁRIOS DE MÁQUINAS E EQUIPAMENTOS |  | H | 1 | 0.11 | 0.11
Insumo | 00013458 | SINAPI | COMPACTADOR DE SOLOS DE PERCURSAO (SOQUETE) COM MOTOR A GASOLINA 4 TEMPOS DE 4 HP (4 CV) | Equipamento |  | UN | 1.43e-05 | 8076.89 | 0.11
|  |  |  | MO sem LS => | 0 | LS => | 0 | MO com LS => | 0
|  |  |  | Valor do BDI => | 0.02 |  | Valor com BDI => |  | 0.13
| Código | Banco | Descrição | Tipo |  | Und | Quant. | Valor Unit | Total
Composição | 91531 | SINAPI | COMPACTADOR DE SOLOS DE PERCUSSÃO (SOQUETE) COM MOTOR A GASOLINA 4 TEMPOS, POTÊNCIA 4 CV - MANUTENÇÃO. AF_08/2015 | CHOR - CUSTOS HORÁRIOS DE MÁQUINAS E EQUIPAMENTOS |  | H | 1 | 0.53 | 0.53
Insumo | 00013458 | SINAPI | COMPACTADOR DE SOLOS DE PERCURSAO (SOQUETE) COM MOTOR A GASOLINA 4 TEMPOS DE 4 HP (4 CV) | Equipamento |  | UN | 6.67e-05 | 8076.89 | 0.53
|  |  |  | MO sem LS => | 0 | LS => | 0 | MO com LS => | 0
|  |  |  | Valor do BDI => | 0.13 |  | Valor com BDI => |  | 0.66
| Código | Banco | Descrição | Tipo |  | Und | Quant. | Valor Unit | Total
Composição | 91532 | SINAPI | COMPACTADOR DE SOLOS DE PERCUSSÃO (SOQUETE) COM MOTOR A GASOLINA 4 TEMPOS, POTÊNCIA 4 CV - MATERIAIS NA OPERAÇÃO. AF_08/2015 | CHOR - CUSTOS HORÁRIOS DE MÁQUINAS E EQUIPAMENTOS |  | H | 1 | 4.27 | 4.27
Insumo | 00004222 | SINAPI | GASOLINA COMUM | Material |  | L | 1.03 | 4.15 | 4.27
|  |  |  | MO sem LS => | 0 | LS => | 0 | MO com LS => | 0
|  |  |  | Valor do BDI => | 1.12 |  | Valor com BDI => |  | 5.39
| Código | Banco | Descrição | Tipo |  | Und | Quant. | Valor Unit | Total
Composição | 95265 | SINAPI | COMPACTADOR DE SOLOS DE PERCUSÃO (SOQUETE) COM MOTOR A GASOLINA, POTÊNCIA 3 CV - CHI DIURNO. AF_09/2016 | CHOR - CUSTOS HORÁRIOS DE MÁQUINAS E EQUIPAMENTOS |  | CHI | 1 | 0.43 | 0.43
Composição Auxiliar | 95261 | SINAPI | COMPACTADOR DE SOLOS DE PERCUSÃO (SOQUETE) COM MOTOR A GASOLINA, POTÊNCIA 3 CV - JUROS. AF_09/2016 | CHOR - CUSTOS HORÁRIOS DE MÁQUINAS E EQUIPAMENTOS |  | H | 1 | 0.09 | 0.09
Composição Auxiliar | 95260 | SINAPI | COMPACTADOR DE SOLOS DE PERCUSÃO (SOQUETE) COM MOTOR A GASOLINA, POTÊNCIA 3 CV - DEPRECIAÇÃO. AF_09/2016 | CHOR - CUSTOS HORÁRIOS DE MÁQUINAS E EQUIPAMENTOS |  | H | 1 | 0.34 | 0.34
|  |  |  | MO sem LS => | 0 | LS => | 0 | MO com LS => | 0
|  |  |  | Valor do BDI => | 0.11 |  | Valor com BDI => |  | 0.54
| Código | Banco | Descrição | Tipo |  | Und | Quant. | Valor Unit | Total
Composição | 95264 | SINAPI | COMPACTADOR DE SOLOS DE PERCUSÃO (SOQUETE) COM MOTOR A GASOLINA, POTÊNCIA 3 CV - CHP DIURNO. AF_09/2016 | CHOR - CUSTOS HORÁRIOS DE MÁQUINAS E EQUIPAMENTOS |  | CHP | 1 | 4.09 | 4.09
Composição Auxiliar | 95260 | SINAPI | COMPACTADOR DE SOLOS DE PERCUSÃO (SOQUETE) COM MOTOR A GASOLINA, POTÊNCIA 3 CV - DEPRECIAÇÃO. AF_09/2016 | CHOR - CUSTOS HORÁRIOS DE MÁQUINAS E EQUIPAMENTOS |  | H | 1 | 0.34 | 0.34
Composição Auxiliar | 95263 | SINAPI | COMPACTADOR DE SOLOS DE PERCUSÃO (SOQUETE) COM MOTOR A GASOLINA, POTÊNCIA 3 CV - MATERIAIS NA OPERAÇÃO. AF_09/2016 | CHOR - CUSTOS HORÁRIOS DE MÁQUINAS E EQUIPAMENTOS |  | H | 1 | 3.23 | 3.23
Composição Auxiliar | 95262 | SINAPI | COMPACTADOR DE SOLOS DE PERCUSÃO (SOQUETE) COM MOTOR A GASOLINA, POTÊNCIA 3 CV - MANUTENÇÃO. AF_09/2016 | CHOR - CUSTOS HORÁRIOS DE MÁQUINAS E EQUIPAMENTOS |  | H | 1 | 0.43 | 0.43
Composição Auxiliar | 95261 | SINAPI | COMPACTADOR DE SOLOS DE PERCUSÃO (SOQUETE) COM MOTOR A GASOLINA, POTÊNCIA 3 CV - JUROS. AF_09/2016 | CHOR - CUSTOS HORÁRIOS DE MÁQUINAS E EQUIPAMENTOS |  | H | 1 | 0.09 | 0.09
|  |  |  | MO sem LS => | 0 | LS => | 0 | MO com LS => | 0
|  |  |  | Valor do BDI => | 1.07 |  | Valor com BDI => |  | 5.16
| Código | Banco | Descrição | Tipo |  | Und | Quant. | Valor Unit | Total
Composição | 95260 | SINAPI | COMPACTADOR DE SOLOS DE PERCUSÃO (SOQUETE) COM MOTOR A GASOLINA, POTÊNCIA 3 CV - DEPRECIAÇÃO. AF_09/2016 | CHOR - CUSTOS HORÁRIOS DE MÁQUINAS E EQUIPAMENTOS |  | H | 1 | 0.34 | 0.34
Insumo | 00011281 | SINAPI | COMPACTADOR DE SOLO A PERCUSSAO (SOQUETE), A GASOLINA 4 TEMPOS, PESO 55 A 65 KG, FORCA DE IMPACTO 1.000 A 1.500 KGF, FREQ. 600 A 700 GOLPES P/ MINUTO, VELOCIDADE TRABALHO DE 10 A 15 M/MIN, POT. DE 2,00 A 3,00 HP | Equipamento |  | UN | 5.33e-05 | 6518.2 | 0.34
|  |  |  | MO sem LS => | 0 | LS => | 0 | MO com LS => | 0
|  |  |  | Valor do BDI => | 0.08 |  | Valor com BDI => |  | 0.42
| Código | Banco | Descrição | Tipo |  | Und | Quant. | Valor Unit | Total
Composição | 95261 | SINAPI | COMPACTADOR DE SOLOS DE PERCUSÃO (SOQUETE) COM MOTOR A GASOLINA, POTÊNCIA 3 CV - JUROS. AF_09/2016 | CHOR - CUSTOS HORÁRIOS DE MÁQUINAS E EQUIPAMENTOS |  | H | 1 | 0.09 | 0.09
Insumo | 00011281 | SINAPI | COMPACTADOR DE SOLO A PERCUSSAO (SOQUETE), A GASOLINA 4 TEMPOS, PESO 55 A 65 KG, FORCA DE IMPACTO 1.000 A 1.500 KGF, FREQ. 600 A 700 GOLPES P/ MINUTO, VELOCIDADE TRABALHO DE 10 A 15 M/MIN, POT. DE 2,00 A 3,00 HP | Equipamento |  | UN | 1.43e-05 | 6518.2 | 0.09
|  |  |  | MO sem LS => | 0 | LS => | 0 | MO com LS => | 0
|  |  |  | Valor do BDI => | 0.02 |  | Valor com BDI => |  | 0.11
| Código | Banco | Descrição | Tipo |  | Und | Quant. | Valor Unit | Total
Composição | 95262 | SINAPI | COMPACTADOR DE SOLOS DE PERCUSÃO (SOQUETE) COM MOTOR A GASOLINA, POTÊNCIA 3 CV - MANUTENÇÃO. AF_09/2016 | CHOR - CUSTOS HORÁRIOS DE MÁQUINAS E EQUIPAMENTOS |  | H | 1 | 0.43 | 0.43
Insumo | 00011281 | SINAPI | COMPACTADOR DE SOLO A PERCUSSAO (SOQUETE), A GASOLINA 4 TEMPOS, PESO 55 A 65 KG, FORCA DE IMPACTO 1.000 A 1.500 KGF, FREQ. 600 A 700 GOLPES P/ MINUTO, VELOCIDADE TRABALHO DE 10 A 15 M/MIN, POT. DE 2,00 A 3,00 HP | Equipamento |  | UN | 6.67e-05 | 6518.2 | 0.43
|  |  |  | MO sem LS => | 0 | LS => | 0 | MO com LS => | 0
|  |  |  | Valor do BDI => | 0.11 |  | Valor com BDI => |  | 0.54
| Código | Banco | Descrição | Tipo |  | Und | Quant. | Valor Unit | Total
Composição | 95263 | SINAPI | COMPACTADOR DE SOLOS DE PERCUSÃO (SOQUETE) COM MOTOR A GASOLINA, POTÊNCIA 3 CV - MATERIAIS NA OPERAÇÃO. AF_09/2016 | CHOR - CUSTOS HORÁRIOS DE MÁQUINAS E EQUIPAMENTOS |  | H | 1 | 3.23 | 3.23
Insumo | 00004222 | SINAPI | GASOLINA COMUM | Material |  | L | 0.78 | 4.15 | 3.23
|  |  |  | MO sem LS => | 0 | LS => | 0 | MO com LS => | 0
|  |  |  | Valor do BDI => | 0.84 |  | Valor com BDI => |  | 4.07
| Código | Banco | Descrição | Tipo |  | Und | Quant. | Valor Unit | Total
Composição | ED-8486 | SETOP | CONCRETO ESTRUTURAL, PREPARADO EM OBRA COM BETONEIRA, CONTROLE "A", COM FCK 20MPA, BRITA Nº (1 E 2), CONSISTÊNCIA PARA VIBRAÇÃO (FABRICAÇÃO) | ED- |  | m³ | 1 | 407.35 | 407.35
A | Código | Banco | Equipamentos | Quantidade | Utilização |  | Custo Horário |  | Custo Horário Total
[5 empty] | Operativa | Improdutiva | Operativa | Improdutiva
Insumo | EQED-8483 | SETOP | BETONEIRA (TIPO: ELÉTRICA¦CAPACIDADE NOMINAL: 400L¦CAPACIDADE DE MISTURA: 310L¦MOTOR ELÉTRICO: TRIFÁSICO¦POTÊNCIA: 2CV¦CONSUMO: 1,5KWH¦CARREGADOR MECÂNICO: NÃO INCLUSO¦OPERADOR: NÃO INCLUSO¦REFERÊCIA: 36396 OU EQUIVALENTE) | 1 | 1 | 0 | 1.74 | 0.64 | 1.74
[5 empty] | Custo horário total de equipamentos |  |  |  | 1.74
[5 empty] | Custo Horário da Execução (A) + (B) + (C) |  |  |  | 1.74
[5 empty] | (D) Produção de Equipe |  |  |  | 0.6136
[5 empty] | (E) Custo Unitário da Execução [(A) + (B) + (C)] / (D) |  |  |  | 2.8357
F | Código | Banco | Materiais | Quantidade | Unidade | Preço Unitário |  |  | Custo Horário
Insumo | MATED-11258 | SETOP | CIMENTO PORTLAND CP II-E-32 (RESISTÊNCIA: 32,00MPA) | 306 | Kg | 0,5500 |  |  | 168,3000
Insumo | MATED-11251 | SETOP | PEDRA BRITADA POSTO OBRA (NÚMERO: 2¦GRANULOMETRIA: 19-38MM) | 0.627 | m³ | 101,8300 |  |  | 63,8474
Insumo | MATED-11250 | SETOP | PEDRA BRITADA POSTO OBRA (NÚMERO: 1¦GRANULOMETRIA: 9,5-19MM) | 0.209 | m³ | 102,6800 |  |  | 21,4601
Insumo | MATED-11248 | SETOP | AREIA LAVADA POSTO OBRA (TIPO: MÉDIA) | 0.901 | m³ | 84,4000 |  |  | 76,0444
[5 empty] | (F)Total: |  |  |  | 329.6519
G | Código | Banco | Serviços | Quantidade | Unidade | Preço Unitário |  |  | Custo Horário
Composição | ED-8501 | SETOP | OPERADOR DE BETONEIRA ESTACIONÁRIA COM ENCARGOS COMPLEMENTARES | 1.6296 | hora | 17,6800 |  |  | 28,8119
Composição | ED-50367 | SETOP | SERVENTE COM ENCARGOS COMPLEMENTARES | 3.2593 | hora | 14,1300 |  |  | 46,0533
[5 empty] | (G)Total: |  |  |  | 74.8652
|  |  |  | MO sem LS => | 0 | LS => | 55.68 | MO com LS => | 55.6843
|  |  |  | Valor do BDI => | 106.88 |  | Valor com BDI => |  | 514.23
| Código | Banco | Descrição | Tipo |  | Und | Quant. | Valor Unit | Total
Composição | ED-8494 | SETOP | CONCRETO ESTRUTURAL, PREPARADO EM OBRA COM BETONEIRA, CONTROLE "A", COM FCK 20MPA, BRITA Nº (1), CONSISTÊNCIA PARA VIBRAÇÃO (FABRICAÇÃO) | ED- |  | m³ | 1 | 368.73 | 368.73
A | Código | Banco | Equipamentos | Quantidade | Utilização |  | Custo Horário |  | Custo Horário Total
[5 empty] | Operativa | Improdutiva | Operativa | Improdutiva
Insumo | EQED-8483 | SETOP | BETONEIRA (TIPO: ELÉTRICA¦CAPACIDADE NOMINAL: 400L¦CAPACIDADE DE MISTURA: 310L¦MOTOR ELÉTRICO: TRIFÁSICO¦POTÊNCIA: 2CV¦CONSUMO: 1,5KWH¦CARREGADOR MECÂNICO: NÃO INCLUSO¦OPERADOR: NÃO INCLUSO¦REFERÊCIA: 36396 OU EQUIVALENTE) | 1 | 1 | 0 | 1.74 | 0.64 | 1.74
[5 empty] | Custo horário total de equipamentos |  |  |  | 1.74
[5 empty] | Custo Horário da Execução (A) + (B) + (C) |  |  |  | 1.74
[5 empty] | (D) Produção de Equipe |  |  |  | 0.6136
[5 empty] | (E) Custo Unitário da Execução [(A) + (B) + (C)] / (D) |  |  |  | 2.8357
F | Código | Banco | Materiais | Quantidade | Unidade | Preço Unitário |  |  | Custo Horário
Insumo | MATED-11250 | SETOP | PEDRA BRITADA POSTO OBRA (NÚMERO: 1¦GRANULOMETRIA: 9,5-19MM) | 0.703 | m³ | 102,6800 |  |  | 72,1840
Insumo | MATED-11248 | SETOP | AREIA LAVADA POSTO OBRA (TIPO: MÉDIA) | 0.638 | m³ | 84,4000 |  |  | 53,8472
Insumo | MATED-11258 | SETOP | CIMENTO PORTLAND CP II-E-32 (RESISTÊNCIA: 32,00MPA) | 300 | Kg | 0,5500 |  |  | 165,0000
[5 empty] | (F)Total: |  |  |  | 291.0312
G | Código | Banco | Serviços | Quantidade | Unidade | Preço Unitário |  |  | Custo Horário
Composição | ED-8501 | SETOP | OPERADOR DE BETONEIRA ESTACIONÁRIA COM ENCARGOS COMPLEMENTARES | 1.6296 | hora | 17,6800 |  |  | 28,8119
Composição | ED-50367 | SETOP | SERVENTE COM ENCARGOS COMPLEMENTARES | 3.2593 | hora | 14,1300 |  |  | 46,0533
[5 empty] | (G)Total: |  |  |  | 74.8652
|  |  |  | MO sem LS => | 0 | LS => | 55.68 | MO com LS => | 55.6843
|  |  |  | Valor do BDI => | 96.75 |  | Valor com BDI => |  | 465.48
| Código | Banco | Descrição | Tipo |  | Und | Quant. | Valor Unit | Total
Composição | 94970 | SINAPI | CONCRETO FCK = 20MPA, TRAÇO 1:2,7:3 (EM MASSA SECA DE CIMENTO/ AREIA MÉDIA/ BRITA 1) - PREPARO MECÂNICO COM BETONEIRA 600 L. AF_05/2021 | FUES - FUNDAÇÕES E ESTRUTURAS |  | m³ | 1 | 346.85 | 346.85
Composição Auxiliar | 88316 | SINAPI | SERVENTE COM ENCARGOS COMPLEMENTARES | SEDI - SERVIÇOS DIVERSOS |  | H | 2.0267 | 14.46 | 29.3
Composição Auxiliar | 89226 | SINAPI | BETONEIRA CAPACIDADE NOMINAL DE 600 L, CAPACIDADE DE MISTURA 360 L, MOTOR ELÉTRICO TRIFÁSICO POTÊNCIA DE 4 CV, SEM CARREGADOR - CHI DIURNO. AF_05/2023 | CHOR - CUSTOS HORÁRIOS DE MÁQUINAS E EQUIPAMENTOS |  | CHI | 0.6197 | 1.27 | 0.78
Composição Auxiliar | 88377 | SINAPI | OPERADOR DE BETONEIRA ESTACIONÁRIA/MISTURADOR COM ENCARGOS COMPLEMENTARES | SEDI - SERVIÇOS DIVERSOS |  | H | 1.2768 | 17.95 | 22.91
Composição Auxiliar | 89225 | SINAPI | BETONEIRA CAPACIDADE NOMINAL DE 600 L, CAPACIDADE DE MISTURA 360 L, MOTOR ELÉTRICO TRIFÁSICO POTÊNCIA DE 4 CV, SEM CARREGADOR - CHP DIURNO. AF_05/2023 | CHOR - CUSTOS HORÁRIOS DE MÁQUINAS E EQUIPAMENTOS |  | CHP | 0.6572 | 4.12 | 2.7
Insumo | 00001379 | SINAPI | CIMENTO PORTLAND COMPOSTO CP II-32 | Material |  | KG | 325.1589 | 0.55 | 178.83
Insumo | 00000370 | SINAPI | AREIA MEDIA - POSTO JAZIDA/FORNECEDOR (RETIRADO NA JAZIDA, SEM TRANSPORTE) | Material |  | M³ | 0.7609 | 77.35 | 58.85
Insumo | 00004721 | SINAPI | PEDRA BRITADA N. 1 (9,5 A 19 MM) POSTO PEDREIRA/FORNECEDOR, SEM FRETE | Material |  | M³ | 0.5912 | 90.47 | 53.48
|  |  |  | MO sem LS => | 39.4 | LS => | 0 | MO com LS => | 39.4
|  |  |  | Valor do BDI => | 91.01 |  | Valor com BDI => |  | 437.86
| Código | Banco | Descrição | Tipo |  | Und | Quant. | Valor Unit | Total
Composição | 94971 | SINAPI | CONCRETO FCK = 25MPA, TRAÇO 1:2,3:2,7 (EM MASSA SECA DE CIMENTO/ AREIA MÉDIA/ BRITA 1) - PREPARO MECÂNICO COM BETONEIRA 600 L. AF_05/2021 | FUES - FUNDAÇÕES E ESTRUTURAS |  | m³ | 1 | 365.46 | 365.46
Composição Auxiliar | 89226 | SINAPI | BETONEIRA CAPACIDADE NOMINAL DE 600 L, CAPACIDADE DE MISTURA 360 L, MOTOR ELÉTRICO TRIFÁSICO POTÊNCIA DE 4 CV, SEM CARREGADOR - CHI DIURNO. AF_05/2023 | CHOR - CUSTOS HORÁRIOS DE MÁQUINAS E EQUIPAMENTOS |  | CHI | 0.6067 | 1.27 | 0.77
Composição Auxiliar | 89225 | SINAPI | BETONEIRA CAPACIDADE NOMINAL DE 600 L, CAPACIDADE DE MISTURA 360 L, MOTOR ELÉTRICO TRIFÁSICO POTÊNCIA DE 4 CV, SEM CARREGADOR - CHP DIURNO. AF_05/2023 | CHOR - CUSTOS HORÁRIOS DE MÁQUINAS E EQUIPAMENTOS |  | CHP | 0.6434 | 4.12 | 2.65
Composição Auxiliar | 88316 | SINAPI | SERVENTE COM ENCARGOS COMPLEMENTARES | SEDI - SERVIÇOS DIVERSOS |  | H | 1.9792 | 14.46 | 28.61
Composição Auxiliar | 88377 | SINAPI | OPERADOR DE BETONEIRA ESTACIONÁRIA/MISTURADOR COM ENCARGOS COMPLEMENTARES | SEDI - SERVIÇOS DIVERSOS |  | H | 1.2501 | 17.95 | 22.43
Insumo | 00001379 | SINAPI | CIMENTO PORTLAND COMPOSTO CP II-32 | Material |  | KG | 364.9433 | 0.55 | 200.71
Insumo | 00000370 | SINAPI | AREIA MEDIA - POSTO JAZIDA/FORNECEDOR (RETIRADO NA JAZIDA, SEM TRANSPORTE) | Material |  | M³ | 0.7275 | 77.35 | 56.27
Insumo | 00004721 | SINAPI | PEDRA BRITADA N. 1 (9,5 A 19 MM) POSTO PEDREIRA/FORNECEDOR, SEM FRETE | Material |  | M³ | 0.5972 | 90.47 | 54.02
|  |  |  | MO sem LS => | 38.52 | LS => | 0 | MO com LS => | 38.52
|  |  |  | Valor do BDI => | 95.89 |  | Valor com BDI => |  | 461.35
| Código | Banco | Descrição | Tipo |  | Und | Quant. | Valor Unit | Total
Composição | ED-48310 | SETOP | CONCRETO MAGRO, TRAÇO 1:4:8, PREPARADO EM OBRA COM BETONEIRA, SEM FUNÇÃO ESTRUTURAL | ED- |  | m³ | 1 | 305.79 | 305.79
A | Código | Banco | Equipamentos | Quantidade | Utilização |  | Custo Horário |  | Custo Horário Total
[5 empty] | Operativa | Improdutiva | Operativa | Improdutiva
Insumo | EQED-8483 | SETOP | BETONEIRA (TIPO: ELÉTRICA¦CAPACIDADE NOMINAL: 400L¦CAPACIDADE DE MISTURA: 310L¦MOTOR ELÉTRICO: TRIFÁSICO¦POTÊNCIA: 2CV¦CONSUMO: 1,5KWH¦CARREGADOR MECÂNICO: NÃO INCLUSO¦OPERADOR: NÃO INCLUSO¦REFERÊCIA: 36396 OU EQUIVALENTE) | 1 | 1 | 0 | 1.74 | 0.64 | 1.74
[5 empty] | Custo horário total de equipamentos |  |  |  | 1.74
[5 empty] | Custo Horário da Execução (A) + (B) + (C) |  |  |  | 1.74
[5 empty] | (D) Produção de Equipe |  |  |  | 3.2679
[5 empty] | (E) Custo Unitário da Execução [(A) + (B) + (C)] / (D) |  |  |  | 0.5325
F | Código | Banco | Materiais | Quantidade | Unidade | Preço Unitário |  |  | Custo Horário
Insumo | MATED-11248 | SETOP | AREIA LAVADA POSTO OBRA (TIPO: MÉDIA) | 0.584 | m³ | 84,4000 |  |  | 49,2896
Insumo | MATED-11250 | SETOP | PEDRA BRITADA POSTO OBRA (NÚMERO: 1¦GRANULOMETRIA: 9,5-19MM) | 0.2736 | m³ | 102,6800 |  |  | 28,0932
Insumo | MATED-11251 | SETOP | PEDRA BRITADA POSTO OBRA (NÚMERO: 2¦GRANULOMETRIA: 19-38MM) | 0.6384 | m³ | 101,8300 |  |  | 65,0083
Insumo | MATED-11258 | SETOP | CIMENTO PORTLAND CP II-E-32 (RESISTÊNCIA: 32,00MPA) | 160 | Kg | 0,5500 |  |  | 88,0000
[5 empty] | (F)Total: |  |  |  | 230.3911
G | Código | Banco | Serviços | Quantidade | Unidade | Preço Unitário |  |  | Custo Horário
Composição | ED-50367 | SETOP | SERVENTE COM ENCARGOS COMPLEMENTARES | 3.2593 | hora | 14,1300 |  |  | 46,0533
Composição | ED-8501 | SETOP | OPERADOR DE BETONEIRA ESTACIONÁRIA COM ENCARGOS COMPLEMENTARES | 1.6296 | hora | 17,6800 |  |  | 28,8119
[5 empty] | (G)Total: |  |  |  | 74.8652
|  |  |  | MO sem LS => | 0 | LS => | 55.68 | MO com LS => | 55.6843
|  |  |  | Valor do BDI => | 80.23 |  | Valor com BDI => |  | 386.02
| Código | Banco | Descrição | Tipo |  | Und | Quant. | Valor Unit | Total
Composição | ED-8493 | SETOP | CONCRETO NÃO ESTRUTURAL, PREPARADO EM OBRA COM BETONEIRA, CONTROLE "A", COM FCK 15MPA, BRITA Nº (1), CONSISTÊNCIA PARA VIBRAÇÃO (FABRICAÇÃO) | ED- |  | m³ | 1 | 393.33 | 393.33
A | Código | Banco | Equipamentos | Quantidade | Utilização |  | Custo Horário |  | Custo Horário Total
[5 empty] | Operativa | Improdutiva | Operativa | Improdutiva
Insumo | EQED-8483 | SETOP | BETONEIRA (TIPO: ELÉTRICA¦CAPACIDADE NOMINAL: 400L¦CAPACIDADE DE MISTURA: 310L¦MOTOR ELÉTRICO: TRIFÁSICO¦POTÊNCIA: 2CV¦CONSUMO: 1,5KWH¦CARREGADOR MECÂNICO: NÃO INCLUSO¦OPERADOR: NÃO INCLUSO¦REFERÊCIA: 36396 OU EQUIVALENTE) | 1 | 1 | 0 | 1.74 | 0.64 | 1.74
[5 empty] | Custo horário total de equipamentos |  |  |  | 1.74
[5 empty] | Custo Horário da Execução (A) + (B) + (C) |  |  |  | 1.74
[5 empty] | (D) Produção de Equipe |  |  |  | 0.6136
[5 empty] | (E) Custo Unitário da Execução [(A) + (B) + (C)] / (D) |  |  |  | 2.8357
F | Código | Banco | Materiais | Quantidade | Unidade | Preço Unitário |  |  | Custo Horário
Insumo | MATED-11248 | SETOP | AREIA LAVADA POSTO OBRA (TIPO: MÉDIA) | 0.898 | m³ | 84,4000 |  |  | 75,7912
Insumo | MATED-11250 | SETOP | PEDRA BRITADA POSTO OBRA (NÚMERO: 1¦GRANULOMETRIA: 9,5-19MM) | 0.836 | m³ | 102,6800 |  |  | 85,8405
Insumo | MATED-11258 | SETOP | CIMENTO PORTLAND CP II-E-32 (RESISTÊNCIA: 32,00MPA) | 280 | Kg | 0,5500 |  |  | 154,0000
[5 empty] | (F)Total: |  |  |  | 315.6317
G | Código | Banco | Serviços | Quantidade | Unidade | Preço Unitário |  |  | Custo Horário
Composição | ED-50367 | SETOP | SERVENTE COM ENCARGOS COMPLEMENTARES | 3.2593 | hora | 14,1300 |  |  | 46,0533
Composição | ED-8501 | SETOP | OPERADOR DE BETONEIRA ESTACIONÁRIA COM ENCARGOS COMPLEMENTARES | 1.6296 | hora | 17,6800 |  |  | 28,8119
[5 empty] | (G)Total: |  |  |  | 74.8652
|  |  |  | MO sem LS => | 0 | LS => | 55.68 | MO com LS => | 55.6843
|  |  |  | Valor do BDI => | 103.2 |  | Valor com BDI => |  | 496.53
| Código | Banco | Descrição | Tipo |  | Und | Quant. | Valor Unit | Total
Composição | ED-48313 | SETOP | CONCRETO NÃO ESTRUTURAL, PREPARADO EM OBRA COM BETONEIRA, CONTROLE "B", COM FCK 10MPA, BRITA Nº (1 E 2), CONSISTÊNCIA PARA VIBRAÇÃO (FABRICAÇÃO) | ED- |  | m³ | 1 | 374.46 | 374.46
A | Código | Banco | Equipamentos | Quantidade | Utilização |  | Custo Horário |  | Custo Horário Total
[5 empty] | Operativa | Improdutiva | Operativa | Improdutiva
Insumo | EQED-8483 | SETOP | BETONEIRA (TIPO: ELÉTRICA¦CAPACIDADE NOMINAL: 400L¦CAPACIDADE DE MISTURA: 310L¦MOTOR ELÉTRICO: TRIFÁSICO¦POTÊNCIA: 2CV¦CONSUMO: 1,5KWH¦CARREGADOR MECÂNICO: NÃO INCLUSO¦OPERADOR: NÃO INCLUSO¦REFERÊCIA: 36396 OU EQUIVALENTE) | 1 | 1 | 0 | 1.74 | 0.64 | 1.74
[5 empty] | Custo horário total de equipamentos |  |  |  | 1.74
[5 empty] | Custo Horário da Execução (A) + (B) + (C) |  |  |  | 1.74
[5 empty] | (D) Produção de Equipe |  |  |  | 0.6136
[5 empty] | (E) Custo Unitário da Execução [(A) + (B) + (C)] / (D) |  |  |  | 2.8357
F | Código | Banco | Materiais | Quantidade | Unidade | Preço Unitário |  |  | Custo Horário
Insumo | MATED-11251 | SETOP | PEDRA BRITADA POSTO OBRA (NÚMERO: 2¦GRANULOMETRIA: 19-38MM) | 0.63 | m³ | 101,8300 |  |  | 64,1529
Insumo | MATED-11250 | SETOP | PEDRA BRITADA POSTO OBRA (NÚMERO: 1¦GRANULOMETRIA: 9,5-19MM) | 0.21 | m³ | 102,6800 |  |  | 21,5628
Insumo | MATED-11248 | SETOP | AREIA LAVADA POSTO OBRA (TIPO: MÉDIA) | 0.93 | m³ | 84,4000 |  |  | 78,4920
Insumo | MATED-11258 | SETOP | CIMENTO PORTLAND CP II-E-32 (RESISTÊNCIA: 32,00MPA) | 241 | Kg | 0,5500 |  |  | 132,5500
[5 empty] | (F)Total: |  |  |  | 296.7577
G | Código | Banco | Serviços | Quantidade | Unidade | Preço Unitário |  |  | Custo Horário
Composição | ED-50367 | SETOP | SERVENTE COM ENCARGOS COMPLEMENTARES | 3.2593 | hora | 14,1300 |  |  | 46,0533
Composição | ED-8501 | SETOP | OPERADOR DE BETONEIRA ESTACIONÁRIA COM ENCARGOS COMPLEMENTARES | 1.6296 | hora | 17,6800 |  |  | 28,8119
[5 empty] | (G)Total: |  |  |  | 74.8652
|  |  |  | MO sem LS => | 0 | LS => | 55.68 | MO com LS => | 55.6843
|  |  |  | Valor do BDI => | 98.25 |  | Valor com BDI => |  | 472.71
| Código | Banco | Descrição | Tipo |  | Und | Quant. | Valor Unit | Total
Composição | ED-48314 | SETOP | CONCRETO NÃO ESTRUTURAL, PREPARADO EM OBRA COM BETONEIRA, CONTROLE "B", COM FCK 13,5MPA, BRITA Nº (1 E 2), CONSISTÊNCIA PARA VIBRAÇÃO (FABRICAÇÃO) | ED- |  | m³ | 1 | 389.31 | 389.31
A | Código | Banco | Equipamentos | Quantidade | Utilização |  | Custo Horário |  | Custo Horário Total
[5 empty] | Operativa | Improdutiva | Operativa | Improdutiva
Insumo | EQED-8483 | SETOP | BETONEIRA (TIPO: ELÉTRICA¦CAPACIDADE NOMINAL: 400L¦CAPACIDADE DE MISTURA: 310L¦MOTOR ELÉTRICO: TRIFÁSICO¦POTÊNCIA: 2CV¦CONSUMO: 1,5KWH¦CARREGADOR MECÂNICO: NÃO INCLUSO¦OPERADOR: NÃO INCLUSO¦REFERÊCIA: 36396 OU EQUIVALENTE) | 1 | 1 | 0 | 1.74 | 0.64 | 1.74
[5 empty] | Custo horário total de equipamentos |  |  |  | 1.74
[5 empty] | Custo Horário da Execução (A) + (B) + (C) |  |  |  | 1.74
[5 empty] | (D) Produção de Equipe |  |  |  | 0.6136
[5 empty] | (E) Custo Unitário da Execução [(A) + (B) + (C)] / (D) |  |  |  | 2.8357
F | Código | Banco | Materiais | Quantidade | Unidade | Preço Unitário |  |  | Custo Horário
Insumo | MATED-11251 | SETOP | PEDRA BRITADA POSTO OBRA (NÚMERO: 2¦GRANULOMETRIA: 19-38MM) | 0.63 | m³ | 101,8300 |  |  | 64,1529
Insumo | MATED-11250 | SETOP | PEDRA BRITADA POSTO OBRA (NÚMERO: 1¦GRANULOMETRIA: 9,5-19MM) | 0.21 | m³ | 102,6800 |  |  | 21,5628
Insumo | MATED-11248 | SETOP | AREIA LAVADA POSTO OBRA (TIPO: MÉDIA) | 0.93 | m³ | 84,4000 |  |  | 78,4920
Insumo | MATED-11258 | SETOP | CIMENTO PORTLAND CP II-E-32 (RESISTÊNCIA: 32,00MPA) | 268 | Kg | 0,5500 |  |  | 147,4000
[5 empty] | (F)Total: |  |  |  | 311.6077
G | Código | Banco | Serviços | Quantidade | Unidade | Preço Unitário |  |  | Custo Horário
Composição | ED-8501 | SETOP | OPERADOR DE BETONEIRA ESTACIONÁRIA COM ENCARGOS COMPLEMENTARES | 1.6296 | hora | 17,6800 |  |  | 28,8119
Composição | ED-50367 | SETOP | SERVENTE COM ENCARGOS COMPLEMENTARES | 3.2593 | hora | 14,1300 |  |  | 46,0533
[5 empty] | (G)Total: |  |  |  | 74.8652
|  |  |  | MO sem LS => | 0 | LS => | 55.68 | MO com LS => | 55.6843
|  |  |  | Valor do BDI => | 102.15 |  | Valor com BDI => |  | 491.46
| Código | Banco | Descrição | Tipo |  | Und | Quant. | Valor Unit | Total
Composição | ED-48315 | SETOP | CONCRETO NÃO ESTRUTURAL, PREPARADO EM OBRA COM BETONEIRA, CONTROLE "B", COM FCK 15MPA, BRITA Nº (1 E 2), CONSISTÊNCIA PARA VIBRAÇÃO (FABRICAÇÃO) | ED- |  | m³ | 1 | 394.91 | 394.91
A | Código | Banco | Equipamentos | Quantidade | Utilização |  | Custo Horário |  | Custo Horário Total
[5 empty] | Operativa | Improdutiva | Operativa | Improdutiva
Insumo | EQED-8483 | SETOP | BETONEIRA (TIPO: ELÉTRICA¦CAPACIDADE NOMINAL: 400L¦CAPACIDADE DE MISTURA: 310L¦MOTOR ELÉTRICO: TRIFÁSICO¦POTÊNCIA: 2CV¦CONSUMO: 1,5KWH¦CARREGADOR MECÂNICO: NÃO INCLUSO¦OPERADOR: NÃO INCLUSO¦REFERÊCIA: 36396 OU EQUIVALENTE) | 1 | 1 | 0 | 1.74 | 0.64 | 1.74
[5 empty] | Custo horário total de equipamentos |  |  |  | 1.74
[5 empty] | Custo Horário da Execução (A) + (B) + (C) |  |  |  | 1.74
[5 empty] | (D) Produção de Equipe |  |  |  | 0.6136
[5 empty] | (E) Custo Unitário da Execução [(A) + (B) + (C)] / (D) |  |  |  | 2.8357
F | Código | Banco | Materiais | Quantidade | Unidade | Preço Unitário |  |  | Custo Horário
Insumo | MATED-11258 | SETOP | CIMENTO PORTLAND CP II-E-32 (RESISTÊNCIA: 32,00MPA) | 280 | Kg | 0,5500 |  |  | 154,0000
Insumo | MATED-11250 | SETOP | PEDRA BRITADA POSTO OBRA (NÚMERO: 1¦GRANULOMETRIA: 9,5-19MM) | 0.209 | m³ | 102,6800 |  |  | 21,4601
Insumo | MATED-11248 | SETOP | AREIA LAVADA POSTO OBRA (TIPO: MÉDIA) | 0.923 | m³ | 84,4000 |  |  | 77,9012
Insumo | MATED-11251 | SETOP | PEDRA BRITADA POSTO OBRA (NÚMERO: 2¦GRANULOMETRIA: 19-38MM) | 0.627 | m³ | 101,8300 |  |  | 63,8474
[5 empty] | (F)Total: |  |  |  | 317.2087
G | Código | Banco | Serviços | Quantidade | Unidade | Preço Unitário |  |  | Custo Horário
Composição | ED-8501 | SETOP | OPERADOR DE BETONEIRA ESTACIONÁRIA COM ENCARGOS COMPLEMENTARES | 1.6296 | hora | 17,6800 |  |  | 28,8119
Composição | ED-50367 | SETOP | SERVENTE COM ENCARGOS COMPLEMENTARES | 3.2593 | hora | 14,1300 |  |  | 46,0533
[5 empty] | (G)Total: |  |  |  | 74.8652
|  |  |  | MO sem LS => | 0 | LS => | 55.68 | MO com LS => | 55.6843
|  |  |  | Valor do BDI => | 103.62 |  | Valor com BDI => |  | 498.53
| Código | Banco | Descrição | Tipo |  | Und | Quant. | Valor Unit | Total
Composição | ED-3021 | SETOP | CONDULETE DE ALUMÍNIO, TIPO "B" OU "E", DIÂMETRO DE SAÍDA 1" (25MM), EXCLUSIVE INSTALAÇÃO, MÓDULO E PLACA (FORNECIMENTO) | ED- |  | un | 1 | 14.04 | 14.04
[5 empty] | Custo Horário da Execução (A) + (B) + (C) |  |  |  | 0
[5 empty] | (D) Produção de Equipe |  |  |  | 1
[5 empty] | (E) Custo Unitário da Execução [(A) + (B) + (C)] / (D) |  |  |  | 0
F | Código | Banco | Materiais | Quantidade | Unidade | Preço Unitário |  |  | Custo Horário
Insumo | MATED-17876 | SETOP | TAMPÃO SELADOR PARA CONDULETE (MATERIAL: PVC¦DIÂMETRO DO ENCAIXE: 1"[25MM]) | 4 | un | 0,2700 |  |  | 1,0800
Insumo | MATED-17881 | SETOP | UNIDUT PARA CONDULETE (MATERIAL: ALUMÍNIO¦TIPO DO ENCAIXE: PRESSÃO¦DIÂMETRO: 1"[25MM]¦PARAFUSOS: INCLUSOS) | 1 | un | 2,3800 |  |  | 2,3800
Insumo | MATED-17871 | SETOP | CONDULETE (MATERIAL: ALUMÍNIO¦TIPO: MÚLTIPLO "X" OU "L"¦DIÂMETRO DO ENCAIXE: 1"[25MM]¦TAMPA: NÃO INCLUSO) | 1 | un | 10,5800 |  |  | 10,5800
[5 empty] | (F)Total: |  |  |  | 14.04
|  |  |  | MO sem LS => | 0 | LS => | 0 | MO com LS => | 0
|  |  |  | Valor do BDI => | 3.68 |  | Valor com BDI => |  | 17.72
| Código | Banco | Descrição | Tipo |  | Und | Quant. | Valor Unit | Total
Composição | ED-2930 | SETOP | CONDULETE DE ALUMÍNIO, TIPO "B" OU "E", DIÂMETRO DE SAÍDA 3/4" (20MM), EXCLUSIVE INSTALAÇÃO, MÓDULO E PLACA (FORNECIMENTO) | ED- |  | un | 1 | 7.78 | 7.78
[5 empty] | Custo Horário da Execução (A) + (B) + (C) |  |  |  | 0
[5 empty] | (D) Produção de Equipe |  |  |  | 1
[5 empty] | (E) Custo Unitário da Execução [(A) + (B) + (C)] / (D) |  |  |  | 0
F | Código | Banco | Materiais | Quantidade | Unidade | Preço Unitário |  |  | Custo Horário
Insumo | MATED-17880 | SETOP | UNIDUT PARA CONDULETE (MATERIAL: ALUMÍNIO¦TIPO DO ENCAIXE: PRESSÃO¦DIÂMETRO: 3/4"[20MM]¦PARAFUSOS: INCLUSOS) | 1 | un | 1,6300 |  |  | 1,6300
Insumo | MATED-17875 | SETOP | TAMPÃO SELADOR PARA CONDULETE (MATERIAL: PVC¦DIÂMETRO DO ENCAIXE: 3/4"[20MM]) | 4 | un | 0,2700 |  |  | 1,0800
Insumo | MATED-17870 | SETOP | CONDULETE (MATERIAL: ALUMÍNIO¦TIPO: MÚLTIPLO "X" OU "L"¦DIÂMETRO DO ENCAIXE: 3/4"[20MM]¦TAMPA: NÃO INCLUSO) | 1 | un | 5,0700 |  |  | 5,0700
[5 empty] | (F)Total: |  |  |  | 7.78
|  |  |  | MO sem LS => | 0 | LS => | 0 | MO com LS => | 0
|  |  |  | Valor do BDI => | 2.04 |  | Valor com BDI => |  | 9.82
| Código | Banco | Descrição | Tipo |  | Und | Quant. | Valor Unit | Total
Composição | ED-2915 | SETOP | CONDULETE DE ALUMÍNIO, TIPO "C" OU "LB" OU "LL" OU "LR", DIÂMETRO DE SAÍDA 1" (25MM), EXCLUSIVE INSTALAÇÃO, MÓDULO E PLACA (FORNECIMENTO) | ED- |  | un | 1 | 16.15 | 16.15
[5 empty] | Custo Horário da Execução (A) + (B) + (C) |  |  |  | 0
[5 empty] | (D) Produção de Equipe |  |  |  | 1
[5 empty] | (E) Custo Unitário da Execução [(A) + (B) + (C)] / (D) |  |  |  | 0
F | Código | Banco | Materiais | Quantidade | Unidade | Preço Unitário |  |  | Custo Horário
Insumo | MATED-17876 | SETOP | TAMPÃO SELADOR PARA CONDULETE (MATERIAL: PVC¦DIÂMETRO DO ENCAIXE: 1"[25MM]) | 3 | un | 0,2700 |  |  | 0,8100
Insumo | MATED-17871 | SETOP | CONDULETE (MATERIAL: ALUMÍNIO¦TIPO: MÚLTIPLO "X" OU "L"¦DIÂMETRO DO ENCAIXE: 1"[25MM]¦TAMPA: NÃO INCLUSO) | 1 | un | 10,5800 |  |  | 10,5800
Insumo | MATED-17881 | SETOP | UNIDUT PARA CONDULETE (MATERIAL: ALUMÍNIO¦TIPO DO ENCAIXE: PRESSÃO¦DIÂMETRO: 1"[25MM]¦PARAFUSOS: INCLUSOS) | 2 | un | 2,3800 |  |  | 4,7600
[5 empty] | (F)Total: |  |  |  | 16.15
|  |  |  | MO sem LS => | 0 | LS => | 0 | MO com LS => | 0
|  |  |  | Valor do BDI => | 4.23 |  | Valor com BDI => |  | 20.38
| Código | Banco | Descrição | Tipo |  | Und | Quant. | Valor Unit | Total
Composição | ED-2925 | SETOP | CONDULETE DE ALUMÍNIO, TIPO "C" OU "LB" OU "LL" OU "LR", DIÂMETRO DE SAÍDA 1.1/4" (32MM), EXCLUSIVE INSTALAÇÃO, MÓDULO E PLACA (FORNECIMENTO) | ED- |  | un | 1 | 23.04 | 23.04
[5 empty] | Custo Horário da Execução (A) + (B) + (C) |  |  |  | 0
[5 empty] | (D) Produção de Equipe |  |  |  | 1
[5 empty] | (E) Custo Unitário da Execução [(A) + (B) + (C)] / (D) |  |  |  | 0
F | Código | Banco | Materiais | Quantidade | Unidade | Preço Unitário |  |  | Custo Horário
Insumo | MATED-17877 | SETOP | TAMPÃO SELADOR PARA CONDULETE (MATERIAL: PVC¦DIÂMETRO DO ENCAIXE: 1.1/4"[32MM]) | 3 | un | 0,7100 |  |  | 2,1300
Insumo | MATED-17872 | SETOP | CONDULETE (MATERIAL: ALUMÍNIO¦TIPO: MÚLTIPLO "X" OU "L"¦DIÂMETRO DO ENCAIXE: 1.1/4"[32MM]¦TAMPA: NÃO INCLUSO) | 1 | un | 10,7500 |  |  | 10,7500
Insumo | MATED-17882 | SETOP | UNIDUT PARA CONDULETE (MATERIAL: ALUMÍNIO¦TIPO DO ENCAIXE: PRESSÃO¦DIÂMETRO: 1.1/4"[32MM]¦PARAFUSOS: INCLUSOS) | 2 | un | 5,0800 |  |  | 10,1600
[5 empty] | (F)Total: |  |  |  | 23.04
|  |  |  | MO sem LS => | 0 | LS => | 0 | MO com LS => | 0
|  |  |  | Valor do BDI => | 6.04 |  | Valor com BDI => |  | 29.08
| Código | Banco | Descrição | Tipo |  | Und | Quant. | Valor Unit | Total
Composição | ED-17969 | SETOP | CONDULETE DE ALUMÍNIO, TIPO "T" OU "TB", DIÂMETRO DE SAÍDA 1" (25MM), EXCLUSIVE INSTALAÇÃO, MÓDULO E PLACA (FORNECIMENTO) | ED- |  | un | 1 | 18.26 | 18.26
[5 empty] | Custo Horário da Execução (A) + (B) + (C) |  |  |  | 0
[5 empty] | (D) Produção de Equipe |  |  |  | 1
[5 empty] | (E) Custo Unitário da Execução [(A) + (B) + (C)] / (D) |  |  |  | 0
F | Código | Banco | Materiais | Quantidade | Unidade | Preço Unitário |  |  | Custo Horário
Insumo | MATED-17876 | SETOP | TAMPÃO SELADOR PARA CONDULETE (MATERIAL: PVC¦DIÂMETRO DO ENCAIXE: 1"[25MM]) | 2 | un | 0,2700 |  |  | 0,5400
Insumo | MATED-17881 | SETOP | UNIDUT PARA CONDULETE (MATERIAL: ALUMÍNIO¦TIPO DO ENCAIXE: PRESSÃO¦DIÂMETRO: 1"[25MM]¦PARAFUSOS: INCLUSOS) | 3 | un | 2,3800 |  |  | 7,1400
Insumo | MATED-17871 | SETOP | CONDULETE (MATERIAL: ALUMÍNIO¦TIPO: MÚLTIPLO "X" OU "L"¦DIÂMETRO DO ENCAIXE: 1"[25MM]¦TAMPA: NÃO INCLUSO) | 1 | un | 10,5800 |  |  | 10,5800
[5 empty] | (F)Total: |  |  |  | 18.26
|  |  |  | MO sem LS => | 0 | LS => | 0 | MO com LS => | 0
|  |  |  | Valor do BDI => | 4.79 |  | Valor com BDI => |  | 23.05
| Código | Banco | Descrição | Tipo |  | Und | Quant. | Valor Unit | Total
Composição | ED-17974 | SETOP | CONDULETE DE ALUMÍNIO, TIPO "X", DIÂMETRO DE SAÍDA 1" (25MM), EXCLUSIVE INSTALAÇÃO, MÓDULO E PLACA (FORNECIMENTO) | ED- |  | un | 1 | 20.37 | 20.37
[5 empty] | Custo Horário da Execução (A) + (B) + (C) |  |  |  | 0
[5 empty] | (D) Produção de Equipe |  |  |  | 1
[5 empty] | (E) Custo Unitário da Execução [(A) + (B) + (C)] / (D) |  |  |  | 0
F | Código | Banco | Materiais | Quantidade | Unidade | Preço Unitário |  |  | Custo Horário
Insumo | MATED-17876 | SETOP | TAMPÃO SELADOR PARA CONDULETE (MATERIAL: PVC¦DIÂMETRO DO ENCAIXE: 1"[25MM]) | 1 | un | 0,2700 |  |  | 0,2700
Insumo | MATED-17881 | SETOP | UNIDUT PARA CONDULETE (MATERIAL: ALUMÍNIO¦TIPO DO ENCAIXE: PRESSÃO¦DIÂMETRO: 1"[25MM]¦PARAFUSOS: INCLUSOS) | 4 | un | 2,3800 |  |  | 9,5200
Insumo | MATED-17871 | SETOP | CONDULETE (MATERIAL: ALUMÍNIO¦TIPO: MÚLTIPLO "X" OU "L"¦DIÂMETRO DO ENCAIXE: 1"[25MM]¦TAMPA: NÃO INCLUSO) | 1 | un | 10,5800 |  |  | 10,5800
[5 empty] | (F)Total: |  |  |  | 20.37
|  |  |  | MO sem LS => | 0 | LS => | 0 | MO com LS => | 0
|  |  |  | Valor do BDI => | 5.34 |  | Valor com BDI => |  | 25.71
| Código | Banco | Descrição | Tipo |  | Und | Quant. | Valor Unit | Total
Composição | ED-31998 | SETOP | CORRIMÃO DUPLO EM TUBO GALVANIZADO, COM COSTURA, CLASSE LEVE (NBR 5580), DIÂMETRO 1.1/2", ESP. 3MM, INCLUSIVE SUPORTE PARA CORRIMÃO EM BARRA CHATA (1"X1/2"), EXCLUSIVE PINTURA (FORNECIMENTO/FABRICAÇÃO) | ED- |  | m | 1 | 140.63 | 140.63
[5 empty] | Custo Horário da Execução (A) + (B) + (C) |  |  |  | 0
[5 empty] | (D) Produção de Equipe |  |  |  | 1
[5 empty] | (E) Custo Unitário da Execução [(A) + (B) + (C)] / (D) |  |  |  | 0
G | Código | Banco | Serviços | Quantidade | Unidade | Preço Unitário |  |  | Custo Horário
Composição | ED-20220 | SETOP | BARRA CHATA (MATERIAL: AÇO¦LARGURA: 1" OU 25,40MM¦ESPESSURA: 1/2" OU 12,70MM¦MASSA LINEAR: 2,53KG/M) FORNECIMENTO, EXCLUSIVE SERVIÇO DE MONTAGEM/INSTALAÇÃO | 0.35904 | m | 15,5600 |  |  | 5,5867
Composição | ED-25714 | SETOP | SERVIÇO DE FABRICAÇÃO DE PEÇAS PARA SERRALHERIA, INCLUSIVE CORTE, MONTAGEM, SOLDAGEM E TRANSPORTE, EXCLUSIVE FORNECIMENTO, PINTURA ANTICORROSIVA E ASSENTAMENTO | 7.8166 | Kg | 7,0300 |  |  | 54,9504
Composição | ED-27904 | SETOP | TUBO DE AÇO (TIPO: CONDUÇÃO COM COSTURA¦MATERIAL: AÇO GALVANIZADO¦NORMA: NBR 5580¦CLASSE: LEVE¦DIÂMETRO: 40MM[1.1/2"]¦ESPESSURA: 3,00MM¦MASSA LINEAR:3,463KG/M) FORNECIMENTO, EXCLUSIVE SERVIÇO DE MONTAGEM/INSTALAÇÃO | 2.04 | m | 39,2600 |  |  | 80,0904
[5 empty] | (G)Total: |  |  |  | 140.6275
|  |  |  | MO sem LS => | 0 | LS => | 39.22 | MO com LS => | 39.2151
|  |  |  | Valor do BDI => | 36.9 |  | Valor com BDI => |  | 177.53
| Código | Banco | Descrição | Tipo |  | Und | Quant. | Valor Unit | Total
Composição | ED-32005 | SETOP | CORRIMÃO INTERMEDIÁRIO DUPLO EM TUBO GALVANIZADO, COM COSTURA, CLASSE LEVE (NBR 5580), DIÂMETRO 1.1/2", ESP. 3MM, COM MONTANTE VERTICAL, DIÂMETRO 1.1/2", INCLUSIVE SUPORTE PARA CORRIMÃO EM BARRA CHATA (1"X1/2"), EXCLUSIVE PINTURA (FORNECIMENTO/FABRICAÇÃO) | ED- |  | m | 1 | 343.32 | 343.32
[5 empty] | Custo Horário da Execução (A) + (B) + (C) |  |  |  | 0
[5 empty] | (D) Produção de Equipe |  |  |  | 1
[5 empty] | (E) Custo Unitário da Execução [(A) + (B) + (C)] / (D) |  |  |  | 0
G | Código | Banco | Serviços | Quantidade | Unidade | Preço Unitário |  |  | Custo Horário
Composição | ED-20220 | SETOP | BARRA CHATA (MATERIAL: AÇO¦LARGURA: 1" OU 25,40MM¦ESPESSURA: 1/2" OU 12,70MM¦MASSA LINEAR: 2,53KG/M) FORNECIMENTO, EXCLUSIVE SERVIÇO DE MONTAGEM/INSTALAÇÃO | 0.71808 | m | 15,5600 |  |  | 11,1733
Composição | ED-27904 | SETOP | TUBO DE AÇO (TIPO: CONDUÇÃO COM COSTURA¦MATERIAL: AÇO GALVANIZADO¦NORMA: NBR 5580¦CLASSE: LEVE¦DIÂMETRO: 40MM[1.1/2"]¦ESPESSURA: 3,00MM¦MASSA LINEAR:3,463KG/M) FORNECIMENTO, EXCLUSIVE SERVIÇO DE MONTAGEM/INSTALAÇÃO | 5.0755 | m | 39,2600 |  |  | 199,2649
Composição | ED-25714 | SETOP | SERVIÇO DE FABRICAÇÃO DE PEÇAS PARA SERRALHERIA, INCLUSIVE CORTE, MONTAGEM, SOLDAGEM E TRANSPORTE, EXCLUSIVE FORNECIMENTO, PINTURA ANTICORROSIVA E ASSENTAMENTO | 18.9022 | Kg | 7,0300 |  |  | 132,8824
[5 empty] | (G)Total: |  |  |  | 343.3206
|  |  |  | MO sem LS => | 0 | LS => | 94.83 | MO com LS => | 94.8309
|  |  |  | Valor do BDI => | 90.08 |  | Valor com BDI => |  | 433.4
| Código | Banco | Descrição | Tipo |  | Und | Quant. | Valor Unit | Total
Composição | 91283 | SINAPI | CORTADORA DE PISO COM MOTOR 4 TEMPOS A GASOLINA, POTÊNCIA DE 13 HP, COM DISCO DE CORTE DIAMANTADO SEGMENTADO PARA CONCRETO, DIÂMETRO DE 350 MM, FURO DE 1" (14 X 1") - CHP DIURNO. AF_08/2015 | CHOR - CUSTOS HORÁRIOS DE MÁQUINAS E EQUIPAMENTOS |  | CHP | 1 | 7.27 | 7.27
Composição Auxiliar | 91282 | SINAPI | CORTADORA DE PISO COM MOTOR 4 TEMPOS A GASOLINA, POTÊNCIA DE 13 HP, COM DISCO DE CORTE DIAMANTADO SEGMENTADO PARA CONCRETO, DIÂMETRO DE 350 MM, FURO DE 1" (14 X 1") - MATERIAIS NA OPERAÇÃO. AF_08/2015 | CHOR - CUSTOS HORÁRIOS DE MÁQUINAS E EQUIPAMENTOS |  | H | 1 | 6.01 | 6.01
Composição Auxiliar | 91280 | SINAPI | CORTADORA DE PISO COM MOTOR 4 TEMPOS A GASOLINA, POTÊNCIA DE 13 HP, COM DISCO DE CORTE DIAMANTADO SEGMENTADO PARA CONCRETO, DIÂMETRO DE 350 MM, FURO DE 1" (14 X 1") - JUROS. AF_08/2015 | CHOR - CUSTOS HORÁRIOS DE MÁQUINAS E EQUIPAMENTOS |  | H | 1 | 0.11 | 0.11
Composição Auxiliar | 91279 | SINAPI | CORTADORA DE PISO COM MOTOR 4 TEMPOS A GASOLINA, POTÊNCIA DE 13 HP, COM DISCO DE CORTE DIAMANTADO SEGMENTADO PARA CONCRETO, DIÂMETRO DE 350 MM, FURO DE 1" (14 X 1") - DEPRECIAÇÃO. AF_08/2015 | CHOR - CUSTOS HORÁRIOS DE MÁQUINAS E EQUIPAMENTOS |  | H | 1 | 0.51 | 0.51
Composição Auxiliar | 91281 | SINAPI | CORTADORA DE PISO COM MOTOR 4 TEMPOS A GASOLINA, POTÊNCIA DE 13 HP, COM DISCO DE CORTE DIAMANTADO SEGMENTADO PARA CONCRETO, DIÂMETRO DE 350 MM, FURO DE 1" (14 X 1") - MANUTENÇÃO. AF_08/2015 | CHOR - CUSTOS HORÁRIOS DE MÁQUINAS E EQUIPAMENTOS |  | H | 1 | 0.64 | 0.64
|  |  |  | MO sem LS => | 0 | LS => | 0 | MO com LS => | 0
|  |  |  | Valor do BDI => | 1.9 |  | Valor com BDI => |  | 9.17
| Código | Banco | Descrição | Tipo |  | Und | Quant. | Valor Unit | Total
Composição | 91279 | SINAPI | CORTADORA DE PISO COM MOTOR 4 TEMPOS A GASOLINA, POTÊNCIA DE 13 HP, COM DISCO DE CORTE DIAMANTADO SEGMENTADO PARA CONCRETO, DIÂMETRO DE 350 MM, FURO DE 1" (14 X 1") - DEPRECIAÇÃO. AF_08/2015 | CHOR - CUSTOS HORÁRIOS DE MÁQUINAS E EQUIPAMENTOS |  | H | 1 | 0.51 | 0.51
Insumo | 00011280 | SINAPI | CORTADEIRA DE PISO DE CONCRETO E ASFALTO, PARA DISCO PADRAO DE DIAMETRO 350 MM (14") OU 450 MM (18"), MOTOR A GASOLINA, POTENCIA 13 HP, SEM DISCO | Equipamento |  | UN | 6.4e-05 | 7753.04 | 0.49
Insumo | 00013887 | SINAPI | DISCO DE CORTE DIAMANTADO SEGMENTADO PARA CONCRETO, DIAMETRO DE 350 MM, FURO DE 1" (14 X 1 ") | Equipamento |  | UN | 6.4e-05 | 367.35 | 0.02
|  |  |  | MO sem LS => | 0 | LS => | 0 | MO com LS => | 0
|  |  |  | Valor do BDI => | 0.13 |  | Valor com BDI => |  | 0.64
| Código | Banco | Descrição | Tipo |  | Und | Quant. | Valor Unit | Total
Composição | 91280 | SINAPI | CORTADORA DE PISO COM MOTOR 4 TEMPOS A GASOLINA, POTÊNCIA DE 13 HP, COM DISCO DE CORTE DIAMANTADO SEGMENTADO PARA CONCRETO, DIÂMETRO DE 350 MM, FURO DE 1" (14 X 1") - JUROS. AF_08/2015 | CHOR - CUSTOS HORÁRIOS DE MÁQUINAS E EQUIPAMENTOS |  | H | 1 | 0.11 | 0.11
Insumo | 00011280 | SINAPI | CORTADEIRA DE PISO DE CONCRETO E ASFALTO, PARA DISCO PADRAO DE DIAMETRO 350 MM (14") OU 450 MM (18"), MOTOR A GASOLINA, POTENCIA 13 HP, SEM DISCO | Equipamento |  | UN | 1.48e-05 | 7753.04 | 0.11
|  |  |  | MO sem LS => | 0 | LS => | 0 | MO com LS => | 0
|  |  |  | Valor do BDI => | 0.02 |  | Valor com BDI => |  | 0.13
| Código | Banco | Descrição | Tipo |  | Und | Quant. | Valor Unit | Total
Composição | 91281 | SINAPI | CORTADORA DE PISO COM MOTOR 4 TEMPOS A GASOLINA, POTÊNCIA DE 13 HP, COM DISCO DE CORTE DIAMANTADO SEGMENTADO PARA CONCRETO, DIÂMETRO DE 350 MM, FURO DE 1" (14 X 1") - MANUTENÇÃO. AF_08/2015 | CHOR - CUSTOS HORÁRIOS DE MÁQUINAS E EQUIPAMENTOS |  | H | 1 | 0.64 | 0.64
Insumo | 00011280 | SINAPI | CORTADEIRA DE PISO DE CONCRETO E ASFALTO, PARA DISCO PADRAO DE DIAMETRO 350 MM (14") OU 450 MM (18"), MOTOR A GASOLINA, POTENCIA 13 HP, SEM DISCO | Equipamento |  | UN | 8e-05 | 7753.04 | 0.62
Insumo | 00013887 | SINAPI | DISCO DE CORTE DIAMANTADO SEGMENTADO PARA CONCRETO, DIAMETRO DE 350 MM, FURO DE 1" (14 X 1 ") | Equipamento |  | UN | 8e-05 | 367.35 | 0.02
|  |  |  | MO sem LS => | 0 | LS => | 0 | MO com LS => | 0
|  |  |  | Valor do BDI => | 0.16 |  | Valor com BDI => |  | 0.8
| Código | Banco | Descrição | Tipo |  | Und | Quant. | Valor Unit | Total
Composição | 91282 | SINAPI | CORTADORA DE PISO COM MOTOR 4 TEMPOS A GASOLINA, POTÊNCIA DE 13 HP, COM DISCO DE CORTE DIAMANTADO SEGMENTADO PARA CONCRETO, DIÂMETRO DE 350 MM, FURO DE 1" (14 X 1") - MATERIAIS NA OPERAÇÃO. AF_08/2015 | CHOR - CUSTOS HORÁRIOS DE MÁQUINAS E EQUIPAMENTOS |  | H | 1 | 6.01 | 6.01
Insumo | 00004222 | SINAPI | GASOLINA COMUM | Material |  | L | 1.45 | 4.15 | 6.01
|  |  |  | MO sem LS => | 0 | LS => | 0 | MO com LS => | 0
|  |  |  | Valor do BDI => | 1.57 |  | Valor com BDI => |  | 7.58
| Código | Banco | Descrição | Tipo |  | Und | Quant. | Valor Unit | Total
Composição | ED-20772 | SETOP | CORTE E COLAGEM EM MEIA ESQUADRIA EM GRANITO/MÁRMORE, EXCLUSIVE POLIMENTO DE ACABAMENTO, INCLUSIVE CORTE EM GRANITO/MÁRMORE, MASSA PLÁSTICA PARA FIXAÇÃO | ED- |  | m | 1 | 55.77 | 55.77
A | Código | Banco | Equipamentos | Quantidade | Utilização |  | Custo Horário |  | Custo Horário Total
[5 empty] | Operativa | Improdutiva | Operativa | Improdutiva
Insumo | EQED-20769 | SETOP | MÁQUINA DE CORTE PARA MÁRMORE/GRANITO (TIPO: ELÉTRICA¦CORTE 45 GRAUS: SIM¦POTÊNCIA: 2200W*¦TENSÃO: 220V¦PROFUNDIDADE MÁXIMA DE CORTE: 1200MM*¦LARGURA MÁXIMA DE CORTE: 3000MM*¦CONSUMO: 2,2KWH¦OPERADOR: NÃO INCLUSO)*VALORES APROXIMADOS | 1 | 1 | 0 | 4.25 | 1 | 4.25
[5 empty] | Custo horário total de equipamentos |  |  |  | 4.25
[5 empty] | Custo Horário da Execução (A) + (B) + (C) |  |  |  | 4.25
[5 empty] | (D) Produção de Equipe |  |  |  | 0.9545
[5 empty] | (E) Custo Unitário da Execução [(A) + (B) + (C)] / (D) |  |  |  | 4.4526
F | Código | Banco | Materiais | Quantidade | Unidade | Preço Unitário |  |  | Custo Horário
Insumo | MATED-15101 | SETOP | MASSA PLÁSTICA (COR: BRANCA, CINZA OU PRETA¦CATALIZADOR: INCLUSO¦RENDIMENTO: 0,59KG/M2) | 0.024072 | Kg | 25,0600 |  |  | 0,6032
Insumo | MATED-20773 | SETOP | DISCO DIAMANTADO (APLICAÇÃO: MULTIUSO¦DIÂMETRO DO FURO: 25,4MM¦ESPESSURA DO DISCO: 2,2MM*¦DIÂMETRO NOMINAL: 14" [350MM])*VALORES REFERENCIAIS APROXIMADOS | 0.0006667 | un | 278,3700 |  |  | 0,1856
[5 empty] | (F)Total: |  |  |  | 0.7888
G | Código | Banco | Serviços | Quantidade | Unidade | Preço Unitário |  |  | Custo Horário
Composição | ED-50377 | SETOP | GRANITEIRO/MARMORISTA COM ENCARGOS COMPLEMENTARES | 1.0476 | hora | 19,9700 |  |  | 20,9210
Composição | ED-50367 | SETOP | SERVENTE COM ENCARGOS COMPLEMENTARES | 2.0952 | hora | 14,1300 |  |  | 29,6057
[5 empty] | (G)Total: |  |  |  | 50.5267
|  |  |  | MO sem LS => | 0 | LS => | 37.32 | MO com LS => | 37.3238
|  |  |  | Valor do BDI => | 14.63 |  | Valor com BDI => |  | 70.4
| Código | Banco | Descrição | Tipo |  | Und | Quant. | Valor Unit | Total
Composição | 92799 | SINAPI | CORTE E DOBRA DE AÇO CA-60, DIÂMETRO DE 4,2 MM. AF_06/2022 | FUES - FUNDAÇÕES E ESTRUTURAS |  | KG | 1 | 7.31 | 7.31
Composição Auxiliar | 88245 | SINAPI | ARMADOR COM ENCARGOS COMPLEMENTARES | SEDI - SERVIÇOS DIVERSOS |  | H | 0.0933 | 19.78 | 1.84
Composição Auxiliar | 88238 | SINAPI | AJUDANTE DE ARMADOR COM ENCARGOS COMPLEMENTARES | SEDI - SERVIÇOS DIVERSOS |  | H | 0.0152 | 15.98 | 0.24
Insumo | 00043059 | SINAPI | ACO CA-60, 4,2 MM, OU 5,0 MM, OU 6,0 MM, OU 7,0 MM, VERGALHAO | Material |  | KG | 1.07 | 4.89 | 5.23
|  |  |  | MO sem LS => | 1.61 | LS => | 0 | MO com LS => | 1.61
|  |  |  | Valor do BDI => | 1.91 |  | Valor com BDI => |  | 9.22
| Código | Banco | Descrição | Tipo |  | Und | Quant. | Valor Unit | Total
Composição | ED-5253 | SETOP | CURSO DE CAPACITAÇÃO PARA AJUDANTE DE APLICADOR DE IMPERMEABILIZAÇÃO (ENCARGOS COMPLEMENTARES) HORISTA | ED- |  | hora | 1 | 0.24 | 0.24
B | Código | Banco | Mão de Obra | Quantidade | Custo Horário |  |  |  | Custo Horário Total
Insumo | MOED-4106 | SETOP | AJUDANTE DE APLICADOR DE IMPERMEABILIZAÇÃO | 0.02442 |  |  |  | 9,7200 | 0,2374
[5 empty] | Adicional de Mão de obra (%) |  |  |  | 0
[5 empty] | Custo horário total de mão de obra |  |  |  | 0.2374
[5 empty] | Custo Horário da Execução (A) + (B) + (C) |  |  |  | 0.2374
[5 empty] | (D) Produção de Equipe |  |  |  | 1
[5 empty] | (E) Custo Unitário da Execução [(A) + (B) + (C)] / (D) |  |  |  | 0.2374
|  |  |  | MO sem LS => | 0 | LS => | 0.24 | MO com LS => | 0.2374
|  |  |  | Valor do BDI => | 0.06 |  | Valor com BDI => |  | 0.3
| Código | Banco | Descrição | Tipo |  | Und | Quant. | Valor Unit | Total
Composição | ED-5229 | SETOP | CURSO DE CAPACITAÇÃO PARA AJUDANTE DE ARMADOR (ENCARGOS COMPLEMENTARES) HORISTA | ED- |  | hora | 1 | 0.15 | 0.15
B | Código | Banco | Mão de Obra | Quantidade | Custo Horário |  |  |  | Custo Horário Total
Insumo | MOED-20039 | SETOP | AJUDANTE DE ARMADOR | 0.01328 |  |  |  | 11,2000 | 0,1487
[5 empty] | Adicional de Mão de obra (%) |  |  |  | 0
[5 empty] | Custo horário total de mão de obra |  |  |  | 0.1487
[5 empty] | Custo Horário da Execução (A) + (B) + (C) |  |  |  | 0.1487
[5 empty] | (D) Produção de Equipe |  |  |  | 1
[5 empty] | (E) Custo Unitário da Execução [(A) + (B) + (C)] / (D) |  |  |  | 0.1487
|  |  |  | MO sem LS => | 0 | LS => | 0.15 | MO com LS => | 0.1487
|  |  |  | Valor do BDI => | 0.03 |  | Valor com BDI => |  | 0.18
| Código | Banco | Descrição | Tipo |  | Und | Quant. | Valor Unit | Total
Composição | 95308 | SINAPI | CURSO DE CAPACITAÇÃO PARA AJUDANTE DE ARMADOR (ENCARGOS COMPLEMENTARES) - HORISTA | SEDI - SERVIÇOS DIVERSOS |  | H | 1 | 0.15 | 0.15
Insumo | 00006114 | SINAPI | AJUDANTE DE ARMADOR (HORISTA) | Mão de Obra |  | H | 0.01328 | 11.57 | 0.15
|  |  |  | MO sem LS => | 0.15 | LS => | 0 | MO com LS => | 0.15
|  |  |  | Valor do BDI => | 0.03 |  | Valor com BDI => |  | 0.18
| Código | Banco | Descrição | Tipo |  | Und | Quant. | Valor Unit | Total
Composição | ED-5232 | SETOP | CURSO DE CAPACITAÇÃO PARA AJUDANTE DE CARPINTEIRO (ENCARGOS COMPLEMENTARES) HORISTA | ED- |  | hora | 1 | 0.19 | 0.19
B | Código | Banco | Mão de Obra | Quantidade | Custo Horário |  |  |  | Custo Horário Total
Insumo | MOED-20129 | SETOP | AJUDANTE DE CARPINTEIRO | 0.01699 |  |  |  | 11,2000 | 0,1903
[5 empty] | Adicional de Mão de obra (%) |  |  |  | 0
[5 empty] | Custo horário total de mão de obra |  |  |  | 0.1903
[5 empty] | Custo Horário da Execução (A) + (B) + (C) |  |  |  | 0.1903
[5 empty] | (D) Produção de Equipe |  |  |  | 1
[5 empty] | (E) Custo Unitário da Execução [(A) + (B) + (C)] / (D) |  |  |  | 0.1903
|  |  |  | MO sem LS => | 0 | LS => | 0.19 | MO com LS => | 0.1903
|  |  |  | Valor do BDI => | 0.04 |  | Valor com BDI => |  | 0.23
| Código | Banco | Descrição | Tipo |  | Und | Quant. | Valor Unit | Total
Composição | 95309 | SINAPI | CURSO DE CAPACITAÇÃO PARA AJUDANTE DE CARPINTEIRO (ENCARGOS COMPLEMENTARES) - HORISTA | SEDI - SERVIÇOS DIVERSOS |  | H | 1 | 0.19 | 0.19
Insumo | 00006117 | SINAPI | CARPINTEIRO AUXILIAR (HORISTA) | Mão de Obra |  | H | 0.01699 | 11.57 | 0.19
|  |  |  | MO sem LS => | 0.19 | LS => | 0 | MO com LS => | 0.19
|  |  |  | Valor do BDI => | 0.04 |  | Valor com BDI => |  | 0.23
| Código | Banco | Descrição | Tipo |  | Und | Quant. | Valor Unit | Total
Composição | ED-5251 | SETOP | CURSO DE CAPACITAÇÃO PARA AJUDANTE DE PINTOR (ENCARGOS COMPLEMENTARES) HORISTA | ED- |  | hora | 1 | 0.19 | 0.19
B | Código | Banco | Mão de Obra | Quantidade | Custo Horário |  |  |  | Custo Horário Total
Insumo | MOED-20132 | SETOP | AJUDANTE DE PINTOR | 0.01699 |  |  |  | 11,2000 | 0,1903
[5 empty] | Adicional de Mão de obra (%) |  |  |  | 0
[5 empty] | Custo horário total de mão de obra |  |  |  | 0.1903
[5 empty] | Custo Horário da Execução (A) + (B) + (C) |  |  |  | 0.1903
[5 empty] | (D) Produção de Equipe |  |  |  | 1
[5 empty] | (E) Custo Unitário da Execução [(A) + (B) + (C)] / (D) |  |  |  | 0.1903
|  |  |  | MO sem LS => | 0 | LS => | 0.19 | MO com LS => | 0.1903
|  |  |  | Valor do BDI => | 0.04 |  | Valor com BDI => |  | 0.23
| Código | Banco | Descrição | Tipo |  | Und | Quant. | Valor Unit | Total
Composição | ED-5252 | SETOP | CURSO DE CAPACITAÇÃO PARA AJUDANTE DE TELHADISTA (ENCARGOS COMPLEMENTARES) HORISTA | ED- |  | hora | 1 | 0.19 | 0.19
B | Código | Banco | Mão de Obra | Quantidade | Custo Horário |  |  |  | Custo Horário Total
Insumo | MOED-20137 | SETOP | AJUDANTE DE TELHADISTA | 0.01699 |  |  |  | 11,2000 | 0,1903
[5 empty] | Adicional de Mão de obra (%) |  |  |  | 0
[5 empty] | Custo horário total de mão de obra |  |  |  | 0.1903
[5 empty] | Custo Horário da Execução (A) + (B) + (C) |  |  |  | 0.1903
[5 empty] | (D) Produção de Equipe |  |  |  | 1
[5 empty] | (E) Custo Unitário da Execução [(A) + (B) + (C)] / (D) |  |  |  | 0.1903
|  |  |  | MO sem LS => | 0 | LS => | 0.19 | MO com LS => | 0.1903
|  |  |  | Valor do BDI => | 0.04 |  | Valor com BDI => |  | 0.23
| Código | Banco | Descrição | Tipo |  | Und | Quant. | Valor Unit | Total
Composição | ED-5234 | SETOP | CURSO DE CAPACITAÇÃO PARA AJUDANTE ESPECIALIZADO (ENCARGOS COMPLEMENTARES) HORISTA | ED- |  | hora | 1 | 0.16 | 0.16
B | Código | Banco | Mão de Obra | Quantidade | Custo Horário |  |  |  | Custo Horário Total
Insumo | MOED-20136 | SETOP | AJUDANTE ESPECIALIZADO | 0.01328 |  |  |  | 12,1400 | 0,1612
[5 empty] | Adicional de Mão de obra (%) |  |  |  | 0
[5 empty] | Custo horário total de mão de obra |  |  |  | 0.1612
[5 empty] | Custo Horário da Execução (A) + (B) + (C) |  |  |  | 0.1612
[5 empty] | (D) Produção de Equipe |  |  |  | 1
[5 empty] | (E) Custo Unitário da Execução [(A) + (B) + (C)] / (D) |  |  |  | 0.1612
|  |  |  | MO sem LS => | 0 | LS => | 0.16 | MO com LS => | 0.1612
|  |  |  | Valor do BDI => | 0.04 |  | Valor com BDI => |  | 0.2
| Código | Banco | Descrição | Tipo |  | Und | Quant. | Valor Unit | Total
Composição | 95313 | SINAPI | CURSO DE CAPACITAÇÃO PARA AJUDANTE ESPECIALIZADO (ENCARGOS COMPLEMENTARES) - HORISTA | SEDI - SERVIÇOS DIVERSOS |  | H | 1 | 0.16 | 0.16
Insumo | 00000242 | SINAPI | AJUDANTE ESPECIALIZADO (HORISTA) | Mão de Obra |  | H | 0.01328 | 12.53 | 0.16
|  |  |  | MO sem LS => | 0.16 | LS => | 0 | MO com LS => | 0.16
|  |  |  | Valor do BDI => | 0.04 |  | Valor com BDI => |  | 0.2
| Código | Banco | Descrição | Tipo |  | Und | Quant. | Valor Unit | Total
Composição | ED-5228 | SETOP | CURSO DE CAPACITAÇÃO PARA ARMADOR (ENCARGOS COMPLEMENTARES) HORISTA | ED- |  | hora | 1 | 0.19 | 0.19
B | Código | Banco | Mão de Obra | Quantidade | Custo Horário |  |  |  | Custo Horário Total
Insumo | MOED-20144 | SETOP | ARMADOR | 0.01328 |  |  |  | 14,5900 | 0,1938
[5 empty] | Adicional de Mão de obra (%) |  |  |  | 0
[5 empty] | Custo horário total de mão de obra |  |  |  | 0.1938
[5 empty] | Custo Horário da Execução (A) + (B) + (C) |  |  |  | 0.1938
[5 empty] | (D) Produção de Equipe |  |  |  | 1
[5 empty] | (E) Custo Unitário da Execução [(A) + (B) + (C)] / (D) |  |  |  | 0.1938
|  |  |  | MO sem LS => | 0 | LS => | 0.19 | MO com LS => | 0.1938
|  |  |  | Valor do BDI => | 0.04 |  | Valor com BDI => |  | 0.23
| Código | Banco | Descrição | Tipo |  | Und | Quant. | Valor Unit | Total
Composição | 95314 | SINAPI | CURSO DE CAPACITAÇÃO PARA ARMADOR (ENCARGOS COMPLEMENTARES) - HORISTA | SEDI - SERVIÇOS DIVERSOS |  | H | 1 | 0.2 | 0.2
Insumo | 00000378 | SINAPI | ARMADOR (HORISTA) | Mão de Obra |  | H | 0.01328 | 15.32 | 0.2
|  |  |  | MO sem LS => | 0.2 | LS => | 0 | MO com LS => | 0.2
|  |  |  | Valor do BDI => | 0.05 |  | Valor com BDI => |  | 0.25
| Código | Banco | Descrição | Tipo |  | Und | Quant. | Valor Unit | Total
Composição | ED-5225 | SETOP | CURSO DE CAPACITAÇÃO PARA AUXILIAR DE ELETRICISTA (ENCARGOS COMPLEMENTARES) HORISTA | ED- |  | hora | 1 | 0.48 | 0.48
B | Código | Banco | Mão de Obra | Quantidade | Custo Horário |  |  |  | Custo Horário Total
Insumo | MOED-20130 | SETOP | AJUDANTE DE ELETRICISTA | 0.04297 |  |  |  | 11,2000 | 0,4813
[5 empty] | Adicional de Mão de obra (%) |  |  |  | 0
[5 empty] | Custo horário total de mão de obra |  |  |  | 0.4813
[5 empty] | Custo Horário da Execução (A) + (B) + (C) |  |  |  | 0.4813
[5 empty] | (D) Produção de Equipe |  |  |  | 1
[5 empty] | (E) Custo Unitário da Execução [(A) + (B) + (C)] / (D) |  |  |  | 0.4813
|  |  |  | MO sem LS => | 0 | LS => | 0.48 | MO com LS => | 0.4813
|  |  |  | Valor do BDI => | 0.12 |  | Valor com BDI => |  | 0.6
| Código | Banco | Descrição | Tipo |  | Und | Quant. | Valor Unit | Total
Composição | 95316 | SINAPI | CURSO DE CAPACITAÇÃO PARA AUXILIAR DE ELETRICISTA (ENCARGOS COMPLEMENTARES) - HORISTA | SEDI - SERVIÇOS DIVERSOS |  | H | 1 | 0.49 | 0.49
Insumo | 00000247 | SINAPI | AJUDANTE DE ELETRICISTA (HORISTA) | Mão de Obra |  | H | 0.04297 | 11.57 | 0.49
|  |  |  | MO sem LS => | 0.49 | LS => | 0 | MO com LS => | 0.49
|  |  |  | Valor do BDI => | 0.12 |  | Valor com BDI => |  | 0.61
| Código | Banco | Descrição | Tipo |  | Und | Quant. | Valor Unit | Total
Composição | ED-5227 | SETOP | CURSO DE CAPACITAÇÃO PARA AUXILIAR DE ENCANADOR OU BOMBEIRO HIDRÁULICO (ENCARGOS COMPLEMENTARES) HORISTA | ED- |  | hora | 1 | 0.23 | 0.23
B | Código | Banco | Mão de Obra | Quantidade | Custo Horário |  |  |  | Custo Horário Total
Insumo | MOED-20131 | SETOP | AJUDANTE DE BOMBEIRO/ENCANADOR | 0.0207 |  |  |  | 11,2000 | 0,2318
[5 empty] | Adicional de Mão de obra (%) |  |  |  | 0
[5 empty] | Custo horário total de mão de obra |  |  |  | 0.2318
[5 empty] | Custo Horário da Execução (A) + (B) + (C) |  |  |  | 0.2318
[5 empty] | (D) Produção de Equipe |  |  |  | 1
[5 empty] | (E) Custo Unitário da Execução [(A) + (B) + (C)] / (D) |  |  |  | 0.2318
|  |  |  | MO sem LS => | 0 | LS => | 0.23 | MO com LS => | 0.2318
|  |  |  | Valor do BDI => | 0.06 |  | Valor com BDI => |  | 0.29
| Código | Banco | Descrição | Tipo |  | Und | Quant. | Valor Unit | Total
Composição | 95317 | SINAPI | CURSO DE CAPACITAÇÃO PARA AUXILIAR DE ENCANADOR OU BOMBEIRO HIDRÁULICO (ENCARGOS COMPLEMENTARES) - HORISTA | SEDI - SERVIÇOS DIVERSOS |  | H | 1 | 0.23 | 0.23
Insumo | 00000246 | SINAPI | AUXILIAR DE ENCANADOR OU BOMBEIRO HIDRAULICO (HORISTA) | Mão de Obra |  | H | 0.0207 | 11.57 | 0.23
|  |  |  | MO sem LS => | 0.23 | LS => | 0 | MO com LS => | 0.23
|  |  |  | Valor do BDI => | 0.06 |  | Valor com BDI => |  | 0.29
| Código | Banco | Descrição | Tipo |  | Und | Quant. | Valor Unit | Total
Composição | ED-28567 | SETOP | CURSO DE CAPACITAÇÃO PARA AUXILIAR DE TOPÓGRAFO (ENCARGOS COMPLEMENTARES) | ED- |  | hora | 1 | 0.12 | 0.12
B | Código | Banco | Mão de Obra | Quantidade | Custo Horário |  |  |  | Custo Horário Total
Insumo | MOED-28564 | SETOP | AUXILIAR DE TOPÓGRAFO | 0.00957 |  |  |  | 12,9200 | 0,1236
[5 empty] | Adicional de Mão de obra (%) |  |  |  | 0
[5 empty] | Custo horário total de mão de obra |  |  |  | 0.1236
[5 empty] | Custo Horário da Execução (A) + (B) + (C) |  |  |  | 0.1236
[5 empty] | (D) Produção de Equipe |  |  |  | 1
[5 empty] | (E) Custo Unitário da Execução [(A) + (B) + (C)] / (D) |  |  |  | 0.1236
|  |  |  | MO sem LS => | 0 | LS => | 0.12 | MO com LS => | 0.1236
|  |  |  | Valor do BDI => | 0.03 |  | Valor com BDI => |  | 0.15
| Código | Banco | Descrição | Tipo |  | Und | Quant. | Valor Unit | Total
Composição | ED-5237 | SETOP | CURSO DE CAPACITAÇÃO PARA AZULEJISTA OU LADRILHISTA (ENCARGOS COMPLEMENTARES) HORISTA | ED- |  | hora | 1 | 0.27 | 0.27
B | Código | Banco | Mão de Obra | Quantidade | Custo Horário |  |  |  | Custo Horário Total
Insumo | MOED-20138 | SETOP | AZULEJISTA | 0.01699 |  |  |  | 15,8200 | 0,2688
[5 empty] | Adicional de Mão de obra (%) |  |  |  | 0
[5 empty] | Custo horário total de mão de obra |  |  |  | 0.2688
[5 empty] | Custo Horário da Execução (A) + (B) + (C) |  |  |  | 0.2688
[5 empty] | (D) Produção de Equipe |  |  |  | 1
[5 empty] | (E) Custo Unitário da Execução [(A) + (B) + (C)] / (D) |  |  |  | 0.2688
|  |  |  | MO sem LS => | 0 | LS => | 0.27 | MO com LS => | 0.2688
|  |  |  | Valor do BDI => | 0.07 |  | Valor com BDI => |  | 0.34
| Código | Banco | Descrição | Tipo |  | Und | Quant. | Valor Unit | Total
Composição | ED-5230 | SETOP | CURSO DE CAPACITAÇÃO PARA CARPINTEIRO DE ESQUADRIA (ENCARGOS COMPLEMENTARES) HORISTA | ED- |  | hora | 1 | 0.29 | 0.29
B | Código | Banco | Mão de Obra | Quantidade | Custo Horário |  |  |  | Custo Horário Total
Insumo | MOED-20140 | SETOP | CARPINTEIRO DE ESQUADRIA | 0.01699 |  |  |  | 16,9200 | 0,2875
[5 empty] | Adicional de Mão de obra (%) |  |  |  | 0
[5 empty] | Custo horário total de mão de obra |  |  |  | 0.2875
[5 empty] | Custo Horário da Execução (A) + (B) + (C) |  |  |  | 0.2875
[5 empty] | (D) Produção de Equipe |  |  |  | 1
[5 empty] | (E) Custo Unitário da Execução [(A) + (B) + (C)] / (D) |  |  |  | 0.2875
|  |  |  | MO sem LS => | 0 | LS => | 0.29 | MO com LS => | 0.2875
|  |  |  | Valor do BDI => | 0.07 |  | Valor com BDI => |  | 0.36
| Código | Banco | Descrição | Tipo |  | Und | Quant. | Valor Unit | Total
Composição | 95329 | SINAPI | CURSO DE CAPACITAÇÃO PARA CARPINTEIRO DE ESQUADRIA (ENCARGOS COMPLEMENTARES) - HORISTA | SEDI - SERVIÇOS DIVERSOS |  | H | 1 | 0.3 | 0.3
Insumo | 00001214 | SINAPI | CARPINTEIRO DE ESQUADRIAS (HORISTA) | Mão de Obra |  | H | 0.01699 | 17.76 | 0.3
|  |  |  | MO sem LS => | 0.3 | LS => | 0 | MO com LS => | 0.3
|  |  |  | Valor do BDI => | 0.07 |  | Valor com BDI => |  | 0.37
| Código | Banco | Descrição | Tipo |  | Und | Quant. | Valor Unit | Total
Composição | ED-5231 | SETOP | CURSO DE CAPACITAÇÃO PARA CARPINTEIRO DE FÔRMAS (ENCARGOS COMPLEMENTARES) HORISTA | ED- |  | hora | 1 | 0.19 | 0.19
B | Código | Banco | Mão de Obra | Quantidade | Custo Horário |  |  |  | Custo Horário Total
Insumo | MOED-20141 | SETOP | CARPINTEIRO DE FORMA | 0.01328 |  |  |  | 14,5900 | 0,1938
[5 empty] | Adicional de Mão de obra (%) |  |  |  | 0
[5 empty] | Custo horário total de mão de obra |  |  |  | 0.1938
[5 empty] | Custo Horário da Execução (A) + (B) + (C) |  |  |  | 0.1938
[5 empty] | (D) Produção de Equipe |  |  |  | 1
[5 empty] | (E) Custo Unitário da Execução [(A) + (B) + (C)] / (D) |  |  |  | 0.1938
|  |  |  | MO sem LS => | 0 | LS => | 0.19 | MO com LS => | 0.1938
|  |  |  | Valor do BDI => | 0.04 |  | Valor com BDI => |  | 0.23
| Código | Banco | Descrição | Tipo |  | Und | Quant. | Valor Unit | Total
Composição | 95330 | SINAPI | CURSO DE CAPACITAÇÃO PARA CARPINTEIRO DE FÔRMAS (ENCARGOS COMPLEMENTARES) - HORISTA | SEDI - SERVIÇOS DIVERSOS |  | H | 1 | 0.2 | 0.2
Insumo | 00001213 | SINAPI | CARPINTEIRO DE FORMAS OU OFICIAL (HORISTA) | Mão de Obra |  | H | 0.01328 | 15.32 | 0.2
|  |  |  | MO sem LS => | 0.2 | LS => | 0 | MO com LS => | 0.2
|  |  |  | Valor do BDI => | 0.05 |  | Valor com BDI => |  | 0.25
| Código | Banco | Descrição | Tipo |  | Und | Quant. | Valor Unit | Total
Composição | ED-5224 | SETOP | CURSO DE CAPACITAÇÃO PARA ELETRICISTA (ENCARGOS COMPLEMENTARES) HORISTA | ED- |  | hora | 1 | 0.63 | 0.63
B | Código | Banco | Mão de Obra | Quantidade | Custo Horário |  |  |  | Custo Horário Total
Insumo | MOED-20142 | SETOP | ELETRICISTA | 0.04297 |  |  |  | 14,5900 | 0,6269
[5 empty] | Adicional de Mão de obra (%) |  |  |  | 0
[5 empty] | Custo horário total de mão de obra |  |  |  | 0.6269
[5 empty] | Custo Horário da Execução (A) + (B) + (C) |  |  |  | 0.6269
[5 empty] | (D) Produção de Equipe |  |  |  | 1
[5 empty] | (E) Custo Unitário da Execução [(A) + (B) + (C)] / (D) |  |  |  | 0.6269
|  |  |  | MO sem LS => | 0 | LS => | 0.63 | MO com LS => | 0.6269
|  |  |  | Valor do BDI => | 0.16 |  | Valor com BDI => |  | 0.79
| Código | Banco | Descrição | Tipo |  | Und | Quant. | Valor Unit | Total
Composição | 95332 | SINAPI | CURSO DE CAPACITAÇÃO PARA ELETRICISTA (ENCARGOS COMPLEMENTARES) - HORISTA | SEDI - SERVIÇOS DIVERSOS |  | H | 1 | 0.65 | 0.65
Insumo | 00002436 | SINAPI | ELETRICISTA (HORISTA) | Mão de Obra |  | H | 0.04297 | 15.32 | 0.65
|  |  |  | MO sem LS => | 0.65 | LS => | 0 | MO com LS => | 0.65
|  |  |  | Valor do BDI => | 0.17 |  | Valor com BDI => |  | 0.82
| Código | Banco | Descrição | Tipo |  | Und | Quant. | Valor Unit | Total
Composição | ED-5226 | SETOP | CURSO DE CAPACITAÇÃO PARA ENCANADOR OU BOMBEIRO HIDRÁULICO (ENCARGOS COMPLEMENTARES) HORISTA | ED- |  | hora | 1 | 0.3 | 0.3
B | Código | Banco | Mão de Obra | Quantidade | Custo Horário |  |  |  | Custo Horário Total
Insumo | MOED-20143 | SETOP | BOMBEIRO/ENCANADOR | 0.0207 |  |  |  | 14,5900 | 0,3020
[5 empty] | Adicional de Mão de obra (%) |  |  |  | 0
[5 empty] | Custo horário total de mão de obra |  |  |  | 0.302
[5 empty] | Custo Horário da Execução (A) + (B) + (C) |  |  |  | 0.302
[5 empty] | (D) Produção de Equipe |  |  |  | 1
[5 empty] | (E) Custo Unitário da Execução [(A) + (B) + (C)] / (D) |  |  |  | 0.302
|  |  |  | MO sem LS => | 0 | LS => | 0.3 | MO com LS => | 0.302
|  |  |  | Valor do BDI => | 0.07 |  | Valor com BDI => |  | 0.37
| Código | Banco | Descrição | Tipo |  | Und | Quant. | Valor Unit | Total
Composição | 95335 | SINAPI | CURSO DE CAPACITAÇÃO PARA ENCANADOR OU BOMBEIRO HIDRÁULICO (ENCARGOS COMPLEMENTARES) - HORISTA | SEDI - SERVIÇOS DIVERSOS |  | H | 1 | 0.31 | 0.31
Insumo | 00002696 | SINAPI | ENCANADOR OU BOMBEIRO HIDRAULICO (HORISTA) | Mão de Obra |  | H | 0.0207 | 15.32 | 0.31
|  |  |  | MO sem LS => | 0.31 | LS => | 0 | MO com LS => | 0.31
|  |  |  | Valor do BDI => | 0.08 |  | Valor com BDI => |  | 0.39
| Código | Banco | Descrição | Tipo |  | Und | Quant. | Valor Unit | Total
Composição | 95401 | SINAPI | CURSO DE CAPACITAÇÃO PARA ENCARREGADO GERAL (ENCARGOS COMPLEMENTARES) - HORISTA | SEDI - SERVIÇOS DIVERSOS |  | H | 1 | 0.88 | 0.88
Insumo | 00004083 | SINAPI | ENCARREGADO GERAL DE OBRAS (HORISTA) | Mão de Obra |  | H | 0.02442 | 36.05 | 0.88
|  |  |  | MO sem LS => | 0.88 | LS => | 0 | MO com LS => | 0.88
|  |  |  | Valor do BDI => | 0.23 |  | Valor com BDI => |  | 1.11
| Código | Banco | Descrição | Tipo |  | Und | Quant. | Valor Unit | Total
Composição | 95402 | SINAPI | CURSO DE CAPACITAÇÃO PARA ENGENHEIRO CIVIL DE OBRA JÚNIOR (ENCARGOS COMPLEMENTARES) - HORISTA | SEDI - SERVIÇOS DIVERSOS |  | H | 1 | 1.37 | 1.37
Insumo | 00002706 | SINAPI | ENGENHEIRO CIVIL DE OBRA JUNIOR (HORISTA) | Mão de Obra |  | H | 0.01699 | 80.73 | 1.37
|  |  |  | MO sem LS => | 1.37 | LS => | 0 | MO com LS => | 1.37
|  |  |  | Valor do BDI => | 0.35 |  | Valor com BDI => |  | 1.72
| Código | Banco | Descrição | Tipo |  | Und | Quant. | Valor Unit | Total
Composição | ED-5239 | SETOP | CURSO DE CAPACITAÇÃO PARA GESSEIRO (ENCARGOS COMPLEMENTARES) HORISTA | ED- |  | hora | 1 | 0.2 | 0.2
B | Código | Banco | Mão de Obra | Quantidade | Custo Horário |  |  |  | Custo Horário Total
Insumo | MOED-20145 | SETOP | GESSEIRO | 0.01328 |  |  |  | 15,0200 | 0,1995
[5 empty] | Adicional de Mão de obra (%) |  |  |  | 0
[5 empty] | Custo horário total de mão de obra |  |  |  | 0.1995
[5 empty] | Custo Horário da Execução (A) + (B) + (C) |  |  |  | 0.1995
[5 empty] | (D) Produção de Equipe |  |  |  | 1
[5 empty] | (E) Custo Unitário da Execução [(A) + (B) + (C)] / (D) |  |  |  | 0.1995
|  |  |  | MO sem LS => | 0 | LS => | 0.2 | MO com LS => | 0.1995
|  |  |  | Valor do BDI => | 0.05 |  | Valor com BDI => |  | 0.25
| Código | Banco | Descrição | Tipo |  | Und | Quant. | Valor Unit | Total
Composição | ED-5248 | SETOP | CURSO DE CAPACITAÇÃO PARA IMPERMEABILIZADOR (ENCARGOS COMPLEMENTARES) HORISTA | ED- |  | hora | 1 | 0.36 | 0.36
B | Código | Banco | Mão de Obra | Quantidade | Custo Horário |  |  |  | Custo Horário Total
Insumo | MOED-4107 | SETOP | APLICADOR DE IMPERMEABILIZAÇÃO | 0.02442 |  |  |  | 14,5900 | 0,3563
[5 empty] | Adicional de Mão de obra (%) |  |  |  | 0
[5 empty] | Custo horário total de mão de obra |  |  |  | 0.3563
[5 empty] | Custo Horário da Execução (A) + (B) + (C) |  |  |  | 0.3563
[5 empty] | (D) Produção de Equipe |  |  |  | 1
[5 empty] | (E) Custo Unitário da Execução [(A) + (B) + (C)] / (D) |  |  |  | 0.3563
|  |  |  | MO sem LS => | 0 | LS => | 0.36 | MO com LS => | 0.3563
|  |  |  | Valor do BDI => | 0.09 |  | Valor com BDI => |  | 0.45
| Código | Banco | Descrição | Tipo |  | Und | Quant. | Valor Unit | Total
Composição | 95338 | SINAPI | CURSO DE CAPACITAÇÃO PARA IMPERMEABILIZADOR (ENCARGOS COMPLEMENTARES) - HORISTA | SEDI - SERVIÇOS DIVERSOS |  | H | 1 | 0.37 | 0.37
Insumo | 00012873 | SINAPI | IMPERMEABILIZADOR (HORISTA) | Mão de Obra |  | H | 0.02442 | 15.32 | 0.37
|  |  |  | MO sem LS => | 0.37 | LS => | 0 | MO com LS => | 0.37
|  |  |  | Valor do BDI => | 0.09 |  | Valor com BDI => |  | 0.46
| Código | Banco | Descrição | Tipo |  | Und | Quant. | Valor Unit | Total
Composição | ED-5240 | SETOP | CURSO DE CAPACITAÇÃO PARA MARMORISTA/GRANITEIRO (ENCARGOS COMPLEMENTARES) HORISTA | ED- |  | hora | 1 | 0.26 | 0.26
B | Código | Banco | Mão de Obra | Quantidade | Custo Horário |  |  |  | Custo Horário Total
Insumo | MOED-20146 | SETOP | GRANITEIRO/MARMORISTA | 0.01699 |  |  |  | 15,4500 | 0,2625
[5 empty] | Adicional de Mão de obra (%) |  |  |  | 0
[5 empty] | Custo horário total de mão de obra |  |  |  | 0.2625
[5 empty] | Custo Horário da Execução (A) + (B) + (C) |  |  |  | 0.2625
[5 empty] | (D) Produção de Equipe |  |  |  | 1
[5 empty] | (E) Custo Unitário da Execução [(A) + (B) + (C)] / (D) |  |  |  | 0.2625
|  |  |  | MO sem LS => | 0 | LS => | 0.26 | MO com LS => | 0.2625
|  |  |  | Valor do BDI => | 0.06 |  | Valor com BDI => |  | 0.32
| Código | Banco | Descrição | Tipo |  | Und | Quant. | Valor Unit | Total
Composição | 95341 | SINAPI | CURSO DE CAPACITAÇÃO PARA MARMORISTA/GRANITEIRO (ENCARGOS COMPLEMENTARES) - HORISTA | SEDI - SERVIÇOS DIVERSOS |  | H | 1 | 0.27 | 0.27
Insumo | 00004755 | SINAPI | MARMORISTA / GRANITEIRO (HORISTA) | Mão de Obra |  | H | 0.01699 | 16.22 | 0.27
|  |  |  | MO sem LS => | 0.27 | LS => | 0 | MO com LS => | 0.27
|  |  |  | Valor do BDI => | 0.07 |  | Valor com BDI => |  | 0.34
| Código | Banco | Descrição | Tipo |  | Und | Quant. | Valor Unit | Total
Composição | 95342 | SINAPI | CURSO DE CAPACITAÇÃO PARA MECÂNICO DE EQUIPAMENTOS PESADOS (ENCARGOS COMPLEMENTARES) - HORISTA | SEDI - SERVIÇOS DIVERSOS |  | H | 1 | 0.2 | 0.2
Insumo | 00004058 | SINAPI | MECANICO DE EQUIPAMENTOS PESADOS (HORISTA) | Mão de Obra |  | H | 0.00957 | 21.8 | 0.2
|  |  |  | MO sem LS => | 0.2 | LS => | 0 | MO com LS => | 0.2
|  |  |  | Valor do BDI => | 0.05 |  | Valor com BDI => |  | 0.25
| Código | Banco | Descrição | Tipo |  | Und | Quant. | Valor Unit | Total
Composição | 100298 | SINAPI | CURSO DE CAPACITAÇÃO PARA MECÂNICO DE REFRIGERAÇÃO (ENCARGOS COMPLEMENTARES) - HORISTA | SEDI - SERVIÇOS DIVERSOS |  | H | 1 | 0.52 | 0.52
Insumo | 00034794 | SINAPI | MECANICO DE REFRIGERACAO (HORISTA) | Mão de Obra |  | H | 0.03184 | 16.54 | 0.52
|  |  |  | MO sem LS => | 0.52 | LS => | 0 | MO com LS => | 0.52
|  |  |  | Valor do BDI => | 0.13 |  | Valor com BDI => |  | 0.65
| Código | Banco | Descrição | Tipo |  | Und | Quant. | Valor Unit | Total
Composição | ED-5233 | SETOP | CURSO DE CAPACITAÇÃO PARA MONTADOR DE ESTRUTURA METÁLICA (ENCARGOS COMPLEMENTARES) HORISTA | ED- |  | hora | 1 | 0.18 | 0.18
B | Código | Banco | Mão de Obra | Quantidade | Custo Horário |  |  |  | Custo Horário Total
Insumo | MOED-20149 | SETOP | MONTADOR | 0.01328 |  |  |  | 13,4500 | 0,1786
[5 empty] | Adicional de Mão de obra (%) |  |  |  | 0
[5 empty] | Custo horário total de mão de obra |  |  |  | 0.1786
[5 empty] | Custo Horário da Execução (A) + (B) + (C) |  |  |  | 0.1786
[5 empty] | (D) Produção de Equipe |  |  |  | 1
[5 empty] | (E) Custo Unitário da Execução [(A) + (B) + (C)] / (D) |  |  |  | 0.1786
|  |  |  | MO sem LS => | 0 | LS => | 0.18 | MO com LS => | 0.1786
|  |  |  | Valor do BDI => | 0.04 |  | Valor com BDI => |  | 0.22
| Código | Banco | Descrição | Tipo |  | Und | Quant. | Valor Unit | Total
Composição | ED-8500 | SETOP | CURSO DE CAPACITAÇÃO PARA OPERADOR DE BETONEIRA ESTACIONÁRIA (ENCARGOS COMPLEMENTARES) HORISTA | ED- |  | hora | 1 | 0.14 | 0.14
B | Código | Banco | Mão de Obra | Quantidade | Custo Horário |  |  |  | Custo Horário Total
Insumo | MOED-8499 | SETOP | OPERADOR DE BETONEIRA ESTACIONÁRIA | 0.00957 |  |  |  | 14,1200 | 0,1351
[5 empty] | Adicional de Mão de obra (%) |  |  |  | 0
[5 empty] | Custo horário total de mão de obra |  |  |  | 0.1351
[5 empty] | Custo Horário da Execução (A) + (B) + (C) |  |  |  | 0.1351
[5 empty] | (D) Produção de Equipe |  |  |  | 1
[5 empty] | (E) Custo Unitário da Execução [(A) + (B) + (C)] / (D) |  |  |  | 0.1351
|  |  |  | MO sem LS => | 0 | LS => | 0.14 | MO com LS => | 0.1351
|  |  |  | Valor do BDI => | 0.03 |  | Valor com BDI => |  | 0.17
| Código | Banco | Descrição | Tipo |  | Und | Quant. | Valor Unit | Total
Composição | 95389 | SINAPI | CURSO DE CAPACITAÇÃO PARA OPERADOR DE BETONEIRA ESTACIONÁRIA/MISTURADOR (ENCARGOS COMPLEMENTARES) - HORISTA | SEDI - SERVIÇOS DIVERSOS |  | H | 1 | 0.13 | 0.13
Insumo | 00037666 | SINAPI | OPERADOR DE BETONEIRA ESTACIONARIA / MISTURADOR (HORISTA) | Mão de Obra |  | H | 0.00957 | 14.4 | 0.13
|  |  |  | MO sem LS => | 0.13 | LS => | 0 | MO com LS => | 0.13
|  |  |  | Valor do BDI => | 0.03 |  | Valor com BDI => |  | 0.16
| Código | Banco | Descrição | Tipo |  | Und | Quant. | Valor Unit | Total
Composição | 95360 | SINAPI | CURSO DE CAPACITAÇÃO PARA OPERADOR DE MÁQUINAS E EQUIPAMENTOS (ENCARGOS COMPLEMENTARES) - HORISTA | SEDI - SERVIÇOS DIVERSOS |  | H | 1 | 0.27 | 0.27
Insumo | 00004230 | SINAPI | OPERADOR DE MAQUINAS E TRATORES DIVERSOS - TERRAPLANAGEM (HORISTA) | Mão de Obra |  | H | 0.01328 | 20.47 | 0.27
|  |  |  | MO sem LS => | 0.27 | LS => | 0 | MO com LS => | 0.27
|  |  |  | Valor do BDI => | 0.07 |  | Valor com BDI => |  | 0.34
| Código | Banco | Descrição | Tipo |  | Und | Quant. | Valor Unit | Total
Composição | ED-5235 | SETOP | CURSO DE CAPACITAÇÃO PARA PEDREIRO (ENCARGOS COMPLEMENTARES) HORISTA | ED- |  | hora | 1 | 0.36 | 0.36
B | Código | Banco | Mão de Obra | Quantidade | Custo Horário |  |  |  | Custo Horário Total
Insumo | MOED-20150 | SETOP | PEDREIRO | 0.02442 |  |  |  | 14,5900 | 0,3563
[5 empty] | Adicional de Mão de obra (%) |  |  |  | 0
[5 empty] | Custo horário total de mão de obra |  |  |  | 0.3563
[5 empty] | Custo Horário da Execução (A) + (B) + (C) |  |  |  | 0.3563
[5 empty] | (D) Produção de Equipe |  |  |  | 1
[5 empty] | (E) Custo Unitário da Execução [(A) + (B) + (C)] / (D) |  |  |  | 0.3563
|  |  |  | MO sem LS => | 0 | LS => | 0.36 | MO com LS => | 0.3563
|  |  |  | Valor do BDI => | 0.09 |  | Valor com BDI => |  | 0.45
| Código | Banco | Descrição | Tipo |  | Und | Quant. | Valor Unit | Total
Composição | 95371 | SINAPI | CURSO DE CAPACITAÇÃO PARA PEDREIRO (ENCARGOS COMPLEMENTARES) - HORISTA | SEDI - SERVIÇOS DIVERSOS |  | H | 1 | 0.37 | 0.37
Insumo | 00004750 | SINAPI | PEDREIRO (HORISTA) | Mão de Obra |  | H | 0.02442 | 15.32 | 0.37
|  |  |  | MO sem LS => | 0.37 | LS => | 0 | MO com LS => | 0.37
|  |  |  | Valor do BDI => | 0.09 |  | Valor com BDI => |  | 0.46
| Código | Banco | Descrição | Tipo |  | Und | Quant. | Valor Unit | Total
Composição | ED-5242 | SETOP | CURSO DE CAPACITAÇÃO PARA PINTOR (ENCARGOS COMPLEMENTARES) HORISTA | ED- |  | hora | 1 | 0.25 | 0.25
B | Código | Banco | Mão de Obra | Quantidade | Custo Horário |  |  |  | Custo Horário Total
Insumo | MOED-20151 | SETOP | PINTOR | 0.01699 |  |  |  | 14,5900 | 0,2479
[5 empty] | Adicional de Mão de obra (%) |  |  |  | 0
[5 empty] | Custo horário total de mão de obra |  |  |  | 0.2479
[5 empty] | Custo Horário da Execução (A) + (B) + (C) |  |  |  | 0.2479
[5 empty] | (D) Produção de Equipe |  |  |  | 1
[5 empty] | (E) Custo Unitário da Execução [(A) + (B) + (C)] / (D) |  |  |  | 0.2479
|  |  |  | MO sem LS => | 0 | LS => | 0.25 | MO com LS => | 0.2479
|  |  |  | Valor do BDI => | 0.06 |  | Valor com BDI => |  | 0.31
| Código | Banco | Descrição | Tipo |  | Und | Quant. | Valor Unit | Total
Composição | ED-5254 | SETOP | CURSO DE CAPACITAÇÃO PARA REJUNTADOR (ENCARGOS COMPLEMENTARES) HORISTA | ED- |  | hora | 1 | 0.24 | 0.24
B | Código | Banco | Mão de Obra | Quantidade | Custo Horário |  |  |  | Custo Horário Total
Insumo | MOED-20134 | SETOP | REJUNTADOR | 0.02442 |  |  |  | 9,7200 | 0,2374
[5 empty] | Adicional de Mão de obra (%) |  |  |  | 0
[5 empty] | Custo horário total de mão de obra |  |  |  | 0.2374
[5 empty] | Custo Horário da Execução (A) + (B) + (C) |  |  |  | 0.2374
[5 empty] | (D) Produção de Equipe |  |  |  | 1
[5 empty] | (E) Custo Unitário da Execução [(A) + (B) + (C)] / (D) |  |  |  | 0.2374
|  |  |  | MO sem LS => | 0 | LS => | 0.24 | MO com LS => | 0.2374
|  |  |  | Valor do BDI => | 0.06 |  | Valor com BDI => |  | 0.3
| Código | Banco | Descrição | Tipo |  | Und | Quant. | Valor Unit | Total
Composição | ED-7929 | SETOP | CURSO DE CAPACITAÇÃO PARA SERRALHEIRO (ENCARGOS COMPLEMENTARES) HORISTA | ED- |  | hora | 1 | 0.19 | 0.19
B | Código | Banco | Mão de Obra | Quantidade | Custo Horário |  |  |  | Custo Horário Total
Insumo | MOED-2090 | SETOP | SERRALHEIRO | 0.01328 |  |  |  | 14,5900 | 0,1938
[5 empty] | Adicional de Mão de obra (%) |  |  |  | 0
[5 empty] | Custo horário total de mão de obra |  |  |  | 0.1938
[5 empty] | Custo Horário da Execução (A) + (B) + (C) |  |  |  | 0.1938
[5 empty] | (D) Produção de Equipe |  |  |  | 1
[5 empty] | (E) Custo Unitário da Execução [(A) + (B) + (C)] / (D) |  |  |  | 0.1938
|  |  |  | MO sem LS => | 0 | LS => | 0.19 | MO com LS => | 0.1938
|  |  |  | Valor do BDI => | 0.04 |  | Valor com BDI => |  | 0.23
| Código | Banco | Descrição | Tipo |  | Und | Quant. | Valor Unit | Total
Composição | ED-5236 | SETOP | CURSO DE CAPACITAÇÃO PARA SERVENTE (ENCARGOS COMPLEMENTARES) HORISTA | ED- |  | hora | 1 | 0.24 | 0.24
B | Código | Banco | Mão de Obra | Quantidade | Custo Horário |  |  |  | Custo Horário Total
Insumo | MOED-20154 | SETOP | SERVENTE | 0.02442 |  |  |  | 9,7200 | 0,2374
[5 empty] | Adicional de Mão de obra (%) |  |  |  | 0
[5 empty] | Custo horário total de mão de obra |  |  |  | 0.2374
[5 empty] | Custo Horário da Execução (A) + (B) + (C) |  |  |  | 0.2374
[5 empty] | (D) Produção de Equipe |  |  |  | 1
[5 empty] | (E) Custo Unitário da Execução [(A) + (B) + (C)] / (D) |  |  |  | 0.2374
|  |  |  | MO sem LS => | 0 | LS => | 0.24 | MO com LS => | 0.2374
|  |  |  | Valor do BDI => | 0.06 |  | Valor com BDI => |  | 0.3
| Código | Banco | Descrição | Tipo |  | Und | Quant. | Valor Unit | Total
Composição | 95378 | SINAPI | CURSO DE CAPACITAÇÃO PARA SERVENTE (ENCARGOS COMPLEMENTARES) - HORISTA | SEDI - SERVIÇOS DIVERSOS |  | H | 1 | 0.24 | 0.24
Insumo | 00006111 | SINAPI | SERVENTE DE OBRAS (HORISTA) | Mão de Obra |  | H | 0.02442 | 10.05 | 0.24
|  |  |  | MO sem LS => | 0.24 | LS => | 0 | MO com LS => | 0.24
|  |  |  | Valor do BDI => | 0.06 |  | Valor com BDI => |  | 0.3
| Código | Banco | Descrição | Tipo |  | Und | Quant. | Valor Unit | Total
Composição | ED-5245 | SETOP | CURSO DE CAPACITAÇÃO PARA TELHADISTA (ENCARGOS COMPLEMENTARES) HORISTA | ED- |  | hora | 1 | 0.19 | 0.19
B | Código | Banco | Mão de Obra | Quantidade | Custo Horário |  |  |  | Custo Horário Total
Insumo | MOED-20156 | SETOP | TELHADISTA | 0.01328 |  |  |  | 14,4200 | 0,1915
[5 empty] | Adicional de Mão de obra (%) |  |  |  | 0
[5 empty] | Custo horário total de mão de obra |  |  |  | 0.1915
[5 empty] | Custo Horário da Execução (A) + (B) + (C) |  |  |  | 0.1915
[5 empty] | (D) Produção de Equipe |  |  |  | 1
[5 empty] | (E) Custo Unitário da Execução [(A) + (B) + (C)] / (D) |  |  |  | 0.1915
|  |  |  | MO sem LS => | 0 | LS => | 0.19 | MO com LS => | 0.1915
|  |  |  | Valor do BDI => | 0.04 |  | Valor com BDI => |  | 0.23
| Código | Banco | Descrição | Tipo |  | Und | Quant. | Valor Unit | Total
Composição | ED-28566 | SETOP | CURSO DE CAPACITAÇÃO PARA TOPÓGRAFO (ENCARGOS COMPLEMENTARES) HORISTA | ED- |  | hora | 1 | 0.27 | 0.27
B | Código | Banco | Mão de Obra | Quantidade | Custo Horário |  |  |  | Custo Horário Total
Insumo | MOED-28563 | SETOP | TOPÓGRAFO | 0.00957 |  |  |  | 28,7300 | 0,2749
[5 empty] | Adicional de Mão de obra (%) |  |  |  | 0
[5 empty] | Custo horário total de mão de obra |  |  |  | 0.2749
[5 empty] | Custo Horário da Execução (A) + (B) + (C) |  |  |  | 0.2749
[5 empty] | (D) Produção de Equipe |  |  |  | 1
[5 empty] | (E) Custo Unitário da Execução [(A) + (B) + (C)] / (D) |  |  |  | 0.2749
|  |  |  | MO sem LS => | 0 | LS => | 0.27 | MO com LS => | 0.2749
|  |  |  | Valor do BDI => | 0.07 |  | Valor com BDI => |  | 0.34
| Código | Banco | Descrição | Tipo |  | Und | Quant. | Valor Unit | Total
Composição | 95386 | SINAPI | CURSO DE CAPACITAÇÃO PARA TRATORISTA (ENCARGOS COMPLEMENTARES) - HORISTA | SEDI - SERVIÇOS DIVERSOS |  | H | 1 | 0.27 | 0.27
Insumo | 00004230 | SINAPI | OPERADOR DE MAQUINAS E TRATORES DIVERSOS - TERRAPLANAGEM (HORISTA) | Mão de Obra |  | H | 0.01328 | 20.47 | 0.27
|  |  |  | MO sem LS => | 0.27 | LS => | 0 | MO com LS => | 0.27
|  |  |  | Valor do BDI => | 0.07 |  | Valor com BDI => |  | 0.34
| Código | Banco | Descrição | Tipo |  | Und | Quant. | Valor Unit | Total
Composição | ED-9201 | SETOP | CURSO DE CAPACITAÇÃO PARA VIDRACEIRO (ENCARGOS COMPLEMENTARES) HORISTA | ED- |  | hora | 1 | 0.19 | 0.19
B | Código | Banco | Mão de Obra | Quantidade | Custo Horário |  |  |  | Custo Horário Total
Insumo | MOED-9202 | SETOP | VIDRACEIRO | 0.01699 |  |  |  | 11,0100 | 0,1871
[5 empty] | Adicional de Mão de obra (%) |  |  |  | 0
[5 empty] | Custo horário total de mão de obra |  |  |  | 0.1871
[5 empty] | Custo Horário da Execução (A) + (B) + (C) |  |  |  | 0.1871
[5 empty] | (D) Produção de Equipe |  |  |  | 1
[5 empty] | (E) Custo Unitário da Execução [(A) + (B) + (C)] / (D) |  |  |  | 0.1871
|  |  |  | MO sem LS => | 0 | LS => | 0.19 | MO com LS => | 0.1871
|  |  |  | Valor do BDI => | 0.04 |  | Valor com BDI => |  | 0.23
| Código | Banco | Descrição | Tipo |  | Und | Quant. | Valor Unit | Total
Composição | 95387 | SINAPI | CURSO DE CAPACITAÇÃO PARA VIDRACEIRO (ENCARGOS COMPLEMENTARES) - HORISTA | SEDI - SERVIÇOS DIVERSOS |  | H | 1 | 0.19 | 0.19
Insumo | 00010489 | SINAPI | VIDRACEIRO (HORISTA) | Mão de Obra |  | H | 0.01699 | 11.56 | 0.19
|  |  |  | MO sem LS => | 0.19 | LS => | 0 | MO com LS => | 0.19
|  |  |  | Valor do BDI => | 0.04 |  | Valor com BDI => |  | 0.23
| Código | Banco | Descrição | Tipo |  | Und | Quant. | Valor Unit | Total
Composição | ED-48435 | SETOP | DEMOLIÇÃO MANUAL DE ALVENARIA DE TIJOLO CERÂMICO OU BLOCO DE CONCRETO, INCLUSIVE AFASTAMENTO E EMPILHAMENTO, EXCLUSIVE TRANSPORTE E RETIRADA DO MATERIAL DEMOLIDO | ED- |  | m³ | 1 | 73.57 | 73.57
[5 empty] | Custo Horário da Execução (A) + (B) + (C) |  |  |  | 0
[5 empty] | (D) Produção de Equipe |  |  |  | 1
[5 empty] | (E) Custo Unitário da Execução [(A) + (B) + (C)] / (D) |  |  |  | 0
G | Código | Banco | Serviços | Quantidade | Unidade | Preço Unitário |  |  | Custo Horário
Composição | ED-50381 | SETOP | PEDREIRO COM ENCARGOS COMPLEMENTARES | 0.45833 | hora | 19,2100 |  |  | 8,8046
Composição | ED-50367 | SETOP | SERVENTE COM ENCARGOS COMPLEMENTARES | 4.5833 | hora | 14,1300 |  |  | 64,7625
[5 empty] | (G)Total: |  |  |  | 73.5671
|  |  |  | MO sem LS => | 0 | LS => | 52.49 | MO com LS => | 52.4885
|  |  |  | Valor do BDI => | 19.3 |  | Valor com BDI => |  | 92.87
| Código | Banco | Descrição | Tipo |  | Und | Quant. | Valor Unit | Total
Composição | 95281 | SINAPI | DESEMPENADEIRA DE CONCRETO, PESO DE 78 KG, 4 PÁS, MOTOR A GASOLINA, POTÊNCIA 5,5 HP MATERIAIS NA OPERAÇÃO. AF_05/2023 | CHOR - CUSTOS HORÁRIOS DE MÁQUINAS E EQUIPAMENTOS |  | H | 1 | 5.95 | 5.95
Insumo | 00004222 | SINAPI | GASOLINA COMUM | Material |  | L | 1.4361 | 4.15 | 5.95
|  |  |  | MO sem LS => | 0 | LS => | 0 | MO com LS => | 0
|  |  |  | Valor do BDI => | 1.56 |  | Valor com BDI => |  | 7.51
| Código | Banco | Descrição | Tipo |  | Und | Quant. | Valor Unit | Total
Composição | 95282 | SINAPI | DESEMPENADEIRA DE CONCRETO, PESO DE 78 KG, 4 PÁS, MOTOR A GASOLINA, POTÊNCIA 5,5 HP - CHP DIURNO. AF_05/2023 | CHOR - CUSTOS HORÁRIOS DE MÁQUINAS E EQUIPAMENTOS |  | CHP | 1 | 6.74 | 6.74
Composição Auxiliar | 95278 | SINAPI | DESEMPENADEIRA DE CONCRETO, PESO DE 78 KG, 4 PÁS, MOTOR A GASOLINA, POTÊNCIA 5,5 HP - DEPRECIAÇÃO. AF_05/2023 | CHOR - CUSTOS HORÁRIOS DE MÁQUINAS E EQUIPAMENTOS |  | H | 1 | 0.36 | 0.36
Composição Auxiliar | 95279 | SINAPI | DESEMPENADEIRA DE CONCRETO, PESO DE 78 KG, 4 PÁS, MOTOR A GASOLINA, POTÊNCIA 5,5 HP - JUROS. AF_05/2023 | CHOR - CUSTOS HORÁRIOS DE MÁQUINAS E EQUIPAMENTOS |  | H | 1 | 0.07 | 0.07
Composição Auxiliar | 95281 | SINAPI | DESEMPENADEIRA DE CONCRETO, PESO DE 78 KG, 4 PÁS, MOTOR A GASOLINA, POTÊNCIA 5,5 HP MATERIAIS NA OPERAÇÃO. AF_05/2023 | CHOR - CUSTOS HORÁRIOS DE MÁQUINAS E EQUIPAMENTOS |  | H | 1 | 5.95 | 5.95
Composição Auxiliar | 95280 | SINAPI | DESEMPENADEIRA DE CONCRETO, PESO DE 78 KG, 4 PÁS, MOTOR A GASOLINA, POTÊNCIA 5,5 HP - MANUTENÇÃO. AF_05/2023 | CHOR - CUSTOS HORÁRIOS DE MÁQUINAS E EQUIPAMENTOS |  | H | 1 | 0.36 | 0.36
|  |  |  | MO sem LS => | 0 | LS => | 0 | MO com LS => | 0
|  |  |  | Valor do BDI => | 1.76 |  | Valor com BDI => |  | 8.5
| Código | Banco | Descrição | Tipo |  | Und | Quant. | Valor Unit | Total
Composição | 95278 | SINAPI | DESEMPENADEIRA DE CONCRETO, PESO DE 78 KG, 4 PÁS, MOTOR A GASOLINA, POTÊNCIA 5,5 HP - DEPRECIAÇÃO. AF_05/2023 | CHOR - CUSTOS HORÁRIOS DE MÁQUINAS E EQUIPAMENTOS |  | H | 1 | 0.36 | 0.36
Insumo | 00010658 | SINAPI | ALISADORA DE CONCRETO COM MOTOR A GASOLINA DE 5,5 HP, PESO COM MOTOR DE 78 KG, 4 PAS | Equipamento |  | UN | 7e-05 | 5213.85 | 0.36
|  |  |  | MO sem LS => | 0 | LS => | 0 | MO com LS => | 0
|  |  |  | Valor do BDI => | 0.09 |  | Valor com BDI => |  | 0.45
| Código | Banco | Descrição | Tipo |  | Und | Quant. | Valor Unit | Total
Composição | 95279 | SINAPI | DESEMPENADEIRA DE CONCRETO, PESO DE 78 KG, 4 PÁS, MOTOR A GASOLINA, POTÊNCIA 5,5 HP - JUROS. AF_05/2023 | CHOR - CUSTOS HORÁRIOS DE MÁQUINAS E EQUIPAMENTOS |  | H | 1 | 0.07 | 0.07
Insumo | 00010658 | SINAPI | ALISADORA DE CONCRETO COM MOTOR A GASOLINA DE 5,5 HP, PESO COM MOTOR DE 78 KG, 4 PAS | Equipamento |  | UN | 1.48e-05 | 5213.85 | 0.07
|  |  |  | MO sem LS => | 0 | LS => | 0 | MO com LS => | 0
|  |  |  | Valor do BDI => | 0.01 |  | Valor com BDI => |  | 0.08
| Código | Banco | Descrição | Tipo |  | Und | Quant. | Valor Unit | Total
Composição | 95280 | SINAPI | DESEMPENADEIRA DE CONCRETO, PESO DE 78 KG, 4 PÁS, MOTOR A GASOLINA, POTÊNCIA 5,5 HP - MANUTENÇÃO. AF_05/2023 | CHOR - CUSTOS HORÁRIOS DE MÁQUINAS E EQUIPAMENTOS |  | H | 1 | 0.36 | 0.36
Insumo | 00010658 | SINAPI | ALISADORA DE CONCRETO COM MOTOR A GASOLINA DE 5,5 HP, PESO COM MOTOR DE 78 KG, 4 PAS | Equipamento |  | UN | 7e-05 | 5213.85 | 0.36
|  |  |  | MO sem LS => | 0 | LS => | 0 | MO com LS => | 0
|  |  |  | Valor do BDI => | 0.09 |  | Valor com BDI => |  | 0.45
| Código | Banco | Descrição | Tipo |  | Und | Quant. | Valor Unit | Total
Composição | ED-34463 | SETOP | DISJUNTOR MONOPOLAR TIPO DIN, CORRENTE NOMINAL DE 25A, FORNECIMENTO E INSTALAÇÃO, INCLUSIVE TERMINAL ILHÓS | ED- |  | un | 1 | 9.74 | 9.74
[5 empty] | Custo Horário da Execução (A) + (B) + (C) |  |  |  | 0
[5 empty] | (D) Produção de Equipe |  |  |  | 1
[5 empty] | (E) Custo Unitário da Execução [(A) + (B) + (C)] / (D) |  |  |  | 0
F | Código | Banco | Materiais | Quantidade | Unidade | Preço Unitário |  |  | Custo Horário
Insumo | MATED-22661 | SETOP | DISJUNTOR (TIPO: MONOPOLAR¦CURVA:C¦CORRENTE: 25A¦I MÁX: 4,5kA/6kA) | 1 | un | 6,5500 |  |  | 6,5500
[5 empty] | (F)Total: |  |  |  | 6.55
G | Código | Banco | Serviços | Quantidade | Unidade | Preço Unitário |  |  | Custo Horário
Composição | ED-34437 | SETOP | TERMINAL ILHÓS PARA CABO DE 4MM2 | 1 | un | 1,3600 |  |  | 1,3600
Composição | ED-50373 | SETOP | ELETRICISTA COM ENCARGOS COMPLEMENTARES | 0.066667 | hora | 19,4700 |  |  | 1,2980
Composição | ED-50362 | SETOP | AJUDANTE DE ELETRICISTA COM ENCARGOS COMPLEMENTARES | 0.033333 | hora | 15,9300 |  |  | 0,5310
[5 empty] | (G)Total: |  |  |  | 3.189
|  |  |  | MO sem LS => | 0 | LS => | 2.3 | MO com LS => | 2.3004
|  |  |  | Valor do BDI => | 2.55 |  | Valor com BDI => |  | 12.29
| Código | Banco | Descrição | Tipo |  | Und | Quant. | Valor Unit | Total
Composição | ED-49697 | SETOP | DOBRADIÇA DE FERRO, MEDIDAS (3"X2.1/2"), TIPO PINO SOLTO COM BOLA, ACABAMENTO CROMADO, INCLUSIVE ACESSÓRIOS PARA FIXAÇÃO | ED- |  | un | 1 | 15.72 | 15.72
[5 empty] | Custo Horário da Execução (A) + (B) + (C) |  |  |  | 0
[5 empty] | (D) Produção de Equipe |  |  |  | 1
[5 empty] | (E) Custo Unitário da Execução [(A) + (B) + (C)] / (D) |  |  |  | 0
F | Código | Banco | Materiais | Quantidade | Unidade | Preço Unitário |  |  | Custo Horário
Insumo | MATED-11387 | SETOP | DOBRADIÇA DE FERRO PARA PORTA (TIPO: PINO SOLTO COM BOLA¦LARGURA: 2.1/2"¦ALTURA: 3") | 1 | un | 9,6100 |  |  | 9,6100
[5 empty] | (F)Total: |  |  |  | 9.61
G | Código | Banco | Serviços | Quantidade | Unidade | Preço Unitário |  |  | Custo Horário
Composição | ED-50361 | SETOP | AJUDANTE DE CARPINTEIRO COM ENCARGOS COMPLEMENTARES | 0.10476 | hora | 15,5500 |  |  | 1,6290
Composição | ED-50371 | SETOP | CARPINTEIRO DE ESQUADRIA COM ENCARGOS COMPLEMENTARES | 0.20952 | hora | 21,3700 |  |  | 4,4775
[5 empty] | (G)Total: |  |  |  | 6.1065
|  |  |  | MO sem LS => | 0 | LS => | 4.8 | MO com LS => | 4.7987
|  |  |  | Valor do BDI => | 4.12 |  | Valor com BDI => |  | 19.84
| Código | Banco | Descrição | Tipo |  | Und | Quant. | Valor Unit | Total
Composição | 88264 | SINAPI | ELETRICISTA COM ENCARGOS COMPLEMENTARES | SEDI - SERVIÇOS DIVERSOS |  | H | 1 | 20.22 | 20.22
Composição Auxiliar | 95332 | SINAPI | CURSO DE CAPACITAÇÃO PARA ELETRICISTA (ENCARGOS COMPLEMENTARES) - HORISTA | SEDI - SERVIÇOS DIVERSOS |  | H | 1 | 0.65 | 0.65
Insumo | 00037370 | SINAPI | ALIMENTACAO - HORISTA (COLETADO CAIXA - ENCARGOS COMPLEMENTARES) | Material |  | H | 1 | 1.34 | 1.34
Insumo | 00037371 | SINAPI | TRANSPORTE - HORISTA (COLETADO CAIXA - ENCARGOS COMPLEMENTARES) | Serviços |  | H | 1 | 0.48 | 0.48
Insumo | 00037372 | SINAPI | EXAMES - HORISTA (COLETADO CAIXA - ENCARGOS COMPLEMENTARES) | Material |  | H | 1 | 0.95 | 0.95
Insumo | 00002436 | SINAPI | ELETRICISTA (HORISTA) | Mão de Obra |  | H | 1 | 15.32 | 15.32
Insumo | 00037373 | SINAPI | SEGURO - HORISTA (COLETADO CAIXA - ENCARGOS COMPLEMENTARES) | Material |  | H | 1 | 0.03 | 0.03
Insumo | 00043484 | SINAPI | EPI - FAMILIA ELETRICISTA - HORISTA (ENCARGOS COMPLEMENTARES - COLETADO CAIXA) | Equipamento |  | H | 1 | 0.85 | 0.85
Insumo | 00043460 | SINAPI | FERRAMENTAS - FAMILIA ELETRICISTA - HORISTA (ENCARGOS COMPLEMENTARES - COLETADO CAIXA) | Equipamento |  | H | 1 | 0.6 | 0.6
|  |  |  | MO sem LS => | 15.97 | LS => | 0 | MO com LS => | 15.97
|  |  |  | Valor do BDI => | 5.3 |  | Valor com BDI => |  | 25.52
| Código | Banco | Descrição | Tipo |  | Und | Quant. | Valor Unit | Total
Composição | ED-50373 | SETOP | ELETRICISTA COM ENCARGOS COMPLEMENTARES | ED- |  | hora | 1 | 19.47 | 19.47
B | Código | Banco | Mão de Obra | Quantidade | Custo Horário |  |  |  | Custo Horário Total
Insumo | MOED-20142 | SETOP | ELETRICISTA | 1 |  |  |  | 14,5900 | 14,5900
[5 empty] | Adicional de Mão de obra (%) |  |  |  | 0
[5 empty] | Custo horário total de mão de obra |  |  |  | 14.59
[5 empty] | Custo Horário da Execução (A) + (B) + (C) |  |  |  | 14.59
[5 empty] | (D) Produção de Equipe |  |  |  | 1
[5 empty] | (E) Custo Unitário da Execução [(A) + (B) + (C)] / (D) |  |  |  | 14.59
F | Código | Banco | Materiais | Quantidade | Unidade | Preço Unitário |  |  | Custo Horário
Insumo | MATED-13096 | SETOP | CESTA BÁSICA/ALIMENTAÇÃO - HORISTA (ENCARGOS COMPLEMENTARES) | 1 | hora | 1,3400 |  |  | 1,3400
Insumo | MATED-13099 | SETOP | EXAMES - HORISTA (ENCARGOS COMPLEMENTARES) | 1 | hora | 0,9500 |  |  | 0,9500
Insumo | MATED-13098 | SETOP | SEGURO - HORISTA (ENCARGOS COMPLEMENTARES) | 1 | hora | 0,0300 |  |  | 0,0300
Insumo | MATED-13097 | SETOP | TRANSPORTE - HORISTA (ENCARGOS COMPLEMENTARES) | 1 | hora | 0,4800 |  |  | 0,4800
[5 empty] | (F)Total: |  |  |  | 2.8
G | Código | Banco | Serviços | Quantidade | Unidade | Preço Unitário |  |  | Custo Horário
Composição | ED-14686 | SETOP | FERRAMENTAS PARA ELETRICISTA HORISTA (ENCARGOS COMPLEMENTARES) | 1 | hora | 0,6000 |  |  | 0,6000
Composição | ED-5224 | SETOP | CURSO DE CAPACITAÇÃO PARA ELETRICISTA (ENCARGOS COMPLEMENTARES) HORISTA | 1 | hora | 0,6300 |  |  | 0,6300
Composição | ED-14650 | SETOP | EPI PARA ELETRICISTA HORISTA (ENCARGOS COMPLEMENTARES) | 1 | hora | 0,8500 |  |  | 0,8500
[5 empty] | (G)Total: |  |  |  | 2.08
|  |  |  | MO sem LS => | 0 | LS => | 15.22 | MO com LS => | 15.2169
|  |  |  | Valor do BDI => | 5.1 |  | Valor com BDI => |  | 24.57
| Código | Banco | Descrição | Tipo |  | Und | Quant. | Valor Unit | Total
Composição | ED-49322 | SETOP | ELETRODUTO DE AÇO GALVANIZADO MÉDIO, INCLUSIVE CONEXÕES, SUPORTES E FIXAÇÃO DN 65 (2.1/2") | ED- |  | m | 1 | 60.24 | 60.24
[5 empty] | Custo Horário da Execução (A) + (B) + (C) |  |  |  | 0
[5 empty] | (D) Produção de Equipe |  |  |  | 1
[5 empty] | (E) Custo Unitário da Execução [(A) + (B) + (C)] / (D) |  |  |  | 0
F | Código | Banco | Materiais | Quantidade | Unidade | Preço Unitário |  |  | Custo Horário
Insumo | MATED-12202 | SETOP | ELETRODUTO RÍGIDO (MATERIAL: AÇO¦TRATAMENTO: GALVANIZADO ELETROLÍTICO¦SÉRIE: MÉDIO¦DIÂMETRO: 2.1/2"[65MM]¦ESPESSURA*: 0,8-0,9MM¦MASSA LINEAR*: 2,29KG/M)*VALORES REFERENCIAIS APROXIMADOS | 1.1 | m | 35,4500 |  |  | 38,9950
[5 empty] | (F)Total: |  |  |  | 38.995
G | Código | Banco | Serviços | Quantidade | Unidade | Preço Unitário |  |  | Custo Horário
Composição | ED-50362 | SETOP | AJUDANTE DE ELETRICISTA COM ENCARGOS COMPLEMENTARES | 0.6 | hora | 15,9300 |  |  | 9,5580
Composição | ED-50373 | SETOP | ELETRICISTA COM ENCARGOS COMPLEMENTARES | 0.6 | hora | 19,4700 |  |  | 11,6820
[5 empty] | (G)Total: |  |  |  | 21.24
|  |  |  | MO sem LS => | 0 | LS => | 16.14 | MO com LS => | 16.1389
|  |  |  | Valor do BDI => | 15.8 |  | Valor com BDI => |  | 76.04
| Código | Banco | Descrição | Tipo |  | Und | Quant. | Valor Unit | Total
Composição | ED-17952 | SETOP | ELETRODUTO FLEXÍVEL CORRUGADO, PVC, ANTI CHAMA, DN 25MM (3/4"), APLICADO EM ALVENARIA, EXCLUSIVE RASGO | ED- |  | m | 1 | 4.5 | 4.5
[5 empty] | Custo Horário da Execução (A) + (B) + (C) |  |  |  | 0
[5 empty] | (D) Produção de Equipe |  |  |  | 1
[5 empty] | (E) Custo Unitário da Execução [(A) + (B) + (C)] / (D) |  |  |  | 0
F | Código | Banco | Materiais | Quantidade | Unidade | Preço Unitário |  |  | Custo Horário
Insumo | MATED-12225 | SETOP | ELETRODUTO FLEXÍVEL (MATERIAL: PVC¦DIÂMETRO DA SEÇÃO: 25MM) | 1.05 | m | 2,0400 |  |  | 2,1420
[5 empty] | (F)Total: |  |  |  | 2.142
G | Código | Banco | Serviços | Quantidade | Unidade | Preço Unitário |  |  | Custo Horário
Composição | ED-50373 | SETOP | ELETRICISTA COM ENCARGOS COMPLEMENTARES | 0.066667 | hora | 19,4700 |  |  | 1,2980
Composição | ED-50362 | SETOP | AJUDANTE DE ELETRICISTA COM ENCARGOS COMPLEMENTARES | 0.066667 | hora | 15,9300 |  |  | 1,0620
[5 empty] | (G)Total: |  |  |  | 2.36
|  |  |  | MO sem LS => | 0 | LS => | 1.79 | MO com LS => | 1.7932
|  |  |  | Valor do BDI => | 1.18 |  | Valor com BDI => |  | 5.68
| Código | Banco | Descrição | Tipo |  | Und | Quant. | Valor Unit | Total
Composição | ED-17953 | SETOP | ELETRODUTO FLEXÍVEL CORRUGADO, PVC, ANTI CHAMA, DN 32MM (1"), APLICADO EM ALVENARIA, EXCLUSIVE RASGO | ED- |  | m | 1 | 5.83 | 5.83
[5 empty] | Custo Horário da Execução (A) + (B) + (C) |  |  |  | 0
[5 empty] | (D) Produção de Equipe |  |  |  | 1
[5 empty] | (E) Custo Unitário da Execução [(A) + (B) + (C)] / (D) |  |  |  | 0
F | Código | Banco | Materiais | Quantidade | Unidade | Preço Unitário |  |  | Custo Horário
Insumo | MATED-12215 | SETOP | ELETRODUTO FLEXÍVEL (MATERIAL: PVC¦DIÂMETRO DA SEÇÃO: 32MM) | 1.05 | m | 3,0800 |  |  | 3,2340
[5 empty] | (F)Total: |  |  |  | 3.234
G | Código | Banco | Serviços | Quantidade | Unidade | Preço Unitário |  |  | Custo Horário
Composição | ED-50373 | SETOP | ELETRICISTA COM ENCARGOS COMPLEMENTARES | 0.073333 | hora | 19,4700 |  |  | 1,4278
Composição | ED-50362 | SETOP | AJUDANTE DE ELETRICISTA COM ENCARGOS COMPLEMENTARES | 0.073333 | hora | 15,9300 |  |  | 1,1682
[5 empty] | (G)Total: |  |  |  | 2.596
|  |  |  | MO sem LS => | 0 | LS => | 1.97 | MO com LS => | 1.9725
|  |  |  | Valor do BDI => | 1.52 |  | Valor com BDI => |  | 7.35
| Código | Banco | Descrição | Tipo |  | Und | Quant. | Valor Unit | Total
Composição | 88267 | SINAPI | ENCANADOR OU BOMBEIRO HIDRÁULICO COM ENCARGOS COMPLEMENTARES | SEDI - SERVIÇOS DIVERSOS |  | H | 1 | 19.4 | 19.4
Composição Auxiliar | 95335 | SINAPI | CURSO DE CAPACITAÇÃO PARA ENCANADOR OU BOMBEIRO HIDRÁULICO (ENCARGOS COMPLEMENTARES) - HORISTA | SEDI - SERVIÇOS DIVERSOS |  | H | 1 | 0.31 | 0.31
Insumo | 00043485 | SINAPI | EPI - FAMILIA ENCANADOR - HORISTA (ENCARGOS COMPLEMENTARES - COLETADO CAIXA) | Equipamento |  | H | 1 | 0.75 | 0.75
Insumo | 00037371 | SINAPI | TRANSPORTE - HORISTA (COLETADO CAIXA - ENCARGOS COMPLEMENTARES) | Serviços |  | H | 1 | 0.48 | 0.48
Insumo | 00002696 | SINAPI | ENCANADOR OU BOMBEIRO HIDRAULICO (HORISTA) | Mão de Obra |  | H | 1 | 15.32 | 15.32
Insumo | 00037372 | SINAPI | EXAMES - HORISTA (COLETADO CAIXA - ENCARGOS COMPLEMENTARES) | Material |  | H | 1 | 0.95 | 0.95
Insumo | 00043461 | SINAPI | FERRAMENTAS - FAMILIA ENCANADOR - HORISTA (ENCARGOS COMPLEMENTARES - COLETADO CAIXA) | Equipamento |  | H | 1 | 0.22 | 0.22
Insumo | 00037373 | SINAPI | SEGURO - HORISTA (COLETADO CAIXA - ENCARGOS COMPLEMENTARES) | Material |  | H | 1 | 0.03 | 0.03
Insumo | 00037370 | SINAPI | ALIMENTACAO - HORISTA (COLETADO CAIXA - ENCARGOS COMPLEMENTARES) | Material |  | H | 1 | 1.34 | 1.34
|  |  |  | MO sem LS => | 15.63 | LS => | 0 | MO com LS => | 15.63
|  |  |  | Valor do BDI => | 5.09 |  | Valor com BDI => |  | 24.49
| Código | Banco | Descrição | Tipo |  | Und | Quant. | Valor Unit | Total
Composição | ED-14665 | SETOP | EPI PARA AJUDANTE DE ARMADOR HORISTA (ENCARGOS COMPLEMENTARES) | ED- |  | hora | 1 | 0.88 | 0.88
[5 empty] | Custo Horário da Execução (A) + (B) + (C) |  |  |  | 0
[5 empty] | (D) Produção de Equipe |  |  |  | 1
[5 empty] | (E) Custo Unitário da Execução [(A) + (B) + (C)] / (D) |  |  |  | 0
F | Código | Banco | Materiais | Quantidade | Unidade | Preço Unitário |  |  | Custo Horário
Insumo | MATED-14637 | SETOP | EPI PARA FAMÍLIA PEDREIRO - HORISTA (ENCARGOS COMPLEMENTARES) | 1 | hora | 0,8800 |  |  | 0,8800
[5 empty] | (F)Total: |  |  |  | 0.88
|  |  |  | MO sem LS => | 0 | LS => | 0 | MO com LS => | 0
|  |  |  | Valor do BDI => | 0.23 |  | Valor com BDI => |  | 1.11
| Código | Banco | Descrição | Tipo |  | Und | Quant. | Valor Unit | Total
Composição | ED-14645 | SETOP | EPI PARA AJUDANTE DE BOMBEIRO/ENCANADOR HORISTA (ENCARGOS COMPLEMENTARES) | ED- |  | hora | 1 | 0.75 | 0.75
[5 empty] | Custo Horário da Execução (A) + (B) + (C) |  |  |  | 0
[5 empty] | (D) Produção de Equipe |  |  |  | 1
[5 empty] | (E) Custo Unitário da Execução [(A) + (B) + (C)] / (D) |  |  |  | 0
F | Código | Banco | Materiais | Quantidade | Unidade | Preço Unitário |  |  | Custo Horário
Insumo | MATED-14633 | SETOP | EPI PARA FAMÍLIA ENCANADOR - HORISTA (ENCARGOS COMPLEMENTARES) | 1 | hora | 0,7500 |  |  | 0,7500
[5 empty] | (F)Total: |  |  |  | 0.75
|  |  |  | MO sem LS => | 0 | LS => | 0 | MO com LS => | 0
|  |  |  | Valor do BDI => | 0.19 |  | Valor com BDI => |  | 0.94
| Código | Banco | Descrição | Tipo |  | Und | Quant. | Valor Unit | Total
Composição | ED-14666 | SETOP | EPI PARA AJUDANTE DE CARPINTEIRO HORISTA (ENCARGOS COMPLEMENTARES) | ED- |  | hora | 1 | 1.01 | 1.01
[5 empty] | Custo Horário da Execução (A) + (B) + (C) |  |  |  | 0
[5 empty] | (D) Produção de Equipe |  |  |  | 1
[5 empty] | (E) Custo Unitário da Execução [(A) + (B) + (C)] / (D) |  |  |  | 0
F | Código | Banco | Materiais | Quantidade | Unidade | Preço Unitário |  |  | Custo Horário
Insumo | MATED-14631 | SETOP | EPI PARA FAMÍLIA CARPINTEIRO DE FORMAS - HORISTA (ENCARGOS COMPLEMENTARES) | 1 | hora | 1,0100 |  |  | 1,0100
[5 empty] | (F)Total: |  |  |  | 1.01
|  |  |  | MO sem LS => | 0 | LS => | 0 | MO com LS => | 0
|  |  |  | Valor do BDI => | 0.26 |  | Valor com BDI => |  | 1.27
| Código | Banco | Descrição | Tipo |  | Und | Quant. | Valor Unit | Total
Composição | ED-14646 | SETOP | EPI PARA AJUDANTE DE ELETRICISTA HORISTA (ENCARGOS COMPLEMENTARES) | ED- |  | hora | 1 | 0.85 | 0.85
[5 empty] | Custo Horário da Execução (A) + (B) + (C) |  |  |  | 0
[5 empty] | (D) Produção de Equipe |  |  |  | 1
[5 empty] | (E) Custo Unitário da Execução [(A) + (B) + (C)] / (D) |  |  |  | 0
F | Código | Banco | Materiais | Quantidade | Unidade | Preço Unitário |  |  | Custo Horário
Insumo | MATED-14632 | SETOP | EPI PARA FAMÍLIA ELETRICISTA - HORISTA (ENCARGOS COMPLEMENTARES) | 1 | hora | 0,8500 |  |  | 0,8500
[5 empty] | (F)Total: |  |  |  | 0.85
|  |  |  | MO sem LS => | 0 | LS => | 0 | MO com LS => | 0
|  |  |  | Valor do BDI => | 0.22 |  | Valor com BDI => |  | 1.07
| Código | Banco | Descrição | Tipo |  | Und | Quant. | Valor Unit | Total
Composição | ED-14667 | SETOP | EPI PARA AJUDANTE DE TELHADISTA HORISTA (ENCARGOS COMPLEMENTARES) | ED- |  | hora | 1 | 1.01 | 1.01
[5 empty] | Custo Horário da Execução (A) + (B) + (C) |  |  |  | 0
[5 empty] | (D) Produção de Equipe |  |  |  | 1
[5 empty] | (E) Custo Unitário da Execução [(A) + (B) + (C)] / (D) |  |  |  | 0
F | Código | Banco | Materiais | Quantidade | Unidade | Preço Unitário |  |  | Custo Horário
Insumo | MATED-14631 | SETOP | EPI PARA FAMÍLIA CARPINTEIRO DE FORMAS - HORISTA (ENCARGOS COMPLEMENTARES) | 1 | hora | 1,0100 |  |  | 1,0100
[5 empty] | (F)Total: |  |  |  | 1.01
|  |  |  | MO sem LS => | 0 | LS => | 0 | MO com LS => | 0
|  |  |  | Valor do BDI => | 0.26 |  | Valor com BDI => |  | 1.27
| Código | Banco | Descrição | Tipo |  | Und | Quant. | Valor Unit | Total
Composição | ED-14644 | SETOP | EPI PARA AJUDANTE ESPECIALIZADO HORISTA (ENCARGOS COMPLEMENTARES) | ED- |  | hora | 1 | 0.94 | 0.94
[5 empty] | Custo Horário da Execução (A) + (B) + (C) |  |  |  | 0
[5 empty] | (D) Produção de Equipe |  |  |  | 1
[5 empty] | (E) Custo Unitário da Execução [(A) + (B) + (C)] / (D) |  |  |  | 0
F | Código | Banco | Materiais | Quantidade | Unidade | Preço Unitário |  |  | Custo Horário
Insumo | MATED-14639 | SETOP | EPI PARA FAMÍLIA SERVENTE - HORISTA (ENCARGOS COMPLEMENTARES) | 1 | hora | 0,9400 |  |  | 0,9400
[5 empty] | (F)Total: |  |  |  | 0.94
|  |  |  | MO sem LS => | 0 | LS => | 0 | MO com LS => | 0
|  |  |  | Valor do BDI => | 0.24 |  | Valor com BDI => |  | 1.18
| Código | Banco | Descrição | Tipo |  | Und | Quant. | Valor Unit | Total
Composição | ED-14662 | SETOP | EPI PARA AJUDANTE IMPERMEABILIZADOR HORISTA (ENCARGOS COMPLEMENTARES) | ED- |  | hora | 1 | 0.94 | 0.94
[5 empty] | Custo Horário da Execução (A) + (B) + (C) |  |  |  | 0
[5 empty] | (D) Produção de Equipe |  |  |  | 1
[5 empty] | (E) Custo Unitário da Execução [(A) + (B) + (C)] / (D) |  |  |  | 0
F | Código | Banco | Materiais | Quantidade | Unidade | Preço Unitário |  |  | Custo Horário
Insumo | MATED-14639 | SETOP | EPI PARA FAMÍLIA SERVENTE - HORISTA (ENCARGOS COMPLEMENTARES) | 1 | hora | 0,9400 |  |  | 0,9400
[5 empty] | (F)Total: |  |  |  | 0.94
|  |  |  | MO sem LS => | 0 | LS => | 0 | MO com LS => | 0
|  |  |  | Valor do BDI => | 0.24 |  | Valor com BDI => |  | 1.18
| Código | Banco | Descrição | Tipo |  | Und | Quant. | Valor Unit | Total
Composição | ED-14647 | SETOP | EPI PARA ARMADOR HORISTA (ENCARGOS COMPLEMENTARES) | ED- |  | hora | 1 | 0.88 | 0.88
[5 empty] | Custo Horário da Execução (A) + (B) + (C) |  |  |  | 0
[5 empty] | (D) Produção de Equipe |  |  |  | 1
[5 empty] | (E) Custo Unitário da Execução [(A) + (B) + (C)] / (D) |  |  |  | 0
F | Código | Banco | Materiais | Quantidade | Unidade | Preço Unitário |  |  | Custo Horário
Insumo | MATED-14637 | SETOP | EPI PARA FAMÍLIA PEDREIRO - HORISTA (ENCARGOS COMPLEMENTARES) | 1 | hora | 0,8800 |  |  | 0,8800
[5 empty] | (F)Total: |  |  |  | 0.88
|  |  |  | MO sem LS => | 0 | LS => | 0 | MO com LS => | 0
|  |  |  | Valor do BDI => | 0.23 |  | Valor com BDI => |  | 1.11
| Código | Banco | Descrição | Tipo |  | Und | Quant. | Valor Unit | Total
Composição | ED-14656 | SETOP | EPI PARA AZULEJISTA HORISTA (ENCARGOS COMPLEMENTARES) | ED- |  | hora | 1 | 0.88 | 0.88
[5 empty] | Custo Horário da Execução (A) + (B) + (C) |  |  |  | 0
[5 empty] | (D) Produção de Equipe |  |  |  | 1
[5 empty] | (E) Custo Unitário da Execução [(A) + (B) + (C)] / (D) |  |  |  | 0
F | Código | Banco | Materiais | Quantidade | Unidade | Preço Unitário |  |  | Custo Horário
Insumo | MATED-14637 | SETOP | EPI PARA FAMÍLIA PEDREIRO - HORISTA (ENCARGOS COMPLEMENTARES) | 1 | hora | 0,8800 |  |  | 0,8800
[5 empty] | (F)Total: |  |  |  | 0.88
|  |  |  | MO sem LS => | 0 | LS => | 0 | MO com LS => | 0
|  |  |  | Valor do BDI => | 0.23 |  | Valor com BDI => |  | 1.11
| Código | Banco | Descrição | Tipo |  | Und | Quant. | Valor Unit | Total
Composição | ED-14651 | SETOP | EPI PARA BOMBEIRO/ENCANADOR HORISTA (ENCARGOS COMPLEMENTARES) | ED- |  | hora | 1 | 0.75 | 0.75
[5 empty] | Custo Horário da Execução (A) + (B) + (C) |  |  |  | 0
[5 empty] | (D) Produção de Equipe |  |  |  | 1
[5 empty] | (E) Custo Unitário da Execução [(A) + (B) + (C)] / (D) |  |  |  | 0
F | Código | Banco | Materiais | Quantidade | Unidade | Preço Unitário |  |  | Custo Horário
Insumo | MATED-14633 | SETOP | EPI PARA FAMÍLIA ENCANADOR - HORISTA (ENCARGOS COMPLEMENTARES) | 1 | hora | 0,7500 |  |  | 0,7500
[5 empty] | (F)Total: |  |  |  | 0.75
|  |  |  | MO sem LS => | 0 | LS => | 0 | MO com LS => | 0
|  |  |  | Valor do BDI => | 0.19 |  | Valor com BDI => |  | 0.94
| Código | Banco | Descrição | Tipo |  | Und | Quant. | Valor Unit | Total
Composição | ED-14649 | SETOP | EPI PARA CARPINTEIRO DE ESQUADRIA HORISTA (ENCARGOS COMPLEMENTARES) | ED- |  | hora | 1 | 1.01 | 1.01
[5 empty] | Custo Horário da Execução (A) + (B) + (C) |  |  |  | 0
[5 empty] | (D) Produção de Equipe |  |  |  | 1
[5 empty] | (E) Custo Unitário da Execução [(A) + (B) + (C)] / (D) |  |  |  | 0
F | Código | Banco | Materiais | Quantidade | Unidade | Preço Unitário |  |  | Custo Horário
Insumo | MATED-14631 | SETOP | EPI PARA FAMÍLIA CARPINTEIRO DE FORMAS - HORISTA (ENCARGOS COMPLEMENTARES) | 1 | hora | 1,0100 |  |  | 1,0100
[5 empty] | (F)Total: |  |  |  | 1.01
|  |  |  | MO sem LS => | 0 | LS => | 0 | MO com LS => | 0
|  |  |  | Valor do BDI => | 0.26 |  | Valor com BDI => |  | 1.27
| Código | Banco | Descrição | Tipo |  | Und | Quant. | Valor Unit | Total
Composição | ED-14648 | SETOP | EPI PARA CARPINTEIRO DE FORMA HORISTA (ENCARGOS COMPLEMENTARES) | ED- |  | hora | 1 | 1.01 | 1.01
[5 empty] | Custo Horário da Execução (A) + (B) + (C) |  |  |  | 0
[5 empty] | (D) Produção de Equipe |  |  |  | 1
[5 empty] | (E) Custo Unitário da Execução [(A) + (B) + (C)] / (D) |  |  |  | 0
F | Código | Banco | Materiais | Quantidade | Unidade | Preço Unitário |  |  | Custo Horário
Insumo | MATED-14631 | SETOP | EPI PARA FAMÍLIA CARPINTEIRO DE FORMAS - HORISTA (ENCARGOS COMPLEMENTARES) | 1 | hora | 1,0100 |  |  | 1,0100
[5 empty] | (F)Total: |  |  |  | 1.01
|  |  |  | MO sem LS => | 0 | LS => | 0 | MO com LS => | 0
|  |  |  | Valor do BDI => | 0.26 |  | Valor com BDI => |  | 1.27
| Código | Banco | Descrição | Tipo |  | Und | Quant. | Valor Unit | Total
Composição | ED-14650 | SETOP | EPI PARA ELETRICISTA HORISTA (ENCARGOS COMPLEMENTARES) | ED- |  | hora | 1 | 0.85 | 0.85
[5 empty] | Custo Horário da Execução (A) + (B) + (C) |  |  |  | 0
[5 empty] | (D) Produção de Equipe |  |  |  | 1
[5 empty] | (E) Custo Unitário da Execução [(A) + (B) + (C)] / (D) |  |  |  | 0
F | Código | Banco | Materiais | Quantidade | Unidade | Preço Unitário |  |  | Custo Horário
Insumo | MATED-14632 | SETOP | EPI PARA FAMÍLIA ELETRICISTA - HORISTA (ENCARGOS COMPLEMENTARES) | 1 | hora | 0,8500 |  |  | 0,8500
[5 empty] | (F)Total: |  |  |  | 0.85
|  |  |  | MO sem LS => | 0 | LS => | 0 | MO com LS => | 0
|  |  |  | Valor do BDI => | 0.22 |  | Valor com BDI => |  | 1.07
| Código | Banco | Descrição | Tipo |  | Und | Quant. | Valor Unit | Total
Composição | ED-14671 | SETOP | EPI PARA GESSEIRO HORISTA (ENCARGOS COMPLEMENTARES) | ED- |  | hora | 1 | 0.88 | 0.88
[5 empty] | Custo Horário da Execução (A) + (B) + (C) |  |  |  | 0
[5 empty] | (D) Produção de Equipe |  |  |  | 1
[5 empty] | (E) Custo Unitário da Execução [(A) + (B) + (C)] / (D) |  |  |  | 0
F | Código | Banco | Materiais | Quantidade | Unidade | Preço Unitário |  |  | Custo Horário
Insumo | MATED-14637 | SETOP | EPI PARA FAMÍLIA PEDREIRO - HORISTA (ENCARGOS COMPLEMENTARES) | 1 | hora | 0,8800 |  |  | 0,8800
[5 empty] | (F)Total: |  |  |  | 0.88
|  |  |  | MO sem LS => | 0 | LS => | 0 | MO com LS => | 0
|  |  |  | Valor do BDI => | 0.23 |  | Valor com BDI => |  | 1.11
| Código | Banco | Descrição | Tipo |  | Und | Quant. | Valor Unit | Total
Composição | ED-14654 | SETOP | EPI PARA GRANITEIRO/MARMORISTA HORISTA (ENCARGOS COMPLEMENTARES) | ED- |  | hora | 1 | 0.88 | 0.88
[5 empty] | Custo Horário da Execução (A) + (B) + (C) |  |  |  | 0
[5 empty] | (D) Produção de Equipe |  |  |  | 1
[5 empty] | (E) Custo Unitário da Execução [(A) + (B) + (C)] / (D) |  |  |  | 0
F | Código | Banco | Materiais | Quantidade | Unidade | Preço Unitário |  |  | Custo Horário
Insumo | MATED-14637 | SETOP | EPI PARA FAMÍLIA PEDREIRO - HORISTA (ENCARGOS COMPLEMENTARES) | 1 | hora | 0,8800 |  |  | 0,8800
[5 empty] | (F)Total: |  |  |  | 0.88
|  |  |  | MO sem LS => | 0 | LS => | 0 | MO com LS => | 0
|  |  |  | Valor do BDI => | 0.23 |  | Valor com BDI => |  | 1.11
| Código | Banco | Descrição | Tipo |  | Und | Quant. | Valor Unit | Total
Composição | ED-14672 | SETOP | EPI PARA IMPERMEABILIZADOR HORISTA (ENCARGOS COMPLEMENTARES) | ED- |  | hora | 1 | 0.88 | 0.88
[5 empty] | Custo Horário da Execução (A) + (B) + (C) |  |  |  | 0
[5 empty] | (D) Produção de Equipe |  |  |  | 1
[5 empty] | (E) Custo Unitário da Execução [(A) + (B) + (C)] / (D) |  |  |  | 0
F | Código | Banco | Materiais | Quantidade | Unidade | Preço Unitário |  |  | Custo Horário
Insumo | MATED-14637 | SETOP | EPI PARA FAMÍLIA PEDREIRO - HORISTA (ENCARGOS COMPLEMENTARES) | 1 | hora | 0,8800 |  |  | 0,8800
[5 empty] | (F)Total: |  |  |  | 0.88
|  |  |  | MO sem LS => | 0 | LS => | 0 | MO com LS => | 0
|  |  |  | Valor do BDI => | 0.23 |  | Valor com BDI => |  | 1.11
| Código | Banco | Descrição | Tipo |  | Und | Quant. | Valor Unit | Total
Composição | ED-14657 | SETOP | EPI PARA LADRILHISTA HORISTA (ENCARGOS COMPLEMENTARES) | ED- |  | hora | 1 | 0.88 | 0.88
[5 empty] | Custo Horário da Execução (A) + (B) + (C) |  |  |  | 0
[5 empty] | (D) Produção de Equipe |  |  |  | 1
[5 empty] | (E) Custo Unitário da Execução [(A) + (B) + (C)] / (D) |  |  |  | 0
F | Código | Banco | Materiais | Quantidade | Unidade | Preço Unitário |  |  | Custo Horário
Insumo | MATED-14637 | SETOP | EPI PARA FAMÍLIA PEDREIRO - HORISTA (ENCARGOS COMPLEMENTARES) | 1 | hora | 0,8800 |  |  | 0,8800
[5 empty] | (F)Total: |  |  |  | 0.88
|  |  |  | MO sem LS => | 0 | LS => | 0 | MO com LS => | 0
|  |  |  | Valor do BDI => | 0.23 |  | Valor com BDI => |  | 1.11
| Código | Banco | Descrição | Tipo |  | Und | Quant. | Valor Unit | Total
Composição | ED-14673 | SETOP | EPI PARA MONTADOR HORISTA (ENCARGOS COMPLEMENTARES) | ED- |  | hora | 1 | 0.61 | 0.61
[5 empty] | Custo Horário da Execução (A) + (B) + (C) |  |  |  | 0
[5 empty] | (D) Produção de Equipe |  |  |  | 1
[5 empty] | (E) Custo Unitário da Execução [(A) + (B) + (C)] / (D) |  |  |  | 0
F | Código | Banco | Materiais | Quantidade | Unidade | Preço Unitário |  |  | Custo Horário
Insumo | MATED-14636 | SETOP | EPI PARA FAMÍLIA OPERADOR ESCAVADEIRA - HORISTA (ENCARGOS COMPLEMENTARES) | 1 | hora | 0,6100 |  |  | 0,6100
[5 empty] | (F)Total: |  |  |  | 0.61
|  |  |  | MO sem LS => | 0 | LS => | 0 | MO com LS => | 0
|  |  |  | Valor do BDI => | 0.16 |  | Valor com BDI => |  | 0.77
| Código | Banco | Descrição | Tipo |  | Und | Quant. | Valor Unit | Total
Composição | ED-14677 | SETOP | EPI PARA OPERADOR DE BETONEIRA ESTACIONÁRIA HORISTA (ENCARGOS COMPLEMENTARES) | ED- |  | hora | 1 | 0.61 | 0.61
[5 empty] | Custo Horário da Execução (A) + (B) + (C) |  |  |  | 0
[5 empty] | (D) Produção de Equipe |  |  |  | 1
[5 empty] | (E) Custo Unitário da Execução [(A) + (B) + (C)] / (D) |  |  |  | 0
F | Código | Banco | Materiais | Quantidade | Unidade | Preço Unitário |  |  | Custo Horário
Insumo | MATED-14636 | SETOP | EPI PARA FAMÍLIA OPERADOR ESCAVADEIRA - HORISTA (ENCARGOS COMPLEMENTARES) | 1 | hora | 0,6100 |  |  | 0,6100
[5 empty] | (F)Total: |  |  |  | 0.61
|  |  |  | MO sem LS => | 0 | LS => | 0 | MO com LS => | 0
|  |  |  | Valor do BDI => | 0.16 |  | Valor com BDI => |  | 0.77
| Código | Banco | Descrição | Tipo |  | Und | Quant. | Valor Unit | Total
Composição | ED-14652 | SETOP | EPI PARA PEDREIRO HORISTA (ENCARGOS COMPLEMENTARES) | ED- |  | hora | 1 | 0.88 | 0.88
[5 empty] | Custo Horário da Execução (A) + (B) + (C) |  |  |  | 0
[5 empty] | (D) Produção de Equipe |  |  |  | 1
[5 empty] | (E) Custo Unitário da Execução [(A) + (B) + (C)] / (D) |  |  |  | 0
F | Código | Banco | Materiais | Quantidade | Unidade | Preço Unitário |  |  | Custo Horário
Insumo | MATED-14637 | SETOP | EPI PARA FAMÍLIA PEDREIRO - HORISTA (ENCARGOS COMPLEMENTARES) | 1 | hora | 0,8800 |  |  | 0,8800
[5 empty] | (F)Total: |  |  |  | 0.88
|  |  |  | MO sem LS => | 0 | LS => | 0 | MO com LS => | 0
|  |  |  | Valor do BDI => | 0.23 |  | Valor com BDI => |  | 1.11
| Código | Banco | Descrição | Tipo |  | Und | Quant. | Valor Unit | Total
Composição | ED-14660 | SETOP | EPI PARA PINTOR HORISTA (ENCARGOS COMPLEMENTARES) | ED- |  | hora | 1 | 1.23 | 1.23
[5 empty] | Custo Horário da Execução (A) + (B) + (C) |  |  |  | 0
[5 empty] | (D) Produção de Equipe |  |  |  | 1
[5 empty] | (E) Custo Unitário da Execução [(A) + (B) + (C)] / (D) |  |  |  | 0
F | Código | Banco | Materiais | Quantidade | Unidade | Preço Unitário |  |  | Custo Horário
Insumo | MATED-14638 | SETOP | EPI PARA FAMÍLIA PINTOR - HORISTA (ENCARGOS COMPLEMENTARES) | 1 | hora | 1,2300 |  |  | 1,2300
[5 empty] | (F)Total: |  |  |  | 1.23
|  |  |  | MO sem LS => | 0 | LS => | 0 | MO com LS => | 0
|  |  |  | Valor do BDI => | 0.32 |  | Valor com BDI => |  | 1.55
| Código | Banco | Descrição | Tipo |  | Und | Quant. | Valor Unit | Total
Composição | ED-14663 | SETOP | EPI PARA REJUNTADOR HORISTA (ENCARGOS COMPLEMENTARES) | ED- |  | hora | 1 | 0.94 | 0.94
[5 empty] | Custo Horário da Execução (A) + (B) + (C) |  |  |  | 0
[5 empty] | (D) Produção de Equipe |  |  |  | 1
[5 empty] | (E) Custo Unitário da Execução [(A) + (B) + (C)] / (D) |  |  |  | 0
F | Código | Banco | Materiais | Quantidade | Unidade | Preço Unitário |  |  | Custo Horário
Insumo | MATED-14639 | SETOP | EPI PARA FAMÍLIA SERVENTE - HORISTA (ENCARGOS COMPLEMENTARES) | 1 | hora | 0,9400 |  |  | 0,9400
[5 empty] | (F)Total: |  |  |  | 0.94
|  |  |  | MO sem LS => | 0 | LS => | 0 | MO com LS => | 0
|  |  |  | Valor do BDI => | 0.24 |  | Valor com BDI => |  | 1.18
| Código | Banco | Descrição | Tipo |  | Und | Quant. | Valor Unit | Total
Composição | ED-14661 | SETOP | EPI PARA SERRALHEIRO HORISTA (ENCARGOS COMPLEMENTARES) | ED- |  | hora | 1 | 0.88 | 0.88
[5 empty] | Custo Horário da Execução (A) + (B) + (C) |  |  |  | 0
[5 empty] | (D) Produção de Equipe |  |  |  | 1
[5 empty] | (E) Custo Unitário da Execução [(A) + (B) + (C)] / (D) |  |  |  | 0
F | Código | Banco | Materiais | Quantidade | Unidade | Preço Unitário |  |  | Custo Horário
Insumo | MATED-14637 | SETOP | EPI PARA FAMÍLIA PEDREIRO - HORISTA (ENCARGOS COMPLEMENTARES) | 1 | hora | 0,8800 |  |  | 0,8800
[5 empty] | (F)Total: |  |  |  | 0.88
|  |  |  | MO sem LS => | 0 | LS => | 0 | MO com LS => | 0
|  |  |  | Valor do BDI => | 0.23 |  | Valor com BDI => |  | 1.11
| Código | Banco | Descrição | Tipo |  | Und | Quant. | Valor Unit | Total
Composição | ED-14664 | SETOP | EPI PARA SERVENTE HORISTA (ENCARGOS COMPLEMENTARES) | ED- |  | hora | 1 | 0.94 | 0.94
[5 empty] | Custo Horário da Execução (A) + (B) + (C) |  |  |  | 0
[5 empty] | (D) Produção de Equipe |  |  |  | 1
[5 empty] | (E) Custo Unitário da Execução [(A) + (B) + (C)] / (D) |  |  |  | 0
F | Código | Banco | Materiais | Quantidade | Unidade | Preço Unitário |  |  | Custo Horário
Insumo | MATED-14639 | SETOP | EPI PARA FAMÍLIA SERVENTE - HORISTA (ENCARGOS COMPLEMENTARES) | 1 | hora | 0,9400 |  |  | 0,9400
[5 empty] | (F)Total: |  |  |  | 0.94
|  |  |  | MO sem LS => | 0 | LS => | 0 | MO com LS => | 0
|  |  |  | Valor do BDI => | 0.24 |  | Valor com BDI => |  | 1.18
| Código | Banco | Descrição | Tipo |  | Und | Quant. | Valor Unit | Total
Composição | ED-14670 | SETOP | EPI PARA TELHADISTA HORISTA (ENCARGOS COMPLEMENTARES) | ED- |  | hora | 1 | 1.01 | 1.01
[5 empty] | Custo Horário da Execução (A) + (B) + (C) |  |  |  | 0
[5 empty] | (D) Produção de Equipe |  |  |  | 1
[5 empty] | (E) Custo Unitário da Execução [(A) + (B) + (C)] / (D) |  |  |  | 0
F | Código | Banco | Materiais | Quantidade | Unidade | Preço Unitário |  |  | Custo Horário
Insumo | MATED-14631 | SETOP | EPI PARA FAMÍLIA CARPINTEIRO DE FORMAS - HORISTA (ENCARGOS COMPLEMENTARES) | 1 | hora | 1,0100 |  |  | 1,0100
[5 empty] | (F)Total: |  |  |  | 1.01
|  |  |  | MO sem LS => | 0 | LS => | 0 | MO com LS => | 0
|  |  |  | Valor do BDI => | 0.26 |  | Valor com BDI => |  | 1.27
| Código | Banco | Descrição | Tipo |  | Und | Quant. | Valor Unit | Total
Composição | ED-14678 | SETOP | EPI PARA VIDRACEIRO HORISTA (ENCARGOS COMPLEMENTARES) | ED- |  | hora | 1 | 0.88 | 0.88
[5 empty] | Custo Horário da Execução (A) + (B) + (C) |  |  |  | 0
[5 empty] | (D) Produção de Equipe |  |  |  | 1
[5 empty] | (E) Custo Unitário da Execução [(A) + (B) + (C)] / (D) |  |  |  | 0
F | Código | Banco | Materiais | Quantidade | Unidade | Preço Unitário |  |  | Custo Horário
Insumo | MATED-14637 | SETOP | EPI PARA FAMÍLIA PEDREIRO - HORISTA (ENCARGOS COMPLEMENTARES) | 1 | hora | 0,8800 |  |  | 0,8800
[5 empty] | (F)Total: |  |  |  | 0.88
|  |  |  | MO sem LS => | 0 | LS => | 0 | MO com LS => | 0
|  |  |  | Valor do BDI => | 0.23 |  | Valor com BDI => |  | 1.11
| Código | Banco | Descrição | Tipo |  | Und | Quant. | Valor Unit | Total
Composição | ED-28574 | SETOP | EQUIPE TOPOGRÁFICA, INCLUSIVE ENCARGOS COMPLEMENTARES E ESTAÇÃO TOTAL | ED- |  | hora | 1 | 46.92 | 46.92
A | Código | Banco | Equipamentos | Quantidade | Utilização |  | Custo Horário |  | Custo Horário Total
[5 empty] | Operativa | Improdutiva | Operativa | Improdutiva
Insumo | EQED-28422 | SETOP | ESTAÇÃO TOTAL (PRECISÃO ANGULAR: 2"¦PRECISÃO LINEAR: 3MM¦ALCANCE MÍNIMO: 2500M¦TRIPÉ E BALIZA: INCLUSOS¦OPERADOR: NÃO INCLUSO) | 1 | 1 | 0 | 1.82 | 0.88 | 1.82
[5 empty] | Custo horário total de equipamentos |  |  |  | 1.82
[5 empty] | Custo Horário da Execução (A) + (B) + (C) |  |  |  | 1.82
[5 empty] | (D) Produção de Equipe |  |  |  | 1
[5 empty] | (E) Custo Unitário da Execução [(A) + (B) + (C)] / (D) |  |  |  | 1.82
G | Código | Banco | Serviços | Quantidade | Unidade | Preço Unitário |  |  | Custo Horário
Composição | ED-28562 | SETOP | AUXILIAR DE TOPÓGRAFO COM ENCARGOS COMPLEMENTARES | 1 | hora | 14,5700 |  |  | 14,5700
Composição | ED-28561 | SETOP | TOPÓGRAFO COM ENCARGOS COMPLEMENTARES | 1 | hora | 30,5300 |  |  | 30,5300
[5 empty] | (G)Total: |  |  |  | 45.1
|  |  |  | MO sem LS => | 0 | LS => | 42.05 | MO com LS => | 42.0485
|  |  |  | Valor do BDI => | 12.31 |  | Valor com BDI => |  | 59.23
| Código | Banco | Descrição | Tipo |  | Und | Quant. | Valor Unit | Total
Composição | ED-51108 | SETOP | ESCAVAÇÃO MANUAL DE VALA COM PROFUNDIDADE MAIOR QUE 1,5M E MENOR OU IGUAL 3,0M, INCLUSIVE DESCARGA LATERAL | ED- |  | m³ | 1 | 63.57 | 63.57
[5 empty] | Custo Horário da Execução (A) + (B) + (C) |  |  |  | 0
[5 empty] | (D) Produção de Equipe |  |  |  | 1
[5 empty] | (E) Custo Unitário da Execução [(A) + (B) + (C)] / (D) |  |  |  | 0
G | Código | Banco | Serviços | Quantidade | Unidade | Preço Unitário |  |  | Custo Horário
Composição | ED-50367 | SETOP | SERVENTE COM ENCARGOS COMPLEMENTARES | 4.499 | hora | 14,1300 |  |  | 63,5706
[5 empty] | (G)Total: |  |  |  | 63.5706
|  |  |  | MO sem LS => | 0 | LS => | 44.8 | MO com LS => | 44.7981
|  |  |  | Valor do BDI => | 16.68 |  | Valor com BDI => |  | 80.25
| Código | Banco | Descrição | Tipo |  | Und | Quant. | Valor Unit | Total
Composição | ED-20567 | SETOP | ESTRUTURA METÁLICA EM PERFIL LAMINADO/SOLDADO, EXCLUSIVE PINTURA (FABRICAÇÃO) | ED- |  | Kg | 1 | 3.09 | 3.09
[5 empty] | Custo Horário da Execução (A) + (B) + (C) |  |  |  | 0
[5 empty] | (D) Produção de Equipe |  |  |  | 1
[5 empty] | (E) Custo Unitário da Execução [(A) + (B) + (C)] / (D) |  |  |  | 0
F | Código | Banco | Materiais | Quantidade | Unidade | Preço Unitário |  |  | Custo Horário
Insumo | MATED-2089 | SETOP | ELETRODO REVESTIDO PARA SOLDA (DIÂMETRO NOMINAL: 4,0MM¦FAIXA DE CORRENTE ELÉTRICA: 110-150A¦COMPRIMENTO: 450MM¦CLASSIFICAÇÃO: E7018¦APLICAÇÃO: ESTRUTURAS METÁLICAS) | 0.0023119 | Kg | 20,1900 |  |  | 0,0467
[5 empty] | (F)Total: |  |  |  | 0.0467
G | Código | Banco | Serviços | Quantidade | Unidade | Preço Unitário |  |  | Custo Horário
Composição | ED-50367 | SETOP | SERVENTE COM ENCARGOS COMPLEMENTARES | 0.091667 | hora | 14,1300 |  |  | 1,2953
Composição | ED-7830 | SETOP | SERRALHEIRO COM ENCARGOS COMPLEMENTARES | 0.091667 | hora | 19,0400 |  |  | 1,7453
[5 empty] | (G)Total: |  |  |  | 3.0406
|  |  |  | MO sem LS => | 0 | LS => | 2.27 | MO com LS => | 2.2679
|  |  |  | Valor do BDI => | 0.81 |  | Valor com BDI => |  | 3.9
| Código | Banco | Descrição | Tipo |  | Und | Quant. | Valor Unit | Total
Composição | ED-20568 | SETOP | ESTRUTURA METÁLICA EM PERFIL LAMINADO/SOLDADO, EXCLUSIVE PINTURA (TRANSPORTE E MONTAGEM) | ED- |  | Kg | 1 | 6.67 | 6.67
[5 empty] | Custo Horário da Execução (A) + (B) + (C) |  |  |  | 0
[5 empty] | (D) Produção de Equipe |  |  |  | 1
[5 empty] | (E) Custo Unitário da Execução [(A) + (B) + (C)] / (D) |  |  |  | 0
G | Código | Banco | Serviços | Quantidade | Unidade | Preço Unitário |  |  | Custo Horário
Composição | ED-50380 | SETOP | MONTADOR COM ENCARGOS COMPLEMENTARES | 0.13333 | hora | 17,0500 |  |  | 2,2733
Composição | ED-50366 | SETOP | AJUDANTE ESPECIALIZADO COM ENCARGOS COMPLEMENTARES | 0.26667 | hora | 16,4700 |  |  | 4,3920
[5 empty] | (G)Total: |  |  |  | 6.6653
|  |  |  | MO sem LS => | 0 | LS => | 5.1 | MO com LS => | 5.0975
|  |  |  | Valor do BDI => | 1.75 |  | Valor com BDI => |  | 8.42
| Código | Banco | Descrição | Tipo |  | Und | Quant. | Valor Unit | Total
Composição | ED-26857 | SETOP | EXPURGO EM AÇO INOXIDÁVEL CHAPA 18, DIÂMETRO DE ENTRADA 30CM, DIÂMETRO DE SAÍDA 10CM, FABRICAÇÃO EXCLUSIVE INSTALAÇÃO | ED- |  | un | 1 | 325.72 | 325.72
A | Código | Banco | Equipamentos | Quantidade | Utilização |  | Custo Horário |  | Custo Horário Total
[5 empty] | Operativa | Improdutiva | Operativa | Improdutiva
Insumo | EQED-23985 | SETOP | ESMERILHADEIRA ANGULAR (TIPO: ELÉTRICA¦POTÊNCIA: 2200W*¦TENSÃO: 110V¦DIÂMETRO DISCO: 7"[180MM]¦PESO: 5,5KG*¦CONSUMO: 2,2KWH¦REFERÊNCIA: 11359 OU EQUIVALENTE¦OPERADOR: NÃO INCLUSO)*VALORES APROXIMADOS | 1 | 1 | 0 | 1.37 | 0.1 | 1.37
[5 empty] | Custo horário total de equipamentos |  |  |  | 1.37
[5 empty] | Custo Horário da Execução (A) + (B) + (C) |  |  |  | 1.37
[5 empty] | (D) Produção de Equipe |  |  |  | 0.2727
[5 empty] | (E) Custo Unitário da Execução [(A) + (B) + (C)] / (D) |  |  |  | 5.0238
F | Código | Banco | Materiais | Quantidade | Unidade | Preço Unitário |  |  | Custo Horário
Insumo | MATED-11963 | SETOP | DISCO DE DESBASTE/CORTE (ESPESSURA*: 1/4"[6,4MM]¦DIÂMETRO DO FURO: 7/8"[22,2MM]¦DIÂMETRO NOMINAL: 7"[180MM]¦APLICAÇÃO: METAL)*VALORES REFERENCIAIS APROXIMADOS | 0.024222 | un | 9,8000 |  |  | 0,2374
Insumo | MATED-18294 | SETOP | GEL DECAPANTE (APLICAÇÃO: LIMPEZA EM SOLDA INOX¦CONTEÚDO EMBALAGEM: QUILO¦RENDIMENTO*: 15M2)*VALORES REFERENCIAIS APROXIMADOS | 0.0023822 | Kg | 42,4000 |  |  | 0,1010
Insumo | MATED-18295 | SETOP | KIT PARA POLIMENTO (APLICAÇÃO: ALUMÍNIO E AÇO INOX¦ACABAMENTO: PRÉ-POLIMENTO, POLIMENTO E LUSTRO¦INCLUSO: DISCOS DE ESMERIL E BARRAS) | 0.038755 | un | 53,4200 |  |  | 2,0703
[5 empty] | (F)Total: |  |  |  | 2.4087
G | Código | Banco | Serviços | Quantidade | Unidade | Preço Unitário |  |  | Custo Horário
Composição | ED-26601 | SETOP | CHAPA FINA (MATERIAL: AÇO INOX¦ESPESSURA: USG 18 OU 1,20MM¦MASSA: 9,60KG/M2) FORNECIMENTO, EXCLUSIVE SERVIÇO DE MONTAGEM/INSTALAÇÃO | 0.40369 | m² | 328,7000 |  |  | 132,6944
Composição | ED-50366 | SETOP | AJUDANTE ESPECIALIZADO COM ENCARGOS COMPLEMENTARES | 3.6667 | hora | 16,4700 |  |  | 60,3900
Composição | ED-26604 | SETOP | SOLDA EM ELETRODO REVESTIDO, EM PEÇAS DE AÇO INOX, TIPO DE JUNTA EM ÂNGULO DE 90 GRAUS, ESP. 5MM FORNECIMENTO E EXECUÇÃO | 1.7866 | m | 31,0000 |  |  | 55,3858
Composição | ED-7830 | SETOP | SERRALHEIRO COM ENCARGOS COMPLEMENTARES | 3.6667 | hora | 19,0400 |  |  | 69,8133
[5 empty] | (G)Total: |  |  |  | 318.2835
|  |  |  | MO sem LS => | 0 | LS => | 104.15 | MO com LS => | 104.1541
|  |  |  | Valor do BDI => | 85.46 |  | Valor com BDI => |  | 411.18
| Código | Banco | Descrição | Tipo |  | Und | Quant. | Valor Unit | Total
Composição | 92265 | SINAPI | FABRICAÇÃO DE FÔRMA PARA VIGAS, EM CHAPA DE MADEIRA COMPENSADA RESINADA, E = 17 MM. AF_09/2020 | FUES - FUNDAÇÕES E ESTRUTURAS |  | m² | 1 | 79.63 | 79.63
Composição Auxiliar | 88262 | SINAPI | CARPINTEIRO DE FORMAS COM ENCARGOS COMPLEMENTARES | SEDI - SERVIÇOS DIVERSOS |  | H | 0.911 | 19.68 | 17.92
Composição Auxiliar | 88239 | SINAPI | AJUDANTE DE CARPINTEIRO COM ENCARGOS COMPLEMENTARES | SEDI - SERVIÇOS DIVERSOS |  | H | 0.202 | 15.92 | 3.21
Composição Auxiliar | 91692 | SINAPI | SERRA CIRCULAR DE BANCADA COM MOTOR ELÉTRICO POTÊNCIA DE 5HP, COM COIFA PARA DISCO 10" - CHP DIURNO. AF_08/2015 | CHOR - CUSTOS HORÁRIOS DE MÁQUINAS E EQUIPAMENTOS |  | CHP | 0.05 | 25.16 | 1.25
Composição Auxiliar | 91693 | SINAPI | SERRA CIRCULAR DE BANCADA COM MOTOR ELÉTRICO POTÊNCIA DE 5HP, COM COIFA PARA DISCO 10" - CHI DIURNO. AF_08/2015 | CHOR - CUSTOS HORÁRIOS DE MÁQUINAS E EQUIPAMENTOS |  | CHI | 0.237 | 24.23 | 5.74
Insumo | 00004491 | SINAPI | PONTALETE *7,5 X 7,5* CM EM PINUS, MISTA OU EQUIVALENTE DA REGIAO - BRUTA | Material |  | M | 0.166 | 5.7 | 0.94
Insumo | 00004517 | SINAPI | SARRAFO *2,5 X 7,5* CM EM PINUS, MISTA OU EQUIVALENTE DA REGIAO - BRUTA | Material |  | M | 6.952 | 1.99 | 13.83
Insumo | 00001358 | SINAPI | CHAPA/PAINEL DE MADEIRA COMPENSADA RESINADA (MADEIRITE RESINADO ROSA) PARA FORMA DE CONCRETO, DE 2200 X 1100 MM, E = 17 MM | Material |  | M² | 1.146 | 30.2 | 34.6
Insumo | 00005068 | SINAPI | PREGO DE ACO POLIDO COM CABECA 17 X 21 (2 X 11) | Material |  | KG | 0.159 | 13.51 | 2.14
|  |  |  | MO sem LS => | 22.44 | LS => | 0 | MO com LS => | 22.44
|  |  |  | Valor do BDI => | 20.89 |  | Valor com BDI => |  | 100.52
| Código | Banco | Descrição | Tipo |  | Und | Quant. | Valor Unit | Total
Composição | ED-21612 | SETOP | FECHADURA TIPO EXTERNA, EM PORTA METÁLICA, GRAU DE SEGURANÇA MÉDIO, DISTÂNCIA DE BROCA 20MM, ACABAMENTO COM ESPELHO CROMADO E MAÇANETA MODELO ALAVANCA EM ZAMAC, INCLUSIVE ACESSÓRIOS PARA FIXAÇÃO E DUAS (2) CHAVES | ED- |  | un | 1 | 66.02 | 66.02
[5 empty] | Custo Horário da Execução (A) + (B) + (C) |  |  |  | 0
[5 empty] | (D) Produção de Equipe |  |  |  | 1
[5 empty] | (E) Custo Unitário da Execução [(A) + (B) + (C)] / (D) |  |  |  | 0
F | Código | Banco | Materiais | Quantidade | Unidade | Preço Unitário |  |  | Custo Horário
Insumo | MATED-7577 | SETOP | FECHADURA (APLICAÇÃO: SERRALHERIA¦TIPO: YALE¦PARAFUSOS: INCLUSOS¦Nº DE CHAVE: 2¦ESPELHO: CROMADO¦DISTÂNCIA DE BROCA: 20MM¦GRAU DE SEGURANÇA: MÉDIO¦MAÇANETA: ALAVANCA EM ZAMAC) | 1 | un | 49,4700 |  |  | 49,4700
[5 empty] | (F)Total: |  |  |  | 49.47
G | Código | Banco | Serviços | Quantidade | Unidade | Preço Unitário |  |  | Custo Horário
Composição | ED-7830 | SETOP | SERRALHEIRO COM ENCARGOS COMPLEMENTARES | 0.73333 | hora | 19,0400 |  |  | 13,9627
Composição | ED-50367 | SETOP | SERVENTE COM ENCARGOS COMPLEMENTARES | 0.18333 | hora | 14,1300 |  |  | 2,5905
[5 empty] | (G)Total: |  |  |  | 16.5532
|  |  |  | MO sem LS => | 0 | LS => | 12.67 | MO com LS => | 12.667
|  |  |  | Valor do BDI => | 17.32 |  | Valor com BDI => |  | 83.34
| Código | Banco | Descrição | Tipo |  | Und | Quant. | Valor Unit | Total
Composição | ED-49699 | SETOP | FECHADURA TIPO EXTERNA, GRAU DE SEGURANÇA MÉDIO, DISTÂNCIA DE BROCA 40MM, ACABAMENTO COM ESPELHO CROMADO E MAÇANETA MODELO ALAVANCA EM ZAMAC, INCLUSIVE ACESSÓRIOS PARA FIXAÇÃO E DUAS (2) CHAVES | ED- |  | un | 1 | 83.39 | 83.39
[5 empty] | Custo Horário da Execução (A) + (B) + (C) |  |  |  | 0
[5 empty] | (D) Produção de Equipe |  |  |  | 1
[5 empty] | (E) Custo Unitário da Execução [(A) + (B) + (C)] / (D) |  |  |  | 0
F | Código | Banco | Materiais | Quantidade | Unidade | Preço Unitário |  |  | Custo Horário
Insumo | MATED-12481 | SETOP | FECHADURA (APLICAÇÃO: EXTERNA¦TIPO: YALE¦PARAFUSOS: INCLUSOS¦Nº DE CHAVE: 2¦ESPELHO: CROMADO¦DISTÂNCIA DE BROCA: 40MM¦GRAU DE SEGURANÇA: MÉDIO¦MAÇANETA: ALAVANCA EM ZAMAC) | 1 | un | 47,7700 |  |  | 47,7700
[5 empty] | (F)Total: |  |  |  | 47.77
G | Código | Banco | Serviços | Quantidade | Unidade | Preço Unitário |  |  | Custo Horário
Composição | ED-50371 | SETOP | CARPINTEIRO DE ESQUADRIA COM ENCARGOS COMPLEMENTARES | 1.2222 | hora | 21,3700 |  |  | 26,1189
Composição | ED-50361 | SETOP | AJUDANTE DE CARPINTEIRO COM ENCARGOS COMPLEMENTARES | 0.61111 | hora | 15,5500 |  |  | 9,5028
[5 empty] | (G)Total: |  |  |  | 35.6217
|  |  |  | MO sem LS => | 0 | LS => | 27.99 | MO com LS => | 27.9921
|  |  |  | Valor do BDI => | 21.88 |  | Valor com BDI => |  | 105.27
| Código | Banco | Descrição | Tipo |  | Und | Quant. | Valor Unit | Total
Composição | ED-14701 | SETOP | FERRAMENTAS PARA AJUDANTE DE ARMADOR HORISTA (ENCARGOS COMPLEMENTARES) | ED- |  | hora | 1 | 0.58 | 0.58
[5 empty] | Custo Horário da Execução (A) + (B) + (C) |  |  |  | 0
[5 empty] | (D) Produção de Equipe |  |  |  | 1
[5 empty] | (E) Custo Unitário da Execução [(A) + (B) + (C)] / (D) |  |  |  | 0
F | Código | Banco | Materiais | Quantidade | Unidade | Preço Unitário |  |  | Custo Horário
Insumo | MATED-14625 | SETOP | FERRAMENTAS PARA FAMÍLIA PEDREIRO - HORISTA (ENCARGOS COMPLEMENTARES) | 1 | hora | 0,5800 |  |  | 0,5800
[5 empty] | (F)Total: |  |  |  | 0.58
|  |  |  | MO sem LS => | 0 | LS => | 0 | MO com LS => | 0
|  |  |  | Valor do BDI => | 0.15 |  | Valor com BDI => |  | 0.73
| Código | Banco | Descrição | Tipo |  | Und | Quant. | Valor Unit | Total
Composição | ED-14681 | SETOP | FERRAMENTAS PARA AJUDANTE DE BOMBEIRO/ENCANADOR HORISTA (ENCARGOS COMPLEMENTARES) | ED- |  | hora | 1 | 0.22 | 0.22
[5 empty] | Custo Horário da Execução (A) + (B) + (C) |  |  |  | 0
[5 empty] | (D) Produção de Equipe |  |  |  | 1
[5 empty] | (E) Custo Unitário da Execução [(A) + (B) + (C)] / (D) |  |  |  | 0
F | Código | Banco | Materiais | Quantidade | Unidade | Preço Unitário |  |  | Custo Horário
Insumo | MATED-14621 | SETOP | FERRAMENTAS PARA FAMÍLIA ENCANADOR/BOMBEIRO - HORISTA (ENCARGOS COMPLEMENTARES) | 1 | hora | 0,2200 |  |  | 0,2200
[5 empty] | (F)Total: |  |  |  | 0.22
|  |  |  | MO sem LS => | 0 | LS => | 0 | MO com LS => | 0
|  |  |  | Valor do BDI => | 0.05 |  | Valor com BDI => |  | 0.27
| Código | Banco | Descrição | Tipo |  | Und | Quant. | Valor Unit | Total
Composição | ED-14702 | SETOP | FERRAMENTAS PARA AJUDANTE DE CARPINTEIRO HORISTA (ENCARGOS COMPLEMENTARES) | ED- |  | hora | 1 | 0.35 | 0.35
[5 empty] | Custo Horário da Execução (A) + (B) + (C) |  |  |  | 0
[5 empty] | (D) Produção de Equipe |  |  |  | 1
[5 empty] | (E) Custo Unitário da Execução [(A) + (B) + (C)] / (D) |  |  |  | 0
F | Código | Banco | Materiais | Quantidade | Unidade | Preço Unitário |  |  | Custo Horário
Insumo | MATED-14619 | SETOP | FERRAMENTAS PARA FAMÍLIA CARPINTEIRO DE FORMAS - HORISTA (ENCARGOS COMPLEMENTARES) | 1 | hora | 0,3500 |  |  | 0,3500
[5 empty] | (F)Total: |  |  |  | 0.35
|  |  |  | MO sem LS => | 0 | LS => | 0 | MO com LS => | 0
|  |  |  | Valor do BDI => | 0.09 |  | Valor com BDI => |  | 0.44
| Código | Banco | Descrição | Tipo |  | Und | Quant. | Valor Unit | Total
Composição | ED-14682 | SETOP | FERRAMENTAS PARA AJUDANTE DE ELETRICISTA HORISTA (ENCARGOS COMPLEMENTARES) | ED- |  | hora | 1 | 0.6 | 0.6
[5 empty] | Custo Horário da Execução (A) + (B) + (C) |  |  |  | 0
[5 empty] | (D) Produção de Equipe |  |  |  | 1
[5 empty] | (E) Custo Unitário da Execução [(A) + (B) + (C)] / (D) |  |  |  | 0
F | Código | Banco | Materiais | Quantidade | Unidade | Preço Unitário |  |  | Custo Horário
Insumo | MATED-14620 | SETOP | FERRAMENTAS PARA FAMÍLIA ELETRICISTA - HORISTA (ENCARGOS COMPLEMENTARES) | 1 | hora | 0,6000 |  |  | 0,6000
[5 empty] | (F)Total: |  |  |  | 0.6
|  |  |  | MO sem LS => | 0 | LS => | 0 | MO com LS => | 0
|  |  |  | Valor do BDI => | 0.15 |  | Valor com BDI => |  | 0.75
| Código | Banco | Descrição | Tipo |  | Und | Quant. | Valor Unit | Total
Composição | ED-14703 | SETOP | FERRAMENTAS PARA AJUDANTE DE TELHADISTA HORISTA (ENCARGOS COMPLEMENTARES) | ED- |  | hora | 1 | 0.35 | 0.35
[5 empty] | Custo Horário da Execução (A) + (B) + (C) |  |  |  | 0
[5 empty] | (D) Produção de Equipe |  |  |  | 1
[5 empty] | (E) Custo Unitário da Execução [(A) + (B) + (C)] / (D) |  |  |  | 0
F | Código | Banco | Materiais | Quantidade | Unidade | Preço Unitário |  |  | Custo Horário
Insumo | MATED-14619 | SETOP | FERRAMENTAS PARA FAMÍLIA CARPINTEIRO DE FORMAS - HORISTA (ENCARGOS COMPLEMENTARES) | 1 | hora | 0,3500 |  |  | 0,3500
[5 empty] | (F)Total: |  |  |  | 0.35
|  |  |  | MO sem LS => | 0 | LS => | 0 | MO com LS => | 0
|  |  |  | Valor do BDI => | 0.09 |  | Valor com BDI => |  | 0.44
| Código | Banco | Descrição | Tipo |  | Und | Quant. | Valor Unit | Total
Composição | ED-14680 | SETOP | FERRAMENTAS PARA AJUDANTE ESPECIALIZADO HORISTA (ENCARGOS COMPLEMENTARES) | ED- |  | hora | 1 | 0.43 | 0.43
[5 empty] | Custo Horário da Execução (A) + (B) + (C) |  |  |  | 0
[5 empty] | (D) Produção de Equipe |  |  |  | 1
[5 empty] | (E) Custo Unitário da Execução [(A) + (B) + (C)] / (D) |  |  |  | 0
F | Código | Banco | Materiais | Quantidade | Unidade | Preço Unitário |  |  | Custo Horário
Insumo | MATED-14627 | SETOP | FERRAMENTAS PARA FAMÍLIA SERVENTE - HORISTA (ENCARGOS COMPLEMENTARES) | 1 | hora | 0,4300 |  |  | 0,4300
[5 empty] | (F)Total: |  |  |  | 0.43
|  |  |  | MO sem LS => | 0 | LS => | 0 | MO com LS => | 0
|  |  |  | Valor do BDI => | 0.11 |  | Valor com BDI => |  | 0.54
| Código | Banco | Descrição | Tipo |  | Und | Quant. | Valor Unit | Total
Composição | ED-14698 | SETOP | FERRAMENTAS PARA AJUDANTE IMPERMEABILIZADOR HORISTA (ENCARGOS COMPLEMENTARES) | ED- |  | hora | 1 | 0.43 | 0.43
[5 empty] | Custo Horário da Execução (A) + (B) + (C) |  |  |  | 0
[5 empty] | (D) Produção de Equipe |  |  |  | 1
[5 empty] | (E) Custo Unitário da Execução [(A) + (B) + (C)] / (D) |  |  |  | 0
F | Código | Banco | Materiais | Quantidade | Unidade | Preço Unitário |  |  | Custo Horário
Insumo | MATED-14627 | SETOP | FERRAMENTAS PARA FAMÍLIA SERVENTE - HORISTA (ENCARGOS COMPLEMENTARES) | 1 | hora | 0,4300 |  |  | 0,4300
[5 empty] | (F)Total: |  |  |  | 0.43
|  |  |  | MO sem LS => | 0 | LS => | 0 | MO com LS => | 0
|  |  |  | Valor do BDI => | 0.11 |  | Valor com BDI => |  | 0.54
| Código | Banco | Descrição | Tipo |  | Und | Quant. | Valor Unit | Total
Composição | ED-14683 | SETOP | FERRAMENTAS PARA ARMADOR HORISTA (ENCARGOS COMPLEMENTARES) | ED- |  | hora | 1 | 0.58 | 0.58
[5 empty] | Custo Horário da Execução (A) + (B) + (C) |  |  |  | 0
[5 empty] | (D) Produção de Equipe |  |  |  | 1
[5 empty] | (E) Custo Unitário da Execução [(A) + (B) + (C)] / (D) |  |  |  | 0
F | Código | Banco | Materiais | Quantidade | Unidade | Preço Unitário |  |  | Custo Horário
Insumo | MATED-14625 | SETOP | FERRAMENTAS PARA FAMÍLIA PEDREIRO - HORISTA (ENCARGOS COMPLEMENTARES) | 1 | hora | 0,5800 |  |  | 0,5800
[5 empty] | (F)Total: |  |  |  | 0.58
|  |  |  | MO sem LS => | 0 | LS => | 0 | MO com LS => | 0
|  |  |  | Valor do BDI => | 0.15 |  | Valor com BDI => |  | 0.73
| Código | Banco | Descrição | Tipo |  | Und | Quant. | Valor Unit | Total
Composição | ED-14692 | SETOP | FERRAMENTAS PARA AZULEJISTA HORISTA (ENCARGOS COMPLEMENTARES) | ED- |  | hora | 1 | 0.58 | 0.58
[5 empty] | Custo Horário da Execução (A) + (B) + (C) |  |  |  | 0
[5 empty] | (D) Produção de Equipe |  |  |  | 1
[5 empty] | (E) Custo Unitário da Execução [(A) + (B) + (C)] / (D) |  |  |  | 0
F | Código | Banco | Materiais | Quantidade | Unidade | Preço Unitário |  |  | Custo Horário
Insumo | MATED-14625 | SETOP | FERRAMENTAS PARA FAMÍLIA PEDREIRO - HORISTA (ENCARGOS COMPLEMENTARES) | 1 | hora | 0,5800 |  |  | 0,5800
[5 empty] | (F)Total: |  |  |  | 0.58
|  |  |  | MO sem LS => | 0 | LS => | 0 | MO com LS => | 0
|  |  |  | Valor do BDI => | 0.15 |  | Valor com BDI => |  | 0.73
| Código | Banco | Descrição | Tipo |  | Und | Quant. | Valor Unit | Total
Composição | ED-14687 | SETOP | FERRAMENTAS PARA BOMBEIRO/ENCANADOR HORISTA (ENCARGOS COMPLEMENTARES) | ED- |  | hora | 1 | 0.22 | 0.22
[5 empty] | Custo Horário da Execução (A) + (B) + (C) |  |  |  | 0
[5 empty] | (D) Produção de Equipe |  |  |  | 1
[5 empty] | (E) Custo Unitário da Execução [(A) + (B) + (C)] / (D) |  |  |  | 0
F | Código | Banco | Materiais | Quantidade | Unidade | Preço Unitário |  |  | Custo Horário
Insumo | MATED-14621 | SETOP | FERRAMENTAS PARA FAMÍLIA ENCANADOR/BOMBEIRO - HORISTA (ENCARGOS COMPLEMENTARES) | 1 | hora | 0,2200 |  |  | 0,2200
[5 empty] | (F)Total: |  |  |  | 0.22
|  |  |  | MO sem LS => | 0 | LS => | 0 | MO com LS => | 0
|  |  |  | Valor do BDI => | 0.05 |  | Valor com BDI => |  | 0.27
| Código | Banco | Descrição | Tipo |  | Und | Quant. | Valor Unit | Total
Composição | ED-14685 | SETOP | FERRAMENTAS PARA CARPINTEIRO DE ESQUADRIA HORISTA (ENCARGOS COMPLEMENTARES) | ED- |  | hora | 1 | 0.35 | 0.35
[5 empty] | Custo Horário da Execução (A) + (B) + (C) |  |  |  | 0
[5 empty] | (D) Produção de Equipe |  |  |  | 1
[5 empty] | (E) Custo Unitário da Execução [(A) + (B) + (C)] / (D) |  |  |  | 0
F | Código | Banco | Materiais | Quantidade | Unidade | Preço Unitário |  |  | Custo Horário
Insumo | MATED-14619 | SETOP | FERRAMENTAS PARA FAMÍLIA CARPINTEIRO DE FORMAS - HORISTA (ENCARGOS COMPLEMENTARES) | 1 | hora | 0,3500 |  |  | 0,3500
[5 empty] | (F)Total: |  |  |  | 0.35
|  |  |  | MO sem LS => | 0 | LS => | 0 | MO com LS => | 0
|  |  |  | Valor do BDI => | 0.09 |  | Valor com BDI => |  | 0.44
| Código | Banco | Descrição | Tipo |  | Und | Quant. | Valor Unit | Total
Composição | ED-14684 | SETOP | FERRAMENTAS PARA CARPINTEIRO DE FORMA HORISTA (ENCARGOS COMPLEMENTARES) | ED- |  | hora | 1 | 0.35 | 0.35
[5 empty] | Custo Horário da Execução (A) + (B) + (C) |  |  |  | 0
[5 empty] | (D) Produção de Equipe |  |  |  | 1
[5 empty] | (E) Custo Unitário da Execução [(A) + (B) + (C)] / (D) |  |  |  | 0
F | Código | Banco | Materiais | Quantidade | Unidade | Preço Unitário |  |  | Custo Horário
Insumo | MATED-14619 | SETOP | FERRAMENTAS PARA FAMÍLIA CARPINTEIRO DE FORMAS - HORISTA (ENCARGOS COMPLEMENTARES) | 1 | hora | 0,3500 |  |  | 0,3500
[5 empty] | (F)Total: |  |  |  | 0.35
|  |  |  | MO sem LS => | 0 | LS => | 0 | MO com LS => | 0
|  |  |  | Valor do BDI => | 0.09 |  | Valor com BDI => |  | 0.44
| Código | Banco | Descrição | Tipo |  | Und | Quant. | Valor Unit | Total
Composição | ED-14686 | SETOP | FERRAMENTAS PARA ELETRICISTA HORISTA (ENCARGOS COMPLEMENTARES) | ED- |  | hora | 1 | 0.6 | 0.6
[5 empty] | Custo Horário da Execução (A) + (B) + (C) |  |  |  | 0
[5 empty] | (D) Produção de Equipe |  |  |  | 1
[5 empty] | (E) Custo Unitário da Execução [(A) + (B) + (C)] / (D) |  |  |  | 0
F | Código | Banco | Materiais | Quantidade | Unidade | Preço Unitário |  |  | Custo Horário
Insumo | MATED-14620 | SETOP | FERRAMENTAS PARA FAMÍLIA ELETRICISTA - HORISTA (ENCARGOS COMPLEMENTARES) | 1 | hora | 0,6000 |  |  | 0,6000
[5 empty] | (F)Total: |  |  |  | 0.6
|  |  |  | MO sem LS => | 0 | LS => | 0 | MO com LS => | 0
|  |  |  | Valor do BDI => | 0.15 |  | Valor com BDI => |  | 0.75
| Código | Banco | Descrição | Tipo |  | Und | Quant. | Valor Unit | Total
Composição | ED-14707 | SETOP | FERRAMENTAS PARA GESSEIRO HORISTA (ENCARGOS COMPLEMENTARES) | ED- |  | hora | 1 | 0.58 | 0.58
[5 empty] | Custo Horário da Execução (A) + (B) + (C) |  |  |  | 0
[5 empty] | (D) Produção de Equipe |  |  |  | 1
[5 empty] | (E) Custo Unitário da Execução [(A) + (B) + (C)] / (D) |  |  |  | 0
F | Código | Banco | Materiais | Quantidade | Unidade | Preço Unitário |  |  | Custo Horário
Insumo | MATED-14625 | SETOP | FERRAMENTAS PARA FAMÍLIA PEDREIRO - HORISTA (ENCARGOS COMPLEMENTARES) | 1 | hora | 0,5800 |  |  | 0,5800
[5 empty] | (F)Total: |  |  |  | 0.58
|  |  |  | MO sem LS => | 0 | LS => | 0 | MO com LS => | 0
|  |  |  | Valor do BDI => | 0.15 |  | Valor com BDI => |  | 0.73
| Código | Banco | Descrição | Tipo |  | Und | Quant. | Valor Unit | Total
Composição | ED-14690 | SETOP | FERRAMENTAS PARA GRANITEIRO/MARMORISTA HORISTA (ENCARGOS COMPLEMENTARES) | ED- |  | hora | 1 | 0.58 | 0.58
[5 empty] | Custo Horário da Execução (A) + (B) + (C) |  |  |  | 0
[5 empty] | (D) Produção de Equipe |  |  |  | 1
[5 empty] | (E) Custo Unitário da Execução [(A) + (B) + (C)] / (D) |  |  |  | 0
F | Código | Banco | Materiais | Quantidade | Unidade | Preço Unitário |  |  | Custo Horário
Insumo | MATED-14625 | SETOP | FERRAMENTAS PARA FAMÍLIA PEDREIRO - HORISTA (ENCARGOS COMPLEMENTARES) | 1 | hora | 0,5800 |  |  | 0,5800
[5 empty] | (F)Total: |  |  |  | 0.58
|  |  |  | MO sem LS => | 0 | LS => | 0 | MO com LS => | 0
|  |  |  | Valor do BDI => | 0.15 |  | Valor com BDI => |  | 0.73
| Código | Banco | Descrição | Tipo |  | Und | Quant. | Valor Unit | Total
Composição | ED-14708 | SETOP | FERRAMENTAS PARA IMPERMEABILIZADOR HORISTA (ENCARGOS COMPLEMENTARES) | ED- |  | hora | 1 | 0.58 | 0.58
[5 empty] | Custo Horário da Execução (A) + (B) + (C) |  |  |  | 0
[5 empty] | (D) Produção de Equipe |  |  |  | 1
[5 empty] | (E) Custo Unitário da Execução [(A) + (B) + (C)] / (D) |  |  |  | 0
F | Código | Banco | Materiais | Quantidade | Unidade | Preço Unitário |  |  | Custo Horário
Insumo | MATED-14625 | SETOP | FERRAMENTAS PARA FAMÍLIA PEDREIRO - HORISTA (ENCARGOS COMPLEMENTARES) | 1 | hora | 0,5800 |  |  | 0,5800
[5 empty] | (F)Total: |  |  |  | 0.58
|  |  |  | MO sem LS => | 0 | LS => | 0 | MO com LS => | 0
|  |  |  | Valor do BDI => | 0.15 |  | Valor com BDI => |  | 0.73
| Código | Banco | Descrição | Tipo |  | Und | Quant. | Valor Unit | Total
Composição | ED-14693 | SETOP | FERRAMENTAS PARA LADRILHISTA HORISTA (ENCARGOS COMPLEMENTARES) | ED- |  | hora | 1 | 0.58 | 0.58
[5 empty] | Custo Horário da Execução (A) + (B) + (C) |  |  |  | 0
[5 empty] | (D) Produção de Equipe |  |  |  | 1
[5 empty] | (E) Custo Unitário da Execução [(A) + (B) + (C)] / (D) |  |  |  | 0
F | Código | Banco | Materiais | Quantidade | Unidade | Preço Unitário |  |  | Custo Horário
Insumo | MATED-14625 | SETOP | FERRAMENTAS PARA FAMÍLIA PEDREIRO - HORISTA (ENCARGOS COMPLEMENTARES) | 1 | hora | 0,5800 |  |  | 0,5800
[5 empty] | (F)Total: |  |  |  | 0.58
|  |  |  | MO sem LS => | 0 | LS => | 0 | MO com LS => | 0
|  |  |  | Valor do BDI => | 0.15 |  | Valor com BDI => |  | 0.73
| Código | Banco | Descrição | Tipo |  | Und | Quant. | Valor Unit | Total
Composição | ED-14709 | SETOP | FERRAMENTAS PARA MONTADOR HORISTA (ENCARGOS COMPLEMENTARES) | ED- |  | hora | 1 | 0.01 | 0.01
[5 empty] | Custo Horário da Execução (A) + (B) + (C) |  |  |  | 0
[5 empty] | (D) Produção de Equipe |  |  |  | 1
[5 empty] | (E) Custo Unitário da Execução [(A) + (B) + (C)] / (D) |  |  |  | 0
F | Código | Banco | Materiais | Quantidade | Unidade | Preço Unitário |  |  | Custo Horário
Insumo | MATED-14624 | SETOP | FERRAMENTAS PARA FAMÍLIA OPERADOR ESCAVADEIRA - HORISTA (ENCARGOS COMPLEMENTARES) | 1 | hora | 0,0100 |  |  | 0,0100
[5 empty] | (F)Total: |  |  |  | 0.01
|  |  |  | MO sem LS => | 0 | LS => | 0 | MO com LS => | 0
|  |  |  | Valor do BDI => | 0 |  | Valor com BDI => |  | 0.01
| Código | Banco | Descrição | Tipo |  | Und | Quant. | Valor Unit | Total
Composição | ED-14712 | SETOP | FERRAMENTAS PARA OPERADOR DE BETONEIRA ESTACIONÁRIA HORISTA (ENCARGOS COMPLEMENTARES) | ED- |  | hora | 1 | 0.01 | 0.01
[5 empty] | Custo Horário da Execução (A) + (B) + (C) |  |  |  | 0
[5 empty] | (D) Produção de Equipe |  |  |  | 1
[5 empty] | (E) Custo Unitário da Execução [(A) + (B) + (C)] / (D) |  |  |  | 0
F | Código | Banco | Materiais | Quantidade | Unidade | Preço Unitário |  |  | Custo Horário
Insumo | MATED-14624 | SETOP | FERRAMENTAS PARA FAMÍLIA OPERADOR ESCAVADEIRA - HORISTA (ENCARGOS COMPLEMENTARES) | 1 | hora | 0,0100 |  |  | 0,0100
[5 empty] | (F)Total: |  |  |  | 0.01
|  |  |  | MO sem LS => | 0 | LS => | 0 | MO com LS => | 0
|  |  |  | Valor do BDI => | 0 |  | Valor com BDI => |  | 0.01
| Código | Banco | Descrição | Tipo |  | Und | Quant. | Valor Unit | Total
Composição | ED-14688 | SETOP | FERRAMENTAS PARA PEDREIRO HORISTA (ENCARGOS COMPLEMENTARES) | ED- |  | hora | 1 | 0.58 | 0.58
[5 empty] | Custo Horário da Execução (A) + (B) + (C) |  |  |  | 0
[5 empty] | (D) Produção de Equipe |  |  |  | 1
[5 empty] | (E) Custo Unitário da Execução [(A) + (B) + (C)] / (D) |  |  |  | 0
F | Código | Banco | Materiais | Quantidade | Unidade | Preço Unitário |  |  | Custo Horário
Insumo | MATED-14625 | SETOP | FERRAMENTAS PARA FAMÍLIA PEDREIRO - HORISTA (ENCARGOS COMPLEMENTARES) | 1 | hora | 0,5800 |  |  | 0,5800
[5 empty] | (F)Total: |  |  |  | 0.58
|  |  |  | MO sem LS => | 0 | LS => | 0 | MO com LS => | 0
|  |  |  | Valor do BDI => | 0.15 |  | Valor com BDI => |  | 0.73
| Código | Banco | Descrição | Tipo |  | Und | Quant. | Valor Unit | Total
Composição | ED-14696 | SETOP | FERRAMENTAS PARA PINTOR HORISTA (ENCARGOS COMPLEMENTARES) | ED- |  | hora | 1 | 1.4 | 1.4
[5 empty] | Custo Horário da Execução (A) + (B) + (C) |  |  |  | 0
[5 empty] | (D) Produção de Equipe |  |  |  | 1
[5 empty] | (E) Custo Unitário da Execução [(A) + (B) + (C)] / (D) |  |  |  | 0
F | Código | Banco | Materiais | Quantidade | Unidade | Preço Unitário |  |  | Custo Horário
Insumo | MATED-14626 | SETOP | FERRAMENTAS PARA FAMÍLIA PINTOR - HORISTA (ENCARGOS COMPLEMENTARES) | 1 | hora | 1,4000 |  |  | 1,4000
[5 empty] | (F)Total: |  |  |  | 1.4
|  |  |  | MO sem LS => | 0 | LS => | 0 | MO com LS => | 0
|  |  |  | Valor do BDI => | 0.36 |  | Valor com BDI => |  | 1.76
| Código | Banco | Descrição | Tipo |  | Und | Quant. | Valor Unit | Total
Composição | ED-14699 | SETOP | FERRAMENTAS PARA REJUNTADOR HORISTA (ENCARGOS COMPLEMENTARES) | ED- |  | hora | 1 | 0.43 | 0.43
[5 empty] | Custo Horário da Execução (A) + (B) + (C) |  |  |  | 0
[5 empty] | (D) Produção de Equipe |  |  |  | 1
[5 empty] | (E) Custo Unitário da Execução [(A) + (B) + (C)] / (D) |  |  |  | 0
F | Código | Banco | Materiais | Quantidade | Unidade | Preço Unitário |  |  | Custo Horário
Insumo | MATED-14627 | SETOP | FERRAMENTAS PARA FAMÍLIA SERVENTE - HORISTA (ENCARGOS COMPLEMENTARES) | 1 | hora | 0,4300 |  |  | 0,4300
[5 empty] | (F)Total: |  |  |  | 0.43
|  |  |  | MO sem LS => | 0 | LS => | 0 | MO com LS => | 0
|  |  |  | Valor do BDI => | 0.11 |  | Valor com BDI => |  | 0.54
| Código | Banco | Descrição | Tipo |  | Und | Quant. | Valor Unit | Total
Composição | ED-14697 | SETOP | FERRAMENTAS PARA SERRALHEIRO HORISTA (ENCARGOS COMPLEMENTARES) | ED- |  | hora | 1 | 0.58 | 0.58
[5 empty] | Custo Horário da Execução (A) + (B) + (C) |  |  |  | 0
[5 empty] | (D) Produção de Equipe |  |  |  | 1
[5 empty] | (E) Custo Unitário da Execução [(A) + (B) + (C)] / (D) |  |  |  | 0
F | Código | Banco | Materiais | Quantidade | Unidade | Preço Unitário |  |  | Custo Horário
Insumo | MATED-14625 | SETOP | FERRAMENTAS PARA FAMÍLIA PEDREIRO - HORISTA (ENCARGOS COMPLEMENTARES) | 1 | hora | 0,5800 |  |  | 0,5800
[5 empty] | (F)Total: |  |  |  | 0.58
|  |  |  | MO sem LS => | 0 | LS => | 0 | MO com LS => | 0
|  |  |  | Valor do BDI => | 0.15 |  | Valor com BDI => |  | 0.73
| Código | Banco | Descrição | Tipo |  | Und | Quant. | Valor Unit | Total
Composição | ED-14700 | SETOP | FERRAMENTAS PARA SERVENTE HORISTA (ENCARGOS COMPLEMENTARES) | ED- |  | hora | 1 | 0.43 | 0.43
[5 empty] | Custo Horário da Execução (A) + (B) + (C) |  |  |  | 0
[5 empty] | (D) Produção de Equipe |  |  |  | 1
[5 empty] | (E) Custo Unitário da Execução [(A) + (B) + (C)] / (D) |  |  |  | 0
F | Código | Banco | Materiais | Quantidade | Unidade | Preço Unitário |  |  | Custo Horário
Insumo | MATED-14627 | SETOP | FERRAMENTAS PARA FAMÍLIA SERVENTE - HORISTA (ENCARGOS COMPLEMENTARES) | 1 | hora | 0,4300 |  |  | 0,4300
[5 empty] | (F)Total: |  |  |  | 0.43
|  |  |  | MO sem LS => | 0 | LS => | 0 | MO com LS => | 0
|  |  |  | Valor do BDI => | 0.11 |  | Valor com BDI => |  | 0.54
| Código | Banco | Descrição | Tipo |  | Und | Quant. | Valor Unit | Total
Composição | ED-14706 | SETOP | FERRAMENTAS PARA TELHADISTA HORISTA (ENCARGOS COMPLEMENTARES) | ED- |  | hora | 1 | 0.35 | 0.35
[5 empty] | Custo Horário da Execução (A) + (B) + (C) |  |  |  | 0
[5 empty] | (D) Produção de Equipe |  |  |  | 1
[5 empty] | (E) Custo Unitário da Execução [(A) + (B) + (C)] / (D) |  |  |  | 0
F | Código | Banco | Materiais | Quantidade | Unidade | Preço Unitário |  |  | Custo Horário
Insumo | MATED-14619 | SETOP | FERRAMENTAS PARA FAMÍLIA CARPINTEIRO DE FORMAS - HORISTA (ENCARGOS COMPLEMENTARES) | 1 | hora | 0,3500 |  |  | 0,3500
[5 empty] | (F)Total: |  |  |  | 0.35
|  |  |  | MO sem LS => | 0 | LS => | 0 | MO com LS => | 0
|  |  |  | Valor do BDI => | 0.09 |  | Valor com BDI => |  | 0.44
| Código | Banco | Descrição | Tipo |  | Und | Quant. | Valor Unit | Total
Composição | ED-14713 | SETOP | FERRAMENTAS PARA VIDRACEIRO HORISTA (ENCARGOS COMPLEMENTARES) | ED- |  | hora | 1 | 0.58 | 0.58
[5 empty] | Custo Horário da Execução (A) + (B) + (C) |  |  |  | 0
[5 empty] | (D) Produção de Equipe |  |  |  | 1
[5 empty] | (E) Custo Unitário da Execução [(A) + (B) + (C)] / (D) |  |  |  | 0
F | Código | Banco | Materiais | Quantidade | Unidade | Preço Unitário |  |  | Custo Horário
Insumo | MATED-14625 | SETOP | FERRAMENTAS PARA FAMÍLIA PEDREIRO - HORISTA (ENCARGOS COMPLEMENTARES) | 1 | hora | 0,5800 |  |  | 0,5800
[5 empty] | (F)Total: |  |  |  | 0.58
|  |  |  | MO sem LS => | 0 | LS => | 0 | MO com LS => | 0
|  |  |  | Valor do BDI => | 0.15 |  | Valor com BDI => |  | 0.73
| Código | Banco | Descrição | Tipo |  | Und | Quant. | Valor Unit | Total
Composição | ED-21596 | SETOP | FIXAÇÃO DE CONSOLE EM METALON (50X30)MM, COMPRIMENTO 55CM, EM ALVENARIA, PARA APOIO DE BANCADA/PRATELEIRA, INCLUSIVE ARGAMASSA | ED- |  | m | 1 | 17.63 | 17.63
[5 empty] | Custo Horário da Execução (A) + (B) + (C) |  |  |  | 0
[5 empty] | (D) Produção de Equipe |  |  |  | 1
[5 empty] | (E) Custo Unitário da Execução [(A) + (B) + (C)] / (D) |  |  |  | 0
G | Código | Banco | Serviços | Quantidade | Unidade | Preço Unitário |  |  | Custo Horário
Composição | ED-27888 | SETOP | TUBO DE AÇO (TIPO: INDUSTRIAL COM COSTURA¦MATERIAL: AÇO GALVANIZADO¦NORMA: NBR 6591¦SEÇÃO: RETANGULAR¦DIMENSÃO: (50X30)MM¦ESPESSURA: 1,2MM¦MASSA LINEAR: 1,467KG/M) FORNECIMENTO, EXCLUSIVE SERVIÇO DE MONTAGEM/INSTALAÇÃO | 1.02 | m | 13,0300 |  |  | 13,2906
Composição | ED-50367 | SETOP | SERVENTE COM ENCARGOS COMPLEMENTARES | 0.081481 | hora | 14,1300 |  |  | 1,1513
Composição | ED-50381 | SETOP | PEDREIRO COM ENCARGOS COMPLEMENTARES | 0.16296 | hora | 19,2100 |  |  | 3,1305
Composição | ED-48302 | SETOP | ARGAMASSA, TRAÇO 1:3 (CIMENTO E AREIA), COM PREPARO MECANIZADO | 0.0001224 | m³ | 453,9000 |  |  | 0,0556
[5 empty] | (G)Total: |  |  |  | 17.628
|  |  |  | MO sem LS => | 0 | LS => | 3.26 | MO com LS => | 3.2552
|  |  |  | Valor do BDI => | 4.62 |  | Valor com BDI => |  | 22.25
| Código | Banco | Descrição | Tipo |  | Und | Quant. | Valor Unit | Total
Composição | ED-32108 | SETOP | FIXAÇÃO DE CORRIMÃO DUPLO METÁLICO, EM GUARDA CORPO, INCLUSIVE CORTE, MONTAGEM E SOLDAGEM | ED- |  | m | 1 | 1.27 | 1.27
[5 empty] | Custo Horário da Execução (A) + (B) + (C) |  |  |  | 0
[5 empty] | (D) Produção de Equipe |  |  |  | 1
[5 empty] | (E) Custo Unitário da Execução [(A) + (B) + (C)] / (D) |  |  |  | 0
G | Código | Banco | Serviços | Quantidade | Unidade | Preço Unitário |  |  | Custo Horário
Composição | ED-26451 | SETOP | SOLDA EM ELETRODO REVESTIDO, EM PEÇAS DE AÇO PARA SERRALHEIRA, TIPO DE JUNTA EM ÂNGULO DE 90 GRAUS, ESP. 5MM, INCLUSIVE FORNECIMENTO | 0.12192 | m | 10,4300 |  |  | 1,2716
[5 empty] | (G)Total: |  |  |  | 1.2716
|  |  |  | MO sem LS => | 0 | LS => | 0.33 | MO com LS => | 0.33045
|  |  |  | Valor do BDI => | 0.33 |  | Valor com BDI => |  | 1.6
| Código | Banco | Descrição | Tipo |  | Und | Quant. | Valor Unit | Total
Composição | ED-31988 | SETOP | FIXAÇÃO DE CORRIMÃO SIMPLES OU DUPLO METÁLICO, EM PISO COM CONCRETO, INCLUSIVE CORTE OU RASGO EM CONCRETO | ED- |  | m | 1 | 16.65 | 16.65
[5 empty] | Custo Horário da Execução (A) + (B) + (C) |  |  |  | 0
[5 empty] | (D) Produção de Equipe |  |  |  | 1
[5 empty] | (E) Custo Unitário da Execução [(A) + (B) + (C)] / (D) |  |  |  | 0
G | Código | Banco | Serviços | Quantidade | Unidade | Preço Unitário |  |  | Custo Horário
Composição | ED-51125 | SETOP | TRANSPORTE DE MATERIAL DEMOLIDO EM CAÇAMBA, EXCLUSIVE CARGA MANUAL OU MECÂNICA | 0.000769 | m³ | 46,7600 |  |  | 0,0360
Composição | ED-50381 | SETOP | PEDREIRO COM ENCARGOS COMPLEMENTARES | 0.48889 | hora | 19,2100 |  |  | 9,3916
Composição | ED-8493 | SETOP | CONCRETO NÃO ESTRUTURAL, PREPARADO EM OBRA COM BETONEIRA, CONTROLE "A", COM FCK 15MPA, BRITA Nº (1), CONSISTÊNCIA PARA VIBRAÇÃO (FABRICAÇÃO) | 0.000769 | m³ | 393,3300 |  |  | 0,3025
Composição | ED-50367 | SETOP | SERVENTE COM ENCARGOS COMPLEMENTARES | 0.48889 | hora | 14,1300 |  |  | 6,9080
Composição | ED-51133 | SETOP | TRANSPORTE DE MATERIAL DE QUALQUER NATUREZA COM CARRINHO DE MÃO, COM DISTÂNCIAS MENORES OU IGUAIS A 50M, INCLUSIVE CARGA/DESCARGA | 0.000769 | m³ | 16,7100 |  |  | 0,0128
[5 empty] | (G)Total: |  |  |  | 16.6509
|  |  |  | MO sem LS => | 0 | LS => | 12.23 | MO com LS => | 12.227
|  |  |  | Valor do BDI => | 4.36 |  | Valor com BDI => |  | 21.01
| Código | Banco | Descrição | Tipo |  | Und | Quant. | Valor Unit | Total
Composição | ED-19507 | SETOP | FIXAÇÃO DE ELETROCALHA/LEITO HORIZONTAL COM LARGURA MENOR OU IGUAL A 200 MM EM LAJE, COM SUPORTE EM PERFILADO, INCLUSIVE PERFILADO, VERGALHÃO E ACESSÓRIOS, EXCLUSIVE ELETROCALHA/LEITO | ED- |  | m | 1 | 8.87 | 8.87
[5 empty] | Custo Horário da Execução (A) + (B) + (C) |  |  |  | 0
[5 empty] | (D) Produção de Equipe |  |  |  | 1
[5 empty] | (E) Custo Unitário da Execução [(A) + (B) + (C)] / (D) |  |  |  | 0
F | Código | Banco | Materiais | Quantidade | Unidade | Preço Unitário |  |  | Custo Horário
Insumo | MATED-18324 | SETOP | PORCA SEXTAVADA (MATERIAL: AÇO¦DIÂMETRO: 6,35MM [1/4"]¦PESO/100PÇ: 0,320 KG) | 4 | un | 0,0900 |  |  | 0,3600
Insumo | MATED-18326 | SETOP | BUCHA DE NYLON COM PARAFUSO ROSCA SOBERBA CABEÇA SEXTAVADA (COMPRIMENTO: 50MM¦DIÂMETRO NOMINAL DO PARAFUSO: 4,8MM (3/16")¦BUCHA: S10) | 2.6667 | un | 1,0300 |  |  | 2,7467
Insumo | MATED-11888 | SETOP | BARRA ROSCADA DE AÇO (DIÂMETRO DA SEÇÃO: 1/4"[6MM]) | 0.4 | m | 3,2100 |  |  | 1,2840
Insumo | MATED-18323 | SETOP | CANTONEIRA ZZ PARA VERGALHÃO (ALTURA: 38MM¦LARGURA:38MM) | 0.66667 | un | 2,2100 |  |  | 1,4733
Insumo | MATED-18325 | SETOP | ARRUELA LISA REDONDA (DIÂMETRO 6,8MM [1/4"]¦ACABAMENTO: ZINCADO¦PESO: 560UN/KG)*VALORES REFERENCIAIS APROXIMADOS | 4 | un | 0,0800 |  |  | 0,3200
Insumo | MATED-11879 | SETOP | PERFILADO (TIPO: LISO¦MATERIAL: CHAPA DE AÇO¦TRATAMENTO: PRÉ-ZINCADO¦CHAPA: N°18¦LARGURA: 38MM¦ALTURA: 19MM¦TAMPA: NÃO INCLUSA) | 0.15867 | m | 7,3100 |  |  | 1,1599
[5 empty] | (F)Total: |  |  |  | 7.3439
G | Código | Banco | Serviços | Quantidade | Unidade | Preço Unitário |  |  | Custo Horário
Composição | ED-50373 | SETOP | ELETRICISTA COM ENCARGOS COMPLEMENTARES | 0.018333 | hora | 19,4700 |  |  | 0,3569
Composição | ED-50362 | SETOP | AJUDANTE DE ELETRICISTA COM ENCARGOS COMPLEMENTARES | 0.073333 | hora | 15,9300 |  |  | 1,1682
[5 empty] | (G)Total: |  |  |  | 1.5251
|  |  |  | MO sem LS => | 0 | LS => | 1.14 | MO com LS => | 1.1356
|  |  |  | Valor do BDI => | 2.32 |  | Valor com BDI => |  | 11.19
| Código | Banco | Descrição | Tipo |  | Und | Quant. | Valor Unit | Total
Composição | ED-32064 | SETOP | FIXAÇÃO DE GUARDA CORPO METÁLICO COM OU SEM CORRIMÃO, EM PISO COM CONCRETO, INCLUSIVE CORTE OU RASGO EM CONCRETO | ED- |  | m | 1 | 24.8 | 24.8
[5 empty] | Custo Horário da Execução (A) + (B) + (C) |  |  |  | 0
[5 empty] | (D) Produção de Equipe |  |  |  | 1
[5 empty] | (E) Custo Unitário da Execução [(A) + (B) + (C)] / (D) |  |  |  | 0
G | Código | Banco | Serviços | Quantidade | Unidade | Preço Unitário |  |  | Custo Horário
Composição | ED-51125 | SETOP | TRANSPORTE DE MATERIAL DEMOLIDO EM CAÇAMBA, EXCLUSIVE CARGA MANUAL OU MECÂNICA | 0.000769 | m³ | 46,7600 |  |  | 0,0360
Composição | ED-50381 | SETOP | PEDREIRO COM ENCARGOS COMPLEMENTARES | 0.73333 | hora | 19,2100 |  |  | 14,0873
Composição | ED-51133 | SETOP | TRANSPORTE DE MATERIAL DE QUALQUER NATUREZA COM CARRINHO DE MÃO, COM DISTÂNCIAS MENORES OU IGUAIS A 50M, INCLUSIVE CARGA/DESCARGA | 0.000769 | m³ | 16,7100 |  |  | 0,0128
Composição | ED-50367 | SETOP | SERVENTE COM ENCARGOS COMPLEMENTARES | 0.73333 | hora | 14,1300 |  |  | 10,3620
Composição | ED-8493 | SETOP | CONCRETO NÃO ESTRUTURAL, PREPARADO EM OBRA COM BETONEIRA, CONTROLE "A", COM FCK 15MPA, BRITA Nº (1), CONSISTÊNCIA PARA VIBRAÇÃO (FABRICAÇÃO) | 0.000769 | m³ | 393,3300 |  |  | 0,3025
[5 empty] | (G)Total: |  |  |  | 24.8006
|  |  |  | MO sem LS => | 0 | LS => | 18.31 | MO com LS => | 18.3146
|  |  |  | Valor do BDI => | 6.5 |  | Valor com BDI => |  | 31.3
| Código | Banco | Descrição | Tipo |  | Und | Quant. | Valor Unit | Total
Composição | ED-16671 | SETOP | FIXAÇÃO DE PLACA DE OBRA EM SUPORTE DE EUCALIPTO AUTOCLAVADO, INCLUSIVE PINTURA LÁTEX (PVA) EM SUPERFÍCIE DE MADEIRA, EM DUAS (2) DEMÃOS E ESCAVAÇÃO (MONTAGEM) | ED- |  | m² | 1 | 25 | 25
[5 empty] | Custo Horário da Execução (A) + (B) + (C) |  |  |  | 0
[5 empty] | (D) Produção de Equipe |  |  |  | 1
[5 empty] | (E) Custo Unitário da Execução [(A) + (B) + (C)] / (D) |  |  |  | 0
F | Código | Banco | Materiais | Quantidade | Unidade | Preço Unitário |  |  | Custo Horário
Insumo | MATED-11359 | SETOP | ESCORA DE MADEIRA (DIÂMETRO DA SEÇÃO: 8 A 10CM¦TIPO DE MADEIRA: EUCALIPTO IMUNIZADO) | 2.5 | m | 7,9800 |  |  | 19,9500
Insumo | MATED-11332 | SETOP | PREGO 18X30 COM CABEÇA (COMPRIMENTO: 69,0MM¦DIÂMETRO: 3,4MM¦QUANTIDADE POR QUILO: 203) | 0.01642 | Kg | 10,4100 |  |  | 0,1709
[5 empty] | (F)Total: |  |  |  | 20.1209
G | Código | Banco | Serviços | Quantidade | Unidade | Preço Unitário |  |  | Custo Horário
Composição | ED-50372 | SETOP | CARPINTEIRO DE FORMA COM ENCARGOS COMPLEMENTARES | 0.074074 | hora | 18,9400 |  |  | 1,4030
Composição | ED-50367 | SETOP | SERVENTE COM ENCARGOS COMPLEMENTARES | 0.24074 | hora | 14,1300 |  |  | 3,4017
Composição | ED-29612 | SETOP | PINTURA PROVISÓRIA EM LÁTEX (PVA), PARA CHAPA DE COMPENSADO OU SUPERFÍCIE DE MADEIRA, DUAS (2) DEMÃOS, PARA PROTEÇÃO CONTRA INTEMPÉRIES, EXCLUSIVE FUNDO PREPARADOR/SELADOR | 0.012724 | m² | 6,0400 |  |  | 0,0768
[5 empty] | (G)Total: |  |  |  | 4.8815
|  |  |  | MO sem LS => | 0 | LS => | 3.51 | MO com LS => | 3.5117
|  |  |  | Valor do BDI => | 6.56 |  | Valor com BDI => |  | 31.56
| Código | Banco | Descrição | Tipo |  | Und | Quant. | Valor Unit | Total
Composição | 91166 | SINAPI | FIXAÇÃO DE TUBOS HORIZONTAIS DE PEX OU MULTICAMADAS, DIÂMETROS IGUAIS OU INFERIORES A 40 MM, COM ABRAÇADEIRA PLÁSTICA FIXADA EM LAJE. AF_09/2023_PE | INHI - INSTALAÇÕES HIDROS SANITÁRIAS |  | M | 1 | 3.09 | 3.09
Composição Auxiliar | 88248 | SINAPI | AUXILIAR DE ENCANADOR OU BOMBEIRO HIDRÁULICO COM ENCARGOS COMPLEMENTARES | SEDI - SERVIÇOS DIVERSOS |  | H | 0.0129 | 15.57 | 0.2
Composição Auxiliar | 88267 | SINAPI | ENCANADOR OU BOMBEIRO HIDRÁULICO COM ENCARGOS COMPLEMENTARES | SEDI - SERVIÇOS DIVERSOS |  | H | 0.0569 | 19.4 | 1.1
Insumo | 00000408 | SINAPI | ABRACADEIRA DE NYLON PARA AMARRACAO DE CABOS, COMPRIMENTO DE 390 X *4,6* MM | Material |  | UN | 1.3333 | 0.7 | 0.93
Insumo | 00004350 | SINAPI | BUCHA DE NYLON, DIAMETRO DO FURO 8 MM, COMPRIMENTO 40 MM, COM PARAFUSO DE ROSCA SOBERBA, CABECA CHATA, FENDA SIMPLES, 4,8 X 50 MM | Material |  | UN | 1.4 | 0.62 | 0.86
|  |  |  | MO sem LS => | 1.03 | LS => | 0 | MO com LS => | 1.03
|  |  |  | Valor do BDI => | 0.81 |  | Valor com BDI => |  | 3.9
| Código | Banco | Descrição | Tipo |  | Und | Quant. | Valor Unit | Total
Composição | ED-49587 | SETOP | FOLHA DE PORTA EM MADEIRA, DIMENSÃO (80X210)CM, ACABAMENTO NATURAL PARA PINTURA/VERNIZ, TIPO PRANCHETA/SARRAFEADA, INCLUSIVE ASSENTAMENTO, EXCLUSIVE MARCO, FERRAGENS E PINTURA/VERNIZ | ED- |  | un | 1 | 193.81 | 193.81
[5 empty] | Custo Horário da Execução (A) + (B) + (C) |  |  |  | 0
[5 empty] | (D) Produção de Equipe |  |  |  | 1
[5 empty] | (E) Custo Unitário da Execução [(A) + (B) + (C)] / (D) |  |  |  | 0
F | Código | Banco | Materiais | Quantidade | Unidade | Preço Unitário |  |  | Custo Horário
Insumo | MATED-12697 | SETOP | PORTA DE MADEIRA DE LEI (TIPO: LISA¦LARGURA*: 80CM¦ALTURA*: 210CM¦FAIXA DE ESPESSURA*: 35 A 40MM¦TIPO DE FOLHA: MÉDIA¦NÚCLEO: SEMISSÓLIDO [PRANCHETA/SARRAFEADA]¦ACABAMENTO: NATURAL¦MADEIRA: ANGELIM OU EQUIVALENTE REGIONAL¦MARCO: NÃO INCLUSO¦ALIZAR: NÃO INCLUSO)*VALORES REFERENCIAIS APROXIMADOS | 1 | un | 148,6900 |  |  | 148,6900
[5 empty] | (F)Total: |  |  |  | 148.69
G | Código | Banco | Serviços | Quantidade | Unidade | Preço Unitário |  |  | Custo Horário
Composição | ED-50361 | SETOP | AJUDANTE DE CARPINTEIRO COM ENCARGOS COMPLEMENTARES | 1.2222 | hora | 15,5500 |  |  | 19,0056
Composição | ED-50371 | SETOP | CARPINTEIRO DE ESQUADRIA COM ENCARGOS COMPLEMENTARES | 1.2222 | hora | 21,3700 |  |  | 26,1189
[5 empty] | (G)Total: |  |  |  | 45.1245
|  |  |  | MO sem LS => | 0 | LS => | 34.95 | MO com LS => | 34.9529
|  |  |  | Valor do BDI => | 50.85 |  | Valor com BDI => |  | 244.66
| Código | Banco | Descrição | Tipo |  | Und | Quant. | Valor Unit | Total
Composição | ED-49588 | SETOP | FOLHA DE PORTA EM MADEIRA, DIMENSÃO (90X210)CM, ACABAMENTO NATURAL PARA PINTURA/VERNIZ, TIPO PRANCHETA/SARRAFEADA, INCLUSIVE ASSENTAMENTO, EXCLUSIVE MARCO, FERRAGENS E PINTURA/VERNIZ | ED- |  | un | 1 | 261.55 | 261.55
[5 empty] | Custo Horário da Execução (A) + (B) + (C) |  |  |  | 0
[5 empty] | (D) Produção de Equipe |  |  |  | 1
[5 empty] | (E) Custo Unitário da Execução [(A) + (B) + (C)] / (D) |  |  |  | 0
F | Código | Banco | Materiais | Quantidade | Unidade | Preço Unitário |  |  | Custo Horário
Insumo | MATED-12698 | SETOP | PORTA DE MADEIRA DE LEI (TIPO: LISA¦LARGURA*: 90CM¦ALTURA*: 210CM¦FAIXA DE ESPESSURA*: 35 A 40MM¦TIPO DE FOLHA: MÉDIA¦NÚCLEO: SEMISSÓLIDO [PRANCHETA/SARRAFEADA]¦ACABAMENTO: NATURAL¦MADEIRA: ANGELIM OU EQUIVALENTE REGIONAL¦MARCO: NÃO INCLUSO¦ALIZAR: NÃO INCLUSO)*VALORES REFERENCIAIS APROXIMADOS | 1 | un | 214,4600 |  |  | 214,4600
[5 empty] | (F)Total: |  |  |  | 214.46
G | Código | Banco | Serviços | Quantidade | Unidade | Preço Unitário |  |  | Custo Horário
Composição | ED-50371 | SETOP | CARPINTEIRO DE ESQUADRIA COM ENCARGOS COMPLEMENTARES | 1.2754 | hora | 21,3700 |  |  | 27,2545
Composição | ED-50361 | SETOP | AJUDANTE DE CARPINTEIRO COM ENCARGOS COMPLEMENTARES | 1.2754 | hora | 15,5500 |  |  | 19,8319
[5 empty] | (G)Total: |  |  |  | 47.0864
|  |  |  | MO sem LS => | 0 | LS => | 36.47 | MO com LS => | 36.4726
|  |  |  | Valor do BDI => | 68.63 |  | Valor com BDI => |  | 330.18
| Código | Banco | Descrição | Tipo |  | Und | Quant. | Valor Unit | Total
Composição | ED-49782 | SETOP | FORNECIMENTO DE CONCRETO NÃO ESTRUTURAL, PREPARADO EM OBRA COM BETONEIRA, COM FCK 10MPA, INCLUSIVE LANÇAMENTO, ADENSAMENTO E ACABAMENTO (FUNDAÇÃO) | ED- |  | m³ | 1 | 462.77 | 462.77
[5 empty] | Custo Horário da Execução (A) + (B) + (C) |  |  |  | 0
[5 empty] | (D) Produção de Equipe |  |  |  | 1
[5 empty] | (E) Custo Unitário da Execução [(A) + (B) + (C)] / (D) |  |  |  | 0
G | Código | Banco | Serviços | Quantidade | Unidade | Preço Unitário |  |  | Custo Horário
Composição | ED-8505 | SETOP | APLICAÇÃO DE CONCRETO EM FUNDAÇÃO OU LASTRO, INCLUSIVE ESPALHAMENTO, ADENSAMENTO E ACABAMENTO | 1 | m³ | 19,8600 |  |  | 19,8600
Composição | ED-8503 | SETOP | LANÇAMENTO DE CONCRETO EM FUNDAÇÃO OU LASTRO, INCLUSIVE TRANSPORTE ATÉ O LOCAL DE APLICAÇÃO, EXCLUSIVE APLICAÇÃO | 1 | m³ | 49,7300 |  |  | 49,7300
Composição | ED-48313 | SETOP | CONCRETO NÃO ESTRUTURAL, PREPARADO EM OBRA COM BETONEIRA, CONTROLE "B", COM FCK 10MPA, BRITA Nº (1 E 2), CONSISTÊNCIA PARA VIBRAÇÃO (FABRICAÇÃO) | 1.05 | m³ | 374,4600 |  |  | 393,1830
[5 empty] | (G)Total: |  |  |  | 462.773
|  |  |  | MO sem LS => | 0 | LS => | 109.74 | MO com LS => | 109.743
|  |  |  | Valor do BDI => | 121.43 |  | Valor com BDI => |  | 584.2
| Código | Banco | Descrição | Tipo |  | Und | Quant. | Valor Unit | Total
Composição | ED-16660 | SETOP | FORNECIMENTO E COLOCAÇÃO DE PLACA DE OBRA EM CHAPA GALVANIZADA #26, ESP. 0,45 MM, PLOTADA COM ADESIVO VINÍLICO, AFIXADA COM REBITES 4,8X40 MM, EM ESTRUTURA METÁLICA DE METALON 20X20 MM, ESP. 1,25 MM, INCLUSIVE SUPORTE EM EUCALIPTO AUTOCLAVADO PINTADO COM TINTA PVA DUAS (2) DEMÃOS | ED- |  | m² | 1 | 218.25 | 218.25
[5 empty] | Custo Horário da Execução (A) + (B) + (C) |  |  |  | 0
[5 empty] | (D) Produção de Equipe |  |  |  | 1
[5 empty] | (E) Custo Unitário da Execução [(A) + (B) + (C)] / (D) |  |  |  | 0
G | Código | Banco | Serviços | Quantidade | Unidade | Preço Unitário |  |  | Custo Horário
Composição | ED-16670 | SETOP | PLACA DE OBRA EM CHAPA GALVANIZADA ENRIJECIDA, PLOTADA COM ADESIVO VINÍLICO, FIXADA COM REBITES 4,8X40MM, EM ESTRUTURA METÁLICA DE METALON 20X20MM, ESP. 1,25MM, EXCLUSIVE SUPORTE EM EUCALIPTO PADRÃO GOVERNO DE MINAS GERAIS (FORNECIMENTO/FABRICAÇÃO) | 1 | m² | 193,2500 |  |  | 193,2500
Composição | ED-16671 | SETOP | FIXAÇÃO DE PLACA DE OBRA EM SUPORTE DE EUCALIPTO AUTOCLAVADO, INCLUSIVE PINTURA LÁTEX (PVA) EM SUPERFÍCIE DE MADEIRA, EM DUAS (2) DEMÃOS E ESCAVAÇÃO (MONTAGEM) | 1 | m² | 25,0000 |  |  | 25,0000
[5 empty] | (G)Total: |  |  |  | 218.25
|  |  |  | MO sem LS => | 0 | LS => | 33.16 | MO com LS => | 33.1584
|  |  |  | Valor do BDI => | 57.26 |  | Valor com BDI => |  | 275.51
| Código | Banco | Descrição | Tipo |  | Und | Quant. | Valor Unit | Total
Composição | ED-20776 | SETOP | FURO EM BANCADA DE GRANITO/MÁRMORE, INCLUSIVE COLAGEM COM MASSA PLÁSTICA | ED- |  | m | 1 | 50.56 | 50.56
A | Código | Banco | Equipamentos | Quantidade | Utilização |  | Custo Horário |  | Custo Horário Total
[5 empty] | Operativa | Improdutiva | Operativa | Improdutiva
Insumo | EQED-20769 | SETOP | MÁQUINA DE CORTE PARA MÁRMORE/GRANITO (TIPO: ELÉTRICA¦CORTE 45 GRAUS: SIM¦POTÊNCIA: 2200W*¦TENSÃO: 220V¦PROFUNDIDADE MÁXIMA DE CORTE: 1200MM*¦LARGURA MÁXIMA DE CORTE: 3000MM*¦CONSUMO: 2,2KWH¦OPERADOR: NÃO INCLUSO)*VALORES APROXIMADOS | 1 | 1 | 0 | 4.25 | 1 | 4.25
[5 empty] | Custo horário total de equipamentos |  |  |  | 4.25
[5 empty] | Custo Horário da Execução (A) + (B) + (C) |  |  |  | 4.25
[5 empty] | (D) Produção de Equipe |  |  |  | 1.0227
[5 empty] | (E) Custo Unitário da Execução [(A) + (B) + (C)] / (D) |  |  |  | 4.1557
F | Código | Banco | Materiais | Quantidade | Unidade | Preço Unitário |  |  | Custo Horário
Insumo | MATED-15101 | SETOP | MASSA PLÁSTICA (COR: BRANCA, CINZA OU PRETA¦CATALIZADOR: INCLUSO¦RENDIMENTO: 0,59KG/M2) | 0.06195 | Kg | 25,0600 |  |  | 1,5525
Insumo | MATED-20773 | SETOP | DISCO DIAMANTADO (APLICAÇÃO: MULTIUSO¦DIÂMETRO DO FURO: 25,4MM¦ESPESSURA DO DISCO: 2,2MM*¦DIÂMETRO NOMINAL: 14" [350MM])*VALORES REFERENCIAIS APROXIMADOS | 0.0006667 | un | 278,3700 |  |  | 0,1856
[5 empty] | (F)Total: |  |  |  | 1.7381
G | Código | Banco | Serviços | Quantidade | Unidade | Preço Unitário |  |  | Custo Horário
Composição | ED-50377 | SETOP | GRANITEIRO/MARMORISTA COM ENCARGOS COMPLEMENTARES | 0.97778 | hora | 19,9700 |  |  | 19,5262
Composição | ED-20767 | SETOP | POLIMENTO DE ESPESSURA EM GRANITO/MÁRMORE, INCLUSIVE LIXA | 1 | m | 11,3200 |  |  | 11,3200
Composição | ED-50367 | SETOP | SERVENTE COM ENCARGOS COMPLEMENTARES | 0.97778 | hora | 14,1300 |  |  | 13,8160
[5 empty] | (G)Total: |  |  |  | 44.6622
|  |  |  | MO sem LS => | 0 | LS => | 31.37 | MO com LS => | 31.3743
|  |  |  | Valor do BDI => | 13.26 |  | Valor com BDI => |  | 63.82
| Código | Banco | Descrição | Tipo |  | Und | Quant. | Valor Unit | Total
Composição | ED-31584 | SETOP | FÔRMA E DESFORMA PARA LAJE DE MADEIRA COM TÁBUA E SARRAFO, REAPROVEITAMENTO (5X), EXCLUSIVE ESCORAMENTO | ED- |  | m² | 1 | 28.01 | 28.01
[5 empty] | Custo Horário da Execução (A) + (B) + (C) |  |  |  | 0
[5 empty] | (D) Produção de Equipe |  |  |  | 1
[5 empty] | (E) Custo Unitário da Execução [(A) + (B) + (C)] / (D) |  |  |  | 0
G | Código | Banco | Serviços | Quantidade | Unidade | Preço Unitário |  |  | Custo Horário
Composição | ED-8469 | SETOP | FÔRMA PARA LAJE DE MADEIRA COM TÁBUA E SARRAFO (MONTAGEM) | 1 | m² | 12,7100 |  |  | 12,7100
Composição | ED-8468 | SETOP | FÔRMA PARA LAJE DE MADEIRA COM TÁBUA E SARRAFO (FABRICAÇÃO) | 0.2 | m² | 52,6000 |  |  | 10,5200
Composição | ED-8470 | SETOP | FÔRMA PARA LAJE DE MADEIRA COM TÁBUA E SARRAFO (DESMONTAGEM) | 1 | m² | 4,7800 |  |  | 4,7800
[5 empty] | (G)Total: |  |  |  | 28.01
|  |  |  | MO sem LS => | 0 | LS => | 16.29 | MO com LS => | 16.2923
|  |  |  | Valor do BDI => | 7.34 |  | Valor com BDI => |  | 35.35
| Código | Banco | Descrição | Tipo |  | Und | Quant. | Valor Unit | Total
Composição | ED-31568 | SETOP | FÔRMA E DESFORMA PARA PILAR DE MADEIRA COM TÁBUA E SARRAFO, REAPROVEITAMENTO (5X), EXCLUSIVE ESCORAMENTO | ED- |  | m² | 1 | 40.24 | 40.24
[5 empty] | Custo Horário da Execução (A) + (B) + (C) |  |  |  | 0
[5 empty] | (D) Produção de Equipe |  |  |  | 1
[5 empty] | (E) Custo Unitário da Execução [(A) + (B) + (C)] / (D) |  |  |  | 0
G | Código | Banco | Serviços | Quantidade | Unidade | Preço Unitário |  |  | Custo Horário
Composição | ED-8463 | SETOP | FÔRMA PARA PILAR DE MADEIRA COM TÁBUA E SARRAFO (MONTAGEM) | 1 | m² | 20,1400 |  |  | 20,1400
Composição | ED-8462 | SETOP | FÔRMA PARA PILAR DE MADEIRA COM TÁBUA E SARRAFO (FABRICAÇÃO) | 0.2 | m² | 70,6100 |  |  | 14,1220
Composição | ED-8464 | SETOP | FÔRMA PARA PILAR DE MADEIRA COM TÁBUA E SARRAFO (DESMONTAGEM) | 1 | m² | 5,9800 |  |  | 5,9800
[5 empty] | (G)Total: |  |  |  | 40.242
|  |  |  | MO sem LS => | 0 | LS => | 20.13 | MO com LS => | 20.1334
|  |  |  | Valor do BDI => | 10.55 |  | Valor com BDI => |  | 50.79
| Código | Banco | Descrição | Tipo |  | Und | Quant. | Valor Unit | Total
Composição | ED-49810 | SETOP | FÔRMA E DESFORMA PARA VIGA CINTA/BLOCO COM TÁBUA E SARRAFO, REAPROVEITAMENTO (3X) (FUNDAÇÃO) | ED- |  | m² | 1 | 41.48 | 41.48
[5 empty] | Custo Horário da Execução (A) + (B) + (C) |  |  |  | 0
[5 empty] | (D) Produção de Equipe |  |  |  | 1
[5 empty] | (E) Custo Unitário da Execução [(A) + (B) + (C)] / (D) |  |  |  | 0
G | Código | Banco | Serviços | Quantidade | Unidade | Preço Unitário |  |  | Custo Horário
Composição | ED-8563 | SETOP | FÔRMA PARA VIGA CINTA/BLOCO DE MADEIRA COM TÁBUA E SARRAFO (FABRICAÇÃO) | 0.33333 | m² | 56,5400 |  |  | 18,8467
Composição | ED-8564 | SETOP | FÔRMA PARA VIGA CINTA/BLOCO DE MADEIRA COM TÁBUA E SARRAFO (MONTAGEM) | 1 | m² | 16,8600 |  |  | 16,8600
Composição | ED-8565 | SETOP | FÔRMA PARA VIGA CINTA/BLOCO DE MADEIRA COM TÁBUA E SARRAFO (DESMONTAGEM) | 1 | m² | 5,7700 |  |  | 5,7700
[5 empty] | (G)Total: |  |  |  | 41.4767
|  |  |  | MO sem LS => | 0 | LS => | 22.23 | MO com LS => | 22.2331
|  |  |  | Valor do BDI => | 10.88 |  | Valor com BDI => |  | 52.36
| Código | Banco | Descrição | Tipo |  | Und | Quant. | Valor Unit | Total
Composição | ED-31576 | SETOP | FÔRMA E DESFORMA PARA VIGA DE MADEIRA COM TÁBUA E SARRAFO, REAPROVEITAMENTO (5X), EXCLUSIVE ESCORAMENTO | ED- |  | m² | 1 | 35.41 | 35.41
[5 empty] | Custo Horário da Execução (A) + (B) + (C) |  |  |  | 0
[5 empty] | (D) Produção de Equipe |  |  |  | 1
[5 empty] | (E) Custo Unitário da Execução [(A) + (B) + (C)] / (D) |  |  |  | 0
G | Código | Banco | Serviços | Quantidade | Unidade | Preço Unitário |  |  | Custo Horário
Composição | ED-8466 | SETOP | FÔRMA PARA VIGA DE MADEIRA COM TÁBUA E SARRAFO (MONTAGEM) | 1 | m² | 16,8600 |  |  | 16,8600
Composição | ED-8465 | SETOP | FÔRMA PARA VIGA DE MADEIRA COM TÁBUA E SARRAFO (FABRICAÇÃO) | 0.2 | m² | 63,8900 |  |  | 12,7780
Composição | ED-8467 | SETOP | FÔRMA PARA VIGA DE MADEIRA COM TÁBUA E SARRAFO (DESMONTAGEM) | 1 | m² | 5,7700 |  |  | 5,7700
[5 empty] | (G)Total: |  |  |  | 35.408
|  |  |  | MO sem LS => | 0 | LS => | 19.5 | MO com LS => | 19.5039
|  |  |  | Valor do BDI => | 9.29 |  | Valor com BDI => |  | 44.7
| Código | Banco | Descrição | Tipo |  | Und | Quant. | Valor Unit | Total
Composição | ED-8396 | SETOP | FÔRMA PARA LAJE COM CHAPA DE COMPENSADO PLASTIFICADO, ESP. 12MM (DESMONTAGEM) | ED- |  | m² | 1 | 2.79 | 2.79
[5 empty] | Custo Horário da Execução (A) + (B) + (C) |  |  |  | 0
[5 empty] | (D) Produção de Equipe |  |  |  | 1
[5 empty] | (E) Custo Unitário da Execução [(A) + (B) + (C)] / (D) |  |  |  | 0
G | Código | Banco | Serviços | Quantidade | Unidade | Preço Unitário |  |  | Custo Horário
Composição | ED-50361 | SETOP | AJUDANTE DE CARPINTEIRO COM ENCARGOS COMPLEMENTARES | 0.030555 | hora | 15,5500 |  |  | 0,4751
Composição | ED-50372 | SETOP | CARPINTEIRO DE FORMA COM ENCARGOS COMPLEMENTARES | 0.12222 | hora | 18,9400 |  |  | 2,3149
[5 empty] | (G)Total: |  |  |  | 2.79
|  |  |  | MO sem LS => | 0 | LS => | 2.15 | MO com LS => | 2.1549
|  |  |  | Valor do BDI => | 0.73 |  | Valor com BDI => |  | 3.52
| Código | Banco | Descrição | Tipo |  | Und | Quant. | Valor Unit | Total
Composição | ED-8394 | SETOP | FÔRMA PARA LAJE COM CHAPA DE COMPENSADO PLASTIFICADO, ESP. 12MM (FABRICAÇÃO) | ED- |  | m² | 1 | 79.53 | 79.53
A | Código | Banco | Equipamentos | Quantidade | Utilização |  | Custo Horário |  | Custo Horário Total
[5 empty] | Operativa | Improdutiva | Operativa | Improdutiva
Insumo | EQED-31357 | SETOP | SERRA DE BANCADA (DIÂMETRO DO DISCO: 10"[250MM]¦PESO*: 22KG¦POTÊNCIA 1600W*¦ALIMENTAÇÃO: ELETRICIDADE¦OPERADOR: NÃO INCLUSO) *VALORES REFERENCIAIS APROXIMADOS | 1 | 0.2 | 0.8 | 0.95 | 0.04 | 0.222
[5 empty] | Custo horário total de equipamentos |  |  |  | 0.222
[5 empty] | Custo Horário da Execução (A) + (B) + (C) |  |  |  | 0.222
[5 empty] | (D) Produção de Equipe |  |  |  | 0.9545
[5 empty] | (E) Custo Unitário da Execução [(A) + (B) + (C)] / (D) |  |  |  | 0.2326
F | Código | Banco | Materiais | Quantidade | Unidade | Preço Unitário |  |  | Custo Horário
Insumo | MATED-11344 | SETOP | PONTALETE (ACABAMENTO: BRUTO¦SEÇÃO TRANSVERSAL: 3"X3" [7,5X7,5CM]*¦TIPO DE MADEIRA: CEDRO, PINUS, MISTA OU EQUIVALENTE DA REGIÃO)*VALORES REFERENCIAIS APROXIMADOS | 2.6 | m | 6,0800 |  |  | 15,8080
Insumo | MATED-11273 | SETOP | CHAPA DE COMPENSADO PLASTIFICADO (ESPESSURA: 12MM¦DIMENSÃO: 1,10X2,20M) | 1.15 | m² | 31,0200 |  |  | 35,6730
Insumo | MATED-11354 | SETOP | TÁBUA (ACABAMENTO: BRUTO¦SEÇÃO TRANSVERSAL: 1X12"¦ESPESSURA: 25MM¦LARGURA*: 300MM¦TIPO DE MADEIRA: CEDRINHO, PINUS OU MADEIRA EQUIVALENTE DA REGIÃO)*VALORES REFERENCIAIS APROXIMADOS | 0.39 | m² | 9,9400 |  |  | 3,8766
Insumo | MATED-31669 | SETOP | DISCO DE CORTE PARA SERRA DE BANCADA (DIÂMETRO DO FURO: 30MM¦DIÂMETRO NOMINAL: 10"[250MM]¦APLICAÇÃO: MADEIRA) | 0.0001852 | un | 129,3100 |  |  | 0,0239
[5 empty] | (F)Total: |  |  |  | 55.3815
G | Código | Banco | Serviços | Quantidade | Unidade | Preço Unitário |  |  | Custo Horário
Composição | ED-50372 | SETOP | CARPINTEIRO DE FORMA COM ENCARGOS COMPLEMENTARES | 1.0476 | hora | 18,9400 |  |  | 19,8419
Composição | ED-50361 | SETOP | AJUDANTE DE CARPINTEIRO COM ENCARGOS COMPLEMENTARES | 0.2619 | hora | 15,5500 |  |  | 4,0726
[5 empty] | (G)Total: |  |  |  | 23.9145
|  |  |  | MO sem LS => | 0 | LS => | 18.47 | MO com LS => | 18.471
|  |  |  | Valor do BDI => | 20.86 |  | Valor com BDI => |  | 100.39
| Código | Banco | Descrição | Tipo |  | Und | Quant. | Valor Unit | Total
Composição | ED-8395 | SETOP | FÔRMA PARA LAJE COM CHAPA DE COMPENSADO PLASTIFICADO, ESP. 12MM (MONTAGEM) | ED- |  | m² | 1 | 10.08 | 10.08
[5 empty] | Custo Horário da Execução (A) + (B) + (C) |  |  |  | 0
[5 empty] | (D) Produção de Equipe |  |  |  | 1
[5 empty] | (E) Custo Unitário da Execução [(A) + (B) + (C)] / (D) |  |  |  | 0
F | Código | Banco | Materiais | Quantidade | Unidade | Preço Unitário |  |  | Custo Horário
Insumo | MATED-11330 | SETOP | PREGO 15X15 COM CABEÇA (COMPRIMENTO: 34,5MM¦DIÂMETRO: 2,4MM¦QUANTIDADE POR QUILO: 777) | 0.3 | Kg | 11,8600 |  |  | 3,5580
Insumo | MATED-11279 | SETOP | DESMOLDANTE (APLICAÇÃO: FÔRMAS DE MADEIRA PARA CONCRETO) | 0.02 | l | 4,3500 |  |  | 0,0870
[5 empty] | (F)Total: |  |  |  | 3.645
G | Código | Banco | Serviços | Quantidade | Unidade | Preço Unitário |  |  | Custo Horário
Composição | ED-50372 | SETOP | CARPINTEIRO DE FORMA COM ENCARGOS COMPLEMENTARES | 0.28205 | hora | 18,9400 |  |  | 5,3421
Composição | ED-50361 | SETOP | AJUDANTE DE CARPINTEIRO COM ENCARGOS COMPLEMENTARES | 0.070513 | hora | 15,5500 |  |  | 1,0965
[5 empty] | (G)Total: |  |  |  | 6.4386
|  |  |  | MO sem LS => | 0 | LS => | 4.97 | MO com LS => | 4.973
|  |  |  | Valor do BDI => | 2.64 |  | Valor com BDI => |  | 12.72
| Código | Banco | Descrição | Tipo |  | Und | Quant. | Valor Unit | Total
Composição | ED-8470 | SETOP | FÔRMA PARA LAJE DE MADEIRA COM TÁBUA E SARRAFO (DESMONTAGEM) | ED- |  | m² | 1 | 4.78 | 4.78
[5 empty] | Custo Horário da Execução (A) + (B) + (C) |  |  |  | 0
[5 empty] | (D) Produção de Equipe |  |  |  | 1
[5 empty] | (E) Custo Unitário da Execução [(A) + (B) + (C)] / (D) |  |  |  | 0
G | Código | Banco | Serviços | Quantidade | Unidade | Preço Unitário |  |  | Custo Horário
Composição | ED-50361 | SETOP | AJUDANTE DE CARPINTEIRO COM ENCARGOS COMPLEMENTARES | 0.052381 | hora | 15,5500 |  |  | 0,8145
Composição | ED-50372 | SETOP | CARPINTEIRO DE FORMA COM ENCARGOS COMPLEMENTARES | 0.20952 | hora | 18,9400 |  |  | 3,9684
[5 empty] | (G)Total: |  |  |  | 4.7829
|  |  |  | MO sem LS => | 0 | LS => | 3.69 | MO com LS => | 3.6942
|  |  |  | Valor do BDI => | 1.25 |  | Valor com BDI => |  | 6.03
| Código | Banco | Descrição | Tipo |  | Und | Quant. | Valor Unit | Total
Composição | ED-8468 | SETOP | FÔRMA PARA LAJE DE MADEIRA COM TÁBUA E SARRAFO (FABRICAÇÃO) | ED- |  | m² | 1 | 52.6 | 52.6
A | Código | Banco | Equipamentos | Quantidade | Utilização |  | Custo Horário |  | Custo Horário Total
[5 empty] | Operativa | Improdutiva | Operativa | Improdutiva
Insumo | EQED-31357 | SETOP | SERRA DE BANCADA (DIÂMETRO DO DISCO: 10"[250MM]¦PESO*: 22KG¦POTÊNCIA 1600W*¦ALIMENTAÇÃO: ELETRICIDADE¦OPERADOR: NÃO INCLUSO) *VALORES REFERENCIAIS APROXIMADOS | 1 | 0.2 | 0.8 | 0.95 | 0.04 | 0.222
[5 empty] | Custo horário total de equipamentos |  |  |  | 0.222
[5 empty] | Custo Horário da Execução (A) + (B) + (C) |  |  |  | 0.222
[5 empty] | (D) Produção de Equipe |  |  |  | 0.8863
[5 empty] | (E) Custo Unitário da Execução [(A) + (B) + (C)] / (D) |  |  |  | 0.2505
F | Código | Banco | Materiais | Quantidade | Unidade | Preço Unitário |  |  | Custo Horário
Insumo | MATED-11344 | SETOP | PONTALETE (ACABAMENTO: BRUTO¦SEÇÃO TRANSVERSAL: 3"X3" [7,5X7,5CM]*¦TIPO DE MADEIRA: CEDRO, PINUS, MISTA OU EQUIVALENTE DA REGIÃO)*VALORES REFERENCIAIS APROXIMADOS | 2 | m | 6,0800 |  |  | 12,1600
Insumo | MATED-11354 | SETOP | TÁBUA (ACABAMENTO: BRUTO¦SEÇÃO TRANSVERSAL: 1X12"¦ESPESSURA: 25MM¦LARGURA*: 300MM¦TIPO DE MADEIRA: CEDRINHO, PINUS OU MADEIRA EQUIVALENTE DA REGIÃO)*VALORES REFERENCIAIS APROXIMADOS | 1.45 | m² | 9,9400 |  |  | 14,4130
Insumo | MATED-31669 | SETOP | DISCO DE CORTE PARA SERRA DE BANCADA (DIÂMETRO DO FURO: 30MM¦DIÂMETRO NOMINAL: 10"[250MM]¦APLICAÇÃO: MADEIRA) | 0.0001852 | un | 129,3100 |  |  | 0,0239
[5 empty] | (F)Total: |  |  |  | 26.5969
G | Código | Banco | Serviços | Quantidade | Unidade | Preço Unitário |  |  | Custo Horário
Composição | ED-50361 | SETOP | AJUDANTE DE CARPINTEIRO COM ENCARGOS COMPLEMENTARES | 0.28205 | hora | 15,5500 |  |  | 4,3859
Composição | ED-50372 | SETOP | CARPINTEIRO DE FORMA COM ENCARGOS COMPLEMENTARES | 1.1282 | hora | 18,9400 |  |  | 21,3682
[5 empty] | (G)Total: |  |  |  | 25.7541
|  |  |  | MO sem LS => | 0 | LS => | 19.89 | MO com LS => | 19.8918
|  |  |  | Valor do BDI => | 13.8 |  | Valor com BDI => |  | 66.4
| Código | Banco | Descrição | Tipo |  | Und | Quant. | Valor Unit | Total
Composição | ED-8469 | SETOP | FÔRMA PARA LAJE DE MADEIRA COM TÁBUA E SARRAFO (MONTAGEM) | ED- |  | m² | 1 | 12.71 | 12.71
[5 empty] | Custo Horário da Execução (A) + (B) + (C) |  |  |  | 0
[5 empty] | (D) Produção de Equipe |  |  |  | 1
[5 empty] | (E) Custo Unitário da Execução [(A) + (B) + (C)] / (D) |  |  |  | 0
F | Código | Banco | Materiais | Quantidade | Unidade | Preço Unitário |  |  | Custo Horário
Insumo | MATED-11279 | SETOP | DESMOLDANTE (APLICAÇÃO: FÔRMAS DE MADEIRA PARA CONCRETO) | 0.12 | l | 4,3500 |  |  | 0,5220
Insumo | MATED-11327 | SETOP | PREGO 17X21 COM CABEÇA (COMPRIMENTO: 48,3MM¦DIÂMETRO: 3,0MM¦QUANTIDADE POR QUILO: 334) | 0.1 | Kg | 10,2700 |  |  | 1,0270
[5 empty] | (F)Total: |  |  |  | 1.549
G | Código | Banco | Serviços | Quantidade | Unidade | Preço Unitário |  |  | Custo Horário
Composição | ED-50372 | SETOP | CARPINTEIRO DE FORMA COM ENCARGOS COMPLEMENTARES | 0.48889 | hora | 18,9400 |  |  | 9,2596
Composição | ED-50361 | SETOP | AJUDANTE DE CARPINTEIRO COM ENCARGOS COMPLEMENTARES | 0.12222 | hora | 15,5500 |  |  | 1,9006
[5 empty] | (G)Total: |  |  |  | 11.1602
|  |  |  | MO sem LS => | 0 | LS => | 8.62 | MO com LS => | 8.6198
|  |  |  | Valor do BDI => | 3.33 |  | Valor com BDI => |  | 16.04
| Código | Banco | Descrição | Tipo |  | Und | Quant. | Valor Unit | Total
Composição | ED-8417 | SETOP | FÔRMA PARA PILAR COM CHAPA DE COMPENSADO PLASTIFICADO, ESP. 14MM (DESMONTAGEM) | ED- |  | m² | 1 | 3.72 | 3.72
[5 empty] | Custo Horário da Execução (A) + (B) + (C) |  |  |  | 0
[5 empty] | (D) Produção de Equipe |  |  |  | 1
[5 empty] | (E) Custo Unitário da Execução [(A) + (B) + (C)] / (D) |  |  |  | 0
G | Código | Banco | Serviços | Quantidade | Unidade | Preço Unitário |  |  | Custo Horário
Composição | ED-50361 | SETOP | AJUDANTE DE CARPINTEIRO COM ENCARGOS COMPLEMENTARES | 0.040741 | hora | 15,5500 |  |  | 0,6335
Composição | ED-50372 | SETOP | CARPINTEIRO DE FORMA COM ENCARGOS COMPLEMENTARES | 0.16296 | hora | 18,9400 |  |  | 3,0865
[5 empty] | (G)Total: |  |  |  | 3.72
|  |  |  | MO sem LS => | 0 | LS => | 2.87 | MO com LS => | 2.8733
|  |  |  | Valor do BDI => | 0.97 |  | Valor com BDI => |  | 4.69
| Código | Banco | Descrição | Tipo |  | Und | Quant. | Valor Unit | Total
Composição | ED-8415 | SETOP | FÔRMA PARA PILAR COM CHAPA DE COMPENSADO PLASTIFICADO, ESP. 14MM (FABRICAÇÃO) | ED- |  | m² | 1 | 129.06 | 129.06
A | Código | Banco | Equipamentos | Quantidade | Utilização |  | Custo Horário |  | Custo Horário Total
[5 empty] | Operativa | Improdutiva | Operativa | Improdutiva
Insumo | EQED-31357 | SETOP | SERRA DE BANCADA (DIÂMETRO DO DISCO: 10"[250MM]¦PESO*: 22KG¦POTÊNCIA 1600W*¦ALIMENTAÇÃO: ELETRICIDADE¦OPERADOR: NÃO INCLUSO) *VALORES REFERENCIAIS APROXIMADOS | 1 | 0.21 | 0.79 | 0.95 | 0.04 | 0.2311
[5 empty] | Custo horário total de equipamentos |  |  |  | 0.2311
[5 empty] | Custo Horário da Execução (A) + (B) + (C) |  |  |  | 0.2311
[5 empty] | (D) Produção de Equipe |  |  |  | 0.8454
[5 empty] | (E) Custo Unitário da Execução [(A) + (B) + (C)] / (D) |  |  |  | 0.2734
F | Código | Banco | Materiais | Quantidade | Unidade | Preço Unitário |  |  | Custo Horário
Insumo | MATED-11277 | SETOP | CHAPA DE COMPENSADO PLASTIFICADO (ESPESSURA: 14MM¦DIMENSÃO: 1,10X2,20M) | 1.35 | m² | 34,9600 |  |  | 47,1960
Insumo | MATED-31669 | SETOP | DISCO DE CORTE PARA SERRA DE BANCADA (DIÂMETRO DO FURO: 30MM¦DIÂMETRO NOMINAL: 10"[250MM]¦APLICAÇÃO: MADEIRA) | 0.0001852 | un | 129,3100 |  |  | 0,0239
Insumo | MATED-11344 | SETOP | PONTALETE (ACABAMENTO: BRUTO¦SEÇÃO TRANSVERSAL: 3"X3" [7,5X7,5CM]*¦TIPO DE MADEIRA: CEDRO, PINUS, MISTA OU EQUIVALENTE DA REGIÃO)*VALORES REFERENCIAIS APROXIMADOS | 6.2 | m | 6,0800 |  |  | 37,6960
Insumo | MATED-11350 | SETOP | SARRAFO (ACABAMENTO: BRUTO¦SEÇÃO TRANSVERSAL: 1"X3"[POL.]¦ALTURA: 75MM[3"]¦ESPESSURA: 25MM[1"]¦TIPO DE MADEIRA: PINUS, MISTA OU EQUIVALENTE DA REGIÃO) | 8.2 | m | 1,7000 |  |  | 13,9400
Insumo | MATED-12372 | SETOP | PREGO 17X21 SEM CABEÇA (COMPRIMENTO: 48,3MM¦DIÂMETRO: 3,0MM¦QUANTIDADE POR QUILO: 334) | 0.2 | Kg | 14,6600 |  |  | 2,9320
[5 empty] | (F)Total: |  |  |  | 101.7879
G | Código | Banco | Serviços | Quantidade | Unidade | Preço Unitário |  |  | Custo Horário
Composição | ED-50361 | SETOP | AJUDANTE DE CARPINTEIRO COM ENCARGOS COMPLEMENTARES | 0.2957 | hora | 15,5500 |  |  | 4,5981
Composição | ED-50372 | SETOP | CARPINTEIRO DE FORMA COM ENCARGOS COMPLEMENTARES | 1.1828 | hora | 18,9400 |  |  | 22,4022
[5 empty] | (G)Total: |  |  |  | 27.0003
|  |  |  | MO sem LS => | 0 | LS => | 20.85 | MO com LS => | 20.8543
|  |  |  | Valor do BDI => | 33.86 |  | Valor com BDI => |  | 162.92
| Código | Banco | Descrição | Tipo |  | Und | Quant. | Valor Unit | Total
Composição | ED-8416 | SETOP | FÔRMA PARA PILAR COM CHAPA DE COMPENSADO PLASTIFICADO, ESP. 14MM (MONTAGEM) | ED- |  | m² | 1 | 11.13 | 11.13
[5 empty] | Custo Horário da Execução (A) + (B) + (C) |  |  |  | 0
[5 empty] | (D) Produção de Equipe |  |  |  | 1
[5 empty] | (E) Custo Unitário da Execução [(A) + (B) + (C)] / (D) |  |  |  | 0
F | Código | Banco | Materiais | Quantidade | Unidade | Preço Unitário |  |  | Custo Horário
Insumo | MATED-11331 | SETOP | PREGO 17X27 COM CABEÇA (COMPRIMENTO: 62,1MM¦DIÂMETRO: 3,0MM¦QUANTIDADE POR QUILO: 290) | 0.2 | Kg | 11,1400 |  |  | 2,2280
Insumo | MATED-11279 | SETOP | DESMOLDANTE (APLICAÇÃO: FÔRMAS DE MADEIRA PARA CONCRETO) | 0.02 | l | 4,3500 |  |  | 0,0870
[5 empty] | (F)Total: |  |  |  | 2.315
G | Código | Banco | Serviços | Quantidade | Unidade | Preço Unitário |  |  | Custo Horário
Composição | ED-50361 | SETOP | AJUDANTE DE CARPINTEIRO COM ENCARGOS COMPLEMENTARES | 0.096491 | hora | 15,5500 |  |  | 1,5004
Composição | ED-50372 | SETOP | CARPINTEIRO DE FORMA COM ENCARGOS COMPLEMENTARES | 0.38596 | hora | 18,9400 |  |  | 7,3102
[5 empty] | (G)Total: |  |  |  | 8.8106
|  |  |  | MO sem LS => | 0 | LS => | 6.81 | MO com LS => | 6.8051
|  |  |  | Valor do BDI => | 2.92 |  | Valor com BDI => |  | 14.05
| Código | Banco | Descrição | Tipo |  | Und | Quant. | Valor Unit | Total
Composição | ED-8464 | SETOP | FÔRMA PARA PILAR DE MADEIRA COM TÁBUA E SARRAFO (DESMONTAGEM) | ED- |  | m² | 1 | 5.98 | 5.98
[5 empty] | Custo Horário da Execução (A) + (B) + (C) |  |  |  | 0
[5 empty] | (D) Produção de Equipe |  |  |  | 1
[5 empty] | (E) Custo Unitário da Execução [(A) + (B) + (C)] / (D) |  |  |  | 0
G | Código | Banco | Serviços | Quantidade | Unidade | Preço Unitário |  |  | Custo Horário
Composição | ED-50361 | SETOP | AJUDANTE DE CARPINTEIRO COM ENCARGOS COMPLEMENTARES | 0.065476 | hora | 15,5500 |  |  | 1,0182
Composição | ED-50372 | SETOP | CARPINTEIRO DE FORMA COM ENCARGOS COMPLEMENTARES | 0.2619 | hora | 18,9400 |  |  | 4,9605
[5 empty] | (G)Total: |  |  |  | 5.9787
|  |  |  | MO sem LS => | 0 | LS => | 4.62 | MO com LS => | 4.6177
|  |  |  | Valor do BDI => | 1.56 |  | Valor com BDI => |  | 7.54
| Código | Banco | Descrição | Tipo |  | Und | Quant. | Valor Unit | Total
Composição | ED-8462 | SETOP | FÔRMA PARA PILAR DE MADEIRA COM TÁBUA E SARRAFO (FABRICAÇÃO) | ED- |  | m² | 1 | 70.61 | 70.61
A | Código | Banco | Equipamentos | Quantidade | Utilização |  | Custo Horário |  | Custo Horário Total
[5 empty] | Operativa | Improdutiva | Operativa | Improdutiva
Insumo | EQED-31357 | SETOP | SERRA DE BANCADA (DIÂMETRO DO DISCO: 10"[250MM]¦PESO*: 22KG¦POTÊNCIA 1600W*¦ALIMENTAÇÃO: ELETRICIDADE¦OPERADOR: NÃO INCLUSO) *VALORES REFERENCIAIS APROXIMADOS | 1 | 0.21 | 0.79 | 0.95 | 0.04 | 0.2311
[5 empty] | Custo horário total de equipamentos |  |  |  | 0.2311
[5 empty] | Custo Horário da Execução (A) + (B) + (C) |  |  |  | 0.2311
[5 empty] | (D) Produção de Equipe |  |  |  | 0.6818
[5 empty] | (E) Custo Unitário da Execução [(A) + (B) + (C)] / (D) |  |  |  | 0.339
F | Código | Banco | Materiais | Quantidade | Unidade | Preço Unitário |  |  | Custo Horário
Insumo | MATED-12372 | SETOP | PREGO 17X21 SEM CABEÇA (COMPRIMENTO: 48,3MM¦DIÂMETRO: 3,0MM¦QUANTIDADE POR QUILO: 334) | 0.15 | Kg | 14,6600 |  |  | 2,1990
Insumo | MATED-31669 | SETOP | DISCO DE CORTE PARA SERRA DE BANCADA (DIÂMETRO DO FURO: 30MM¦DIÂMETRO NOMINAL: 10"[250MM]¦APLICAÇÃO: MADEIRA) | 0.0001852 | un | 129,3100 |  |  | 0,0239
Insumo | MATED-11344 | SETOP | PONTALETE (ACABAMENTO: BRUTO¦SEÇÃO TRANSVERSAL: 3"X3" [7,5X7,5CM]*¦TIPO DE MADEIRA: CEDRO, PINUS, MISTA OU EQUIVALENTE DA REGIÃO)*VALORES REFERENCIAIS APROXIMADOS | 1.53 | m | 6,0800 |  |  | 9,3024
Insumo | MATED-11354 | SETOP | TÁBUA (ACABAMENTO: BRUTO¦SEÇÃO TRANSVERSAL: 1X12"¦ESPESSURA: 25MM¦LARGURA*: 300MM¦TIPO DE MADEIRA: CEDRINHO, PINUS OU MADEIRA EQUIVALENTE DA REGIÃO)*VALORES REFERENCIAIS APROXIMADOS | 1.375 | m² | 9,9400 |  |  | 13,6675
Insumo | MATED-11350 | SETOP | SARRAFO (ACABAMENTO: BRUTO¦SEÇÃO TRANSVERSAL: 1"X3"[POL.]¦ALTURA: 75MM[3"]¦ESPESSURA: 25MM[1"]¦TIPO DE MADEIRA: PINUS, MISTA OU EQUIVALENTE DA REGIÃO) | 6.82 | m | 1,7000 |  |  | 11,5940
[5 empty] | (F)Total: |  |  |  | 36.7868
G | Código | Banco | Serviços | Quantidade | Unidade | Preço Unitário |  |  | Custo Horário
Composição | ED-50361 | SETOP | AJUDANTE DE CARPINTEIRO COM ENCARGOS COMPLEMENTARES | 0.36667 | hora | 15,5500 |  |  | 5,7017
Composição | ED-50372 | SETOP | CARPINTEIRO DE FORMA COM ENCARGOS COMPLEMENTARES | 1.4667 | hora | 18,9400 |  |  | 27,7787
[5 empty] | (G)Total: |  |  |  | 33.4804
|  |  |  | MO sem LS => | 0 | LS => | 25.86 | MO com LS => | 25.8593
|  |  |  | Valor do BDI => | 18.52 |  | Valor com BDI => |  | 89.13
| Código | Banco | Descrição | Tipo |  | Und | Quant. | Valor Unit | Total
Composição | ED-8463 | SETOP | FÔRMA PARA PILAR DE MADEIRA COM TÁBUA E SARRAFO (MONTAGEM) | ED- |  | m² | 1 | 20.14 | 20.14
[5 empty] | Custo Horário da Execução (A) + (B) + (C) |  |  |  | 0
[5 empty] | (D) Produção de Equipe |  |  |  | 1
[5 empty] | (E) Custo Unitário da Execução [(A) + (B) + (C)] / (D) |  |  |  | 0
F | Código | Banco | Materiais | Quantidade | Unidade | Preço Unitário |  |  | Custo Horário
Insumo | MATED-11279 | SETOP | DESMOLDANTE (APLICAÇÃO: FÔRMAS DE MADEIRA PARA CONCRETO) | 0.12 | l | 4,3500 |  |  | 0,5220
Insumo | MATED-11327 | SETOP | PREGO 17X21 COM CABEÇA (COMPRIMENTO: 48,3MM¦DIÂMETRO: 3,0MM¦QUANTIDADE POR QUILO: 334) | 0.2 | Kg | 10,2700 |  |  | 2,0540
Insumo | MATED-8356 | SETOP | BARRA AÇO (TIPO: CA-50¦BITOLA: 6,3MM[1/4"]¦MASSA LINEAR: 0,245KG/M) | 0.374 | Kg | 4,8500 |  |  | 1,8139
Insumo | MATED-11325 | SETOP | ARAME GALVANIZADO (BITOLA: 14BWG¦DIÂMETRO DO FIO: 2,10MM¦MASSA LINEAR: 0,0272KG/M) | 0.18 | Kg | 13,0800 |  |  | 2,3544
[5 empty] | (F)Total: |  |  |  | 6.7443
G | Código | Banco | Serviços | Quantidade | Unidade | Preço Unitário |  |  | Custo Horário
Composição | ED-50372 | SETOP | CARPINTEIRO DE FORMA COM ENCARGOS COMPLEMENTARES | 0.58667 | hora | 18,9400 |  |  | 11,1115
Composição | ED-50361 | SETOP | AJUDANTE DE CARPINTEIRO COM ENCARGOS COMPLEMENTARES | 0.14667 | hora | 15,5500 |  |  | 2,2807
[5 empty] | (G)Total: |  |  |  | 13.3922
|  |  |  | MO sem LS => | 0 | LS => | 10.34 | MO com LS => | 10.3437
|  |  |  | Valor do BDI => | 5.28 |  | Valor com BDI => |  | 25.42
| Código | Banco | Descrição | Tipo |  | Und | Quant. | Valor Unit | Total
Composição | ED-20719 | SETOP | FÔRMA PARA PRÉ MOLDADOS COM CHAPA DE COMPENSADO PLASTIFICADO, ESP. 14MM (FABRICAÇÃO) | ED- |  | m² | 1 | 128.76 | 128.76
[5 empty] | Custo Horário da Execução (A) + (B) + (C) |  |  |  | 0
[5 empty] | (D) Produção de Equipe |  |  |  | 1
[5 empty] | (E) Custo Unitário da Execução [(A) + (B) + (C)] / (D) |  |  |  | 0
F | Código | Banco | Materiais | Quantidade | Unidade | Preço Unitário |  |  | Custo Horário
Insumo | MATED-12372 | SETOP | PREGO 17X21 SEM CABEÇA (COMPRIMENTO: 48,3MM¦DIÂMETRO: 3,0MM¦QUANTIDADE POR QUILO: 334) | 0.2 | Kg | 14,6600 |  |  | 2,9320
Insumo | MATED-11350 | SETOP | SARRAFO (ACABAMENTO: BRUTO¦SEÇÃO TRANSVERSAL: 1"X3"[POL.]¦ALTURA: 75MM[3"]¦ESPESSURA: 25MM[1"]¦TIPO DE MADEIRA: PINUS, MISTA OU EQUIVALENTE DA REGIÃO) | 8.2 | m | 1,7000 |  |  | 13,9400
Insumo | MATED-11344 | SETOP | PONTALETE (ACABAMENTO: BRUTO¦SEÇÃO TRANSVERSAL: 3"X3" [7,5X7,5CM]*¦TIPO DE MADEIRA: CEDRO, PINUS, MISTA OU EQUIVALENTE DA REGIÃO)*VALORES REFERENCIAIS APROXIMADOS | 6.2 | m | 6,0800 |  |  | 37,6960
Insumo | MATED-11277 | SETOP | CHAPA DE COMPENSADO PLASTIFICADO (ESPESSURA: 14MM¦DIMENSÃO: 1,10X2,20M) | 1.35 | m² | 34,9600 |  |  | 47,1960
[5 empty] | (F)Total: |  |  |  | 101.764
G | Código | Banco | Serviços | Quantidade | Unidade | Preço Unitário |  |  | Custo Horário
Composição | ED-50372 | SETOP | CARPINTEIRO DE FORMA COM ENCARGOS COMPLEMENTARES | 1.1828 | hora | 18,9400 |  |  | 22,4022
Composição | ED-50361 | SETOP | AJUDANTE DE CARPINTEIRO COM ENCARGOS COMPLEMENTARES | 0.2957 | hora | 15,5500 |  |  | 4,5981
[5 empty] | (G)Total: |  |  |  | 27.0003
|  |  |  | MO sem LS => | 0 | LS => | 20.85 | MO com LS => | 20.8543
|  |  |  | Valor do BDI => | 33.78 |  | Valor com BDI => |  | 162.54
| Código | Banco | Descrição | Tipo |  | Und | Quant. | Valor Unit | Total
Composição | ED-8569 | SETOP | FÔRMA PARA VIGA CINTA/BLOCO COM CHAPA DE COMPENSADO RESINADO, ESP. 12MM (DESMONTAGEM) | ED- |  | m² | 1 | 5.23 | 5.23
[5 empty] | Custo Horário da Execução (A) + (B) + (C) |  |  |  | 0
[5 empty] | (D) Produção de Equipe |  |  |  | 1
[5 empty] | (E) Custo Unitário da Execução [(A) + (B) + (C)] / (D) |  |  |  | 0
G | Código | Banco | Serviços | Quantidade | Unidade | Preço Unitário |  |  | Custo Horário
Composição | ED-50372 | SETOP | CARPINTEIRO DE FORMA COM ENCARGOS COMPLEMENTARES | 0.22917 | hora | 18,9400 |  |  | 4,3404
Composição | ED-50361 | SETOP | AJUDANTE DE CARPINTEIRO COM ENCARGOS COMPLEMENTARES | 0.057292 | hora | 15,5500 |  |  | 0,8909
[5 empty] | (G)Total: |  |  |  | 5.2313
|  |  |  | MO sem LS => | 0 | LS => | 4.04 | MO com LS => | 4.0405
|  |  |  | Valor do BDI => | 1.37 |  | Valor com BDI => |  | 6.6
| Código | Banco | Descrição | Tipo |  | Und | Quant. | Valor Unit | Total
Composição | ED-8567 | SETOP | FÔRMA PARA VIGA CINTA/BLOCO COM CHAPA DE COMPENSADO RESINADO, ESP. 12MM (FABRICAÇÃO) | ED- |  | m² | 1 | 71.13 | 71.13
A | Código | Banco | Equipamentos | Quantidade | Utilização |  | Custo Horário |  | Custo Horário Total
[5 empty] | Operativa | Improdutiva | Operativa | Improdutiva
Insumo | EQED-31357 | SETOP | SERRA DE BANCADA (DIÂMETRO DO DISCO: 10"[250MM]¦PESO*: 22KG¦POTÊNCIA 1600W*¦ALIMENTAÇÃO: ELETRICIDADE¦OPERADOR: NÃO INCLUSO) *VALORES REFERENCIAIS APROXIMADOS | 1 | 0.43 | 0.57 | 0.95 | 0.04 | 0.4313
[5 empty] | Custo horário total de equipamentos |  |  |  | 0.4313
[5 empty] | Custo Horário da Execução (A) + (B) + (C) |  |  |  | 0.4313
[5 empty] | (D) Produção de Equipe |  |  |  | 0.8727
[5 empty] | (E) Custo Unitário da Execução [(A) + (B) + (C)] / (D) |  |  |  | 0.4942
F | Código | Banco | Materiais | Quantidade | Unidade | Preço Unitário |  |  | Custo Horário
Insumo | MATED-11344 | SETOP | PONTALETE (ACABAMENTO: BRUTO¦SEÇÃO TRANSVERSAL: 3"X3" [7,5X7,5CM]*¦TIPO DE MADEIRA: CEDRO, PINUS, MISTA OU EQUIVALENTE DA REGIÃO)*VALORES REFERENCIAIS APROXIMADOS | 2.56 | m | 6,0800 |  |  | 15,5648
Insumo | MATED-11350 | SETOP | SARRAFO (ACABAMENTO: BRUTO¦SEÇÃO TRANSVERSAL: 1"X3"[POL.]¦ALTURA: 75MM[3"]¦ESPESSURA: 25MM[1"]¦TIPO DE MADEIRA: PINUS, MISTA OU EQUIVALENTE DA REGIÃO) | 3.2 | m | 1,7000 |  |  | 5,4400
Insumo | MATED-31669 | SETOP | DISCO DE CORTE PARA SERRA DE BANCADA (DIÂMETRO DO FURO: 30MM¦DIÂMETRO NOMINAL: 10"[250MM]¦APLICAÇÃO: MADEIRA) | 0.0001852 | un | 129,3100 |  |  | 0,0239
Insumo | MATED-11276 | SETOP | CHAPA DE COMPENSADO RESINADO (ESPESSURA: 12MM¦DIMENSÃO: 1,10X2,20M) | 0.96 | m² | 21,3700 |  |  | 20,5152
Insumo | MATED-12372 | SETOP | PREGO 17X21 SEM CABEÇA (COMPRIMENTO: 48,3MM¦DIÂMETRO: 3,0MM¦QUANTIDADE POR QUILO: 334) | 0.2 | Kg | 14,6600 |  |  | 2,9320
[5 empty] | (F)Total: |  |  |  | 44.4759
G | Código | Banco | Serviços | Quantidade | Unidade | Preço Unitário |  |  | Custo Horário
Composição | ED-50372 | SETOP | CARPINTEIRO DE FORMA COM ENCARGOS COMPLEMENTARES | 1.1458 | hora | 18,9400 |  |  | 21,7021
Composição | ED-50361 | SETOP | AJUDANTE DE CARPINTEIRO COM ENCARGOS COMPLEMENTARES | 0.28646 | hora | 15,5500 |  |  | 4,4544
[5 empty] | (G)Total: |  |  |  | 26.1565
|  |  |  | MO sem LS => | 0 | LS => | 20.2 | MO com LS => | 20.2026
|  |  |  | Valor do BDI => | 18.66 |  | Valor com BDI => |  | 89.79
| Código | Banco | Descrição | Tipo |  | Und | Quant. | Valor Unit | Total
Composição | ED-8568 | SETOP | FÔRMA PARA VIGA CINTA/BLOCO COM CHAPA DE COMPENSADO RESINADO, ESP. 12MM (MONTAGEM) | ED- |  | m² | 1 | 13.79 | 13.79
[5 empty] | Custo Horário da Execução (A) + (B) + (C) |  |  |  | 0
[5 empty] | (D) Produção de Equipe |  |  |  | 1
[5 empty] | (E) Custo Unitário da Execução [(A) + (B) + (C)] / (D) |  |  |  | 0
F | Código | Banco | Materiais | Quantidade | Unidade | Preço Unitário |  |  | Custo Horário
Insumo | MATED-11279 | SETOP | DESMOLDANTE (APLICAÇÃO: FÔRMAS DE MADEIRA PARA CONCRETO) | 0.02 | l | 4,3500 |  |  | 0,0870
Insumo | MATED-11331 | SETOP | PREGO 17X27 COM CABEÇA (COMPRIMENTO: 62,1MM¦DIÂMETRO: 3,0MM¦QUANTIDADE POR QUILO: 290) | 0.1 | Kg | 11,1400 |  |  | 1,1140
[5 empty] | (F)Total: |  |  |  | 1.201
G | Código | Banco | Serviços | Quantidade | Unidade | Preço Unitário |  |  | Custo Horário
Composição | ED-50361 | SETOP | AJUDANTE DE CARPINTEIRO COM ENCARGOS COMPLEMENTARES | 0.13784 | hora | 15,5500 |  |  | 2,1435
Composição | ED-50372 | SETOP | CARPINTEIRO DE FORMA COM ENCARGOS COMPLEMENTARES | 0.55138 | hora | 18,9400 |  |  | 10,4431
[5 empty] | (G)Total: |  |  |  | 12.5866
|  |  |  | MO sem LS => | 0 | LS => | 9.72 | MO com LS => | 9.7216
|  |  |  | Valor do BDI => | 3.61 |  | Valor com BDI => |  | 17.4
| Código | Banco | Descrição | Tipo |  | Und | Quant. | Valor Unit | Total
Composição | ED-8565 | SETOP | FÔRMA PARA VIGA CINTA/BLOCO DE MADEIRA COM TÁBUA E SARRAFO (DESMONTAGEM) | ED- |  | m² | 1 | 5.77 | 5.77
[5 empty] | Custo Horário da Execução (A) + (B) + (C) |  |  |  | 0
[5 empty] | (D) Produção de Equipe |  |  |  | 1
[5 empty] | (E) Custo Unitário da Execução [(A) + (B) + (C)] / (D) |  |  |  | 0
G | Código | Banco | Serviços | Quantidade | Unidade | Preço Unitário |  |  | Custo Horário
Composição | ED-50372 | SETOP | CARPINTEIRO DE FORMA COM ENCARGOS COMPLEMENTARES | 0.25287 | hora | 18,9400 |  |  | 4,7894
Composição | ED-50361 | SETOP | AJUDANTE DE CARPINTEIRO COM ENCARGOS COMPLEMENTARES | 0.063218 | hora | 15,5500 |  |  | 0,9830
[5 empty] | (G)Total: |  |  |  | 5.7724
|  |  |  | MO sem LS => | 0 | LS => | 4.46 | MO com LS => | 4.4585
|  |  |  | Valor do BDI => | 1.51 |  | Valor com BDI => |  | 7.28
| Código | Banco | Descrição | Tipo |  | Und | Quant. | Valor Unit | Total
Composição | ED-8563 | SETOP | FÔRMA PARA VIGA CINTA/BLOCO DE MADEIRA COM TÁBUA E SARRAFO (FABRICAÇÃO) | ED- |  | m² | 1 | 56.54 | 56.54
A | Código | Banco | Equipamentos | Quantidade | Utilização |  | Custo Horário |  | Custo Horário Total
[5 empty] | Operativa | Improdutiva | Operativa | Improdutiva
Insumo | EQED-31357 | SETOP | SERRA DE BANCADA (DIÂMETRO DO DISCO: 10"[250MM]¦PESO*: 22KG¦POTÊNCIA 1600W*¦ALIMENTAÇÃO: ELETRICIDADE¦OPERADOR: NÃO INCLUSO) *VALORES REFERENCIAIS APROXIMADOS | 1 | 0.43 | 0.57 | 0.95 | 0.04 | 0.4313
[5 empty] | Custo horário total de equipamentos |  |  |  | 0.4313
[5 empty] | Custo Horário da Execução (A) + (B) + (C) |  |  |  | 0.4313
[5 empty] | (D) Produção de Equipe |  |  |  | 0.7909
[5 empty] | (E) Custo Unitário da Execução [(A) + (B) + (C)] / (D) |  |  |  | 0.5453
F | Código | Banco | Materiais | Quantidade | Unidade | Preço Unitário |  |  | Custo Horário
Insumo | MATED-11354 | SETOP | TÁBUA (ACABAMENTO: BRUTO¦SEÇÃO TRANSVERSAL: 1X12"¦ESPESSURA: 25MM¦LARGURA*: 300MM¦TIPO DE MADEIRA: CEDRINHO, PINUS OU MADEIRA EQUIVALENTE DA REGIÃO)*VALORES REFERENCIAIS APROXIMADOS | 0.94288 | m² | 9,9400 |  |  | 9,3722
Insumo | MATED-12372 | SETOP | PREGO 17X21 SEM CABEÇA (COMPRIMENTO: 48,3MM¦DIÂMETRO: 3,0MM¦QUANTIDADE POR QUILO: 334) | 0.2 | Kg | 14,6600 |  |  | 2,9320
Insumo | MATED-31669 | SETOP | DISCO DE CORTE PARA SERRA DE BANCADA (DIÂMETRO DO FURO: 30MM¦DIÂMETRO NOMINAL: 10"[250MM]¦APLICAÇÃO: MADEIRA) | 0.0001852 | un | 129,3100 |  |  | 0,0239
Insumo | MATED-11350 | SETOP | SARRAFO (ACABAMENTO: BRUTO¦SEÇÃO TRANSVERSAL: 1"X3"[POL.]¦ALTURA: 75MM[3"]¦ESPESSURA: 25MM[1"]¦TIPO DE MADEIRA: PINUS, MISTA OU EQUIVALENTE DA REGIÃO) | 8.7088 | m | 1,7000 |  |  | 14,8050
[5 empty] | (F)Total: |  |  |  | 27.1331
G | Código | Banco | Serviços | Quantidade | Unidade | Preço Unitário |  |  | Custo Horário
Composição | ED-50361 | SETOP | AJUDANTE DE CARPINTEIRO COM ENCARGOS COMPLEMENTARES | 0.31609 | hora | 15,5500 |  |  | 4,9152
Composição | ED-50372 | SETOP | CARPINTEIRO DE FORMA COM ENCARGOS COMPLEMENTARES | 1.2644 | hora | 18,9400 |  |  | 23,9471
[5 empty] | (G)Total: |  |  |  | 28.8623
|  |  |  | MO sem LS => | 0 | LS => | 22.29 | MO com LS => | 22.2925
|  |  |  | Valor do BDI => | 14.83 |  | Valor com BDI => |  | 71.37
| Código | Banco | Descrição | Tipo |  | Und | Quant. | Valor Unit | Total
Composição | ED-8564 | SETOP | FÔRMA PARA VIGA CINTA/BLOCO DE MADEIRA COM TÁBUA E SARRAFO (MONTAGEM) | ED- |  | m² | 1 | 16.86 | 16.86
[5 empty] | Custo Horário da Execução (A) + (B) + (C) |  |  |  | 0
[5 empty] | (D) Produção de Equipe |  |  |  | 1
[5 empty] | (E) Custo Unitário da Execução [(A) + (B) + (C)] / (D) |  |  |  | 0
F | Código | Banco | Materiais | Quantidade | Unidade | Preço Unitário |  |  | Custo Horário
Insumo | MATED-11331 | SETOP | PREGO 17X27 COM CABEÇA (COMPRIMENTO: 62,1MM¦DIÂMETRO: 3,0MM¦QUANTIDADE POR QUILO: 290) | 0.08 | Kg | 11,1400 |  |  | 0,8912
Insumo | MATED-11279 | SETOP | DESMOLDANTE (APLICAÇÃO: FÔRMAS DE MADEIRA PARA CONCRETO) | 0.12 | l | 4,3500 |  |  | 0,5220
Insumo | MATED-11327 | SETOP | PREGO 17X21 COM CABEÇA (COMPRIMENTO: 48,3MM¦DIÂMETRO: 3,0MM¦QUANTIDADE POR QUILO: 334) | 0.2 | Kg | 10,2700 |  |  | 2,0540
[5 empty] | (F)Total: |  |  |  | 3.4672
G | Código | Banco | Serviços | Quantidade | Unidade | Preço Unitário |  |  | Custo Horário
Composição | ED-50372 | SETOP | CARPINTEIRO DE FORMA COM ENCARGOS COMPLEMENTARES | 0.58667 | hora | 18,9400 |  |  | 11,1115
Composição | ED-50361 | SETOP | AJUDANTE DE CARPINTEIRO COM ENCARGOS COMPLEMENTARES | 0.14667 | hora | 15,5500 |  |  | 2,2807
[5 empty] | (G)Total: |  |  |  | 13.3922
|  |  |  | MO sem LS => | 0 | LS => | 10.34 | MO com LS => | 10.3437
|  |  |  | Valor do BDI => | 4.42 |  | Valor com BDI => |  | 21.28
| Código | Banco | Descrição | Tipo |  | Und | Quant. | Valor Unit | Total
Composição | ED-8392 | SETOP | FÔRMA PARA VIGA COM CHAPA DE COMPENSADO PLASTIFICADO, ESP. 12MM (DESMONTAGEM) | ED- |  | m² | 1 | 5.23 | 5.23
[5 empty] | Custo Horário da Execução (A) + (B) + (C) |  |  |  | 0
[5 empty] | (D) Produção de Equipe |  |  |  | 1
[5 empty] | (E) Custo Unitário da Execução [(A) + (B) + (C)] / (D) |  |  |  | 0
G | Código | Banco | Serviços | Quantidade | Unidade | Preço Unitário |  |  | Custo Horário
Composição | ED-50361 | SETOP | AJUDANTE DE CARPINTEIRO COM ENCARGOS COMPLEMENTARES | 0.057292 | hora | 15,5500 |  |  | 0,8909
Composição | ED-50372 | SETOP | CARPINTEIRO DE FORMA COM ENCARGOS COMPLEMENTARES | 0.22917 | hora | 18,9400 |  |  | 4,3404
[5 empty] | (G)Total: |  |  |  | 5.2313
|  |  |  | MO sem LS => | 0 | LS => | 4.04 | MO com LS => | 4.0405
|  |  |  | Valor do BDI => | 1.37 |  | Valor com BDI => |  | 6.6
| Código | Banco | Descrição | Tipo |  | Und | Quant. | Valor Unit | Total
Composição | ED-8390 | SETOP | FÔRMA PARA VIGA COM CHAPA DE COMPENSADO PLASTIFICADO, ESP. 12MM (FABRICAÇÃO) | ED- |  | m² | 1 | 93.9 | 93.9
A | Código | Banco | Equipamentos | Quantidade | Utilização |  | Custo Horário |  | Custo Horário Total
[5 empty] | Operativa | Improdutiva | Operativa | Improdutiva
Insumo | EQED-31357 | SETOP | SERRA DE BANCADA (DIÂMETRO DO DISCO: 10"[250MM]¦PESO*: 22KG¦POTÊNCIA 1600W*¦ALIMENTAÇÃO: ELETRICIDADE¦OPERADOR: NÃO INCLUSO) *VALORES REFERENCIAIS APROXIMADOS | 1 | 0.18 | 0.82 | 0.95 | 0.04 | 0.2038
[5 empty] | Custo horário total de equipamentos |  |  |  | 0.2038
[5 empty] | Custo Horário da Execução (A) + (B) + (C) |  |  |  | 0.2038
[5 empty] | (D) Produção de Equipe |  |  |  | 0.8386
[5 empty] | (E) Custo Unitário da Execução [(A) + (B) + (C)] / (D) |  |  |  | 0.243
F | Código | Banco | Materiais | Quantidade | Unidade | Preço Unitário |  |  | Custo Horário
Insumo | MATED-31669 | SETOP | DISCO DE CORTE PARA SERRA DE BANCADA (DIÂMETRO DO FURO: 30MM¦DIÂMETRO NOMINAL: 10"[250MM]¦APLICAÇÃO: MADEIRA) | 0.0001852 | un | 129,3100 |  |  | 0,0239
Insumo | MATED-11273 | SETOP | CHAPA DE COMPENSADO PLASTIFICADO (ESPESSURA: 12MM¦DIMENSÃO: 1,10X2,20M) | 1.2 | m² | 31,0200 |  |  | 37,2240
Insumo | MATED-11344 | SETOP | PONTALETE (ACABAMENTO: BRUTO¦SEÇÃO TRANSVERSAL: 3"X3" [7,5X7,5CM]*¦TIPO DE MADEIRA: CEDRO, PINUS, MISTA OU EQUIVALENTE DA REGIÃO)*VALORES REFERENCIAIS APROXIMADOS | 3.2 | m | 6,0800 |  |  | 19,4560
Insumo | MATED-11350 | SETOP | SARRAFO (ACABAMENTO: BRUTO¦SEÇÃO TRANSVERSAL: 1"X3"[POL.]¦ALTURA: 75MM[3"]¦ESPESSURA: 25MM[1"]¦TIPO DE MADEIRA: PINUS, MISTA OU EQUIVALENTE DA REGIÃO) | 4 | m | 1,7000 |  |  | 6,8000
Insumo | MATED-12372 | SETOP | PREGO 17X21 SEM CABEÇA (COMPRIMENTO: 48,3MM¦DIÂMETRO: 3,0MM¦QUANTIDADE POR QUILO: 334) | 0.2 | Kg | 14,6600 |  |  | 2,9320
[5 empty] | (F)Total: |  |  |  | 66.4359
G | Código | Banco | Serviços | Quantidade | Unidade | Preço Unitário |  |  | Custo Horário
Composição | ED-50361 | SETOP | AJUDANTE DE CARPINTEIRO COM ENCARGOS COMPLEMENTARES | 0.2981 | hora | 15,5500 |  |  | 4,6355
Composição | ED-50372 | SETOP | CARPINTEIRO DE FORMA COM ENCARGOS COMPLEMENTARES | 1.1924 | hora | 18,9400 |  |  | 22,5843
[5 empty] | (G)Total: |  |  |  | 27.2198
|  |  |  | MO sem LS => | 0 | LS => | 21.02 | MO com LS => | 21.0239
|  |  |  | Valor do BDI => | 24.63 |  | Valor com BDI => |  | 118.53
| Código | Banco | Descrição | Tipo |  | Und | Quant. | Valor Unit | Total
Composição | ED-8391 | SETOP | FÔRMA PARA VIGA COM CHAPA DE COMPENSADO PLASTIFICADO, ESP. 12MM (MONTAGEM) | ED- |  | m² | 1 | 13.79 | 13.79
[5 empty] | Custo Horário da Execução (A) + (B) + (C) |  |  |  | 0
[5 empty] | (D) Produção de Equipe |  |  |  | 1
[5 empty] | (E) Custo Unitário da Execução [(A) + (B) + (C)] / (D) |  |  |  | 0
F | Código | Banco | Materiais | Quantidade | Unidade | Preço Unitário |  |  | Custo Horário
Insumo | MATED-11279 | SETOP | DESMOLDANTE (APLICAÇÃO: FÔRMAS DE MADEIRA PARA CONCRETO) | 0.02 | l | 4,3500 |  |  | 0,0870
Insumo | MATED-11331 | SETOP | PREGO 17X27 COM CABEÇA (COMPRIMENTO: 62,1MM¦DIÂMETRO: 3,0MM¦QUANTIDADE POR QUILO: 290) | 0.1 | Kg | 11,1400 |  |  | 1,1140
[5 empty] | (F)Total: |  |  |  | 1.201
G | Código | Banco | Serviços | Quantidade | Unidade | Preço Unitário |  |  | Custo Horário
Composição | ED-50372 | SETOP | CARPINTEIRO DE FORMA COM ENCARGOS COMPLEMENTARES | 0.55138 | hora | 18,9400 |  |  | 10,4431
Composição | ED-50361 | SETOP | AJUDANTE DE CARPINTEIRO COM ENCARGOS COMPLEMENTARES | 0.13784 | hora | 15,5500 |  |  | 2,1435
[5 empty] | (G)Total: |  |  |  | 12.5866
|  |  |  | MO sem LS => | 0 | LS => | 9.72 | MO com LS => | 9.7216
|  |  |  | Valor do BDI => | 3.61 |  | Valor com BDI => |  | 17.4
| Código | Banco | Descrição | Tipo |  | Und | Quant. | Valor Unit | Total
Composição | ED-8467 | SETOP | FÔRMA PARA VIGA DE MADEIRA COM TÁBUA E SARRAFO (DESMONTAGEM) | ED- |  | m² | 1 | 5.77 | 5.77
[5 empty] | Custo Horário da Execução (A) + (B) + (C) |  |  |  | 0
[5 empty] | (D) Produção de Equipe |  |  |  | 1
[5 empty] | (E) Custo Unitário da Execução [(A) + (B) + (C)] / (D) |  |  |  | 0
G | Código | Banco | Serviços | Quantidade | Unidade | Preço Unitário |  |  | Custo Horário
Composição | ED-50361 | SETOP | AJUDANTE DE CARPINTEIRO COM ENCARGOS COMPLEMENTARES | 0.063218 | hora | 15,5500 |  |  | 0,9830
Composição | ED-50372 | SETOP | CARPINTEIRO DE FORMA COM ENCARGOS COMPLEMENTARES | 0.25287 | hora | 18,9400 |  |  | 4,7894
[5 empty] | (G)Total: |  |  |  | 5.7724
|  |  |  | MO sem LS => | 0 | LS => | 4.46 | MO com LS => | 4.4585
|  |  |  | Valor do BDI => | 1.51 |  | Valor com BDI => |  | 7.28
| Código | Banco | Descrição | Tipo |  | Und | Quant. | Valor Unit | Total
Composição | ED-8465 | SETOP | FÔRMA PARA VIGA DE MADEIRA COM TÁBUA E SARRAFO (FABRICAÇÃO) | ED- |  | m² | 1 | 63.89 | 63.89
A | Código | Banco | Equipamentos | Quantidade | Utilização |  | Custo Horário |  | Custo Horário Total
[5 empty] | Operativa | Improdutiva | Operativa | Improdutiva
Insumo | EQED-31357 | SETOP | SERRA DE BANCADA (DIÂMETRO DO DISCO: 10"[250MM]¦PESO*: 22KG¦POTÊNCIA 1600W*¦ALIMENTAÇÃO: ELETRICIDADE¦OPERADOR: NÃO INCLUSO) *VALORES REFERENCIAIS APROXIMADOS | 1 | 0.18 | 0.82 | 0.95 | 0.04 | 0.2038
[5 empty] | Custo horário total de equipamentos |  |  |  | 0.2038
[5 empty] | Custo Horário da Execução (A) + (B) + (C) |  |  |  | 0.2038
[5 empty] | (D) Produção de Equipe |  |  |  | 0.75
[5 empty] | (E) Custo Unitário da Execução [(A) + (B) + (C)] / (D) |  |  |  | 0.2717
F | Código | Banco | Materiais | Quantidade | Unidade | Preço Unitário |  |  | Custo Horário
Insumo | MATED-11350 | SETOP | SARRAFO (ACABAMENTO: BRUTO¦SEÇÃO TRANSVERSAL: 1"X3"[POL.]¦ALTURA: 75MM[3"]¦ESPESSURA: 25MM[1"]¦TIPO DE MADEIRA: PINUS, MISTA OU EQUIVALENTE DA REGIÃO) | 10.886 | m | 1,7000 |  |  | 18,5062
Insumo | MATED-31669 | SETOP | DISCO DE CORTE PARA SERRA DE BANCADA (DIÂMETRO DO FURO: 30MM¦DIÂMETRO NOMINAL: 10"[250MM]¦APLICAÇÃO: MADEIRA) | 0.0001852 | un | 129,3100 |  |  | 0,0239
Insumo | MATED-11354 | SETOP | TÁBUA (ACABAMENTO: BRUTO¦SEÇÃO TRANSVERSAL: 1X12"¦ESPESSURA: 25MM¦LARGURA*: 300MM¦TIPO DE MADEIRA: CEDRINHO, PINUS OU MADEIRA EQUIVALENTE DA REGIÃO)*VALORES REFERENCIAIS APROXIMADOS | 1.1786 | m² | 9,9400 |  |  | 11,7153
Insumo | MATED-12372 | SETOP | PREGO 17X21 SEM CABEÇA (COMPRIMENTO: 48,3MM¦DIÂMETRO: 3,0MM¦QUANTIDADE POR QUILO: 334) | 0.2 | Kg | 14,6600 |  |  | 2,9320
[5 empty] | (F)Total: |  |  |  | 33.1774
G | Código | Banco | Serviços | Quantidade | Unidade | Preço Unitário |  |  | Custo Horário
Composição | ED-50372 | SETOP | CARPINTEIRO DE FORMA COM ENCARGOS COMPLEMENTARES | 1.3333 | hora | 18,9400 |  |  | 25,2533
Composição | ED-50361 | SETOP | AJUDANTE DE CARPINTEIRO COM ENCARGOS COMPLEMENTARES | 0.33333 | hora | 15,5500 |  |  | 5,1833
[5 empty] | (G)Total: |  |  |  | 30.4366
|  |  |  | MO sem LS => | 0 | LS => | 23.51 | MO com LS => | 23.5085
|  |  |  | Valor do BDI => | 16.76 |  | Valor com BDI => |  | 80.65
| Código | Banco | Descrição | Tipo |  | Und | Quant. | Valor Unit | Total
Composição | ED-8466 | SETOP | FÔRMA PARA VIGA DE MADEIRA COM TÁBUA E SARRAFO (MONTAGEM) | ED- |  | m² | 1 | 16.86 | 16.86
[5 empty] | Custo Horário da Execução (A) + (B) + (C) |  |  |  | 0
[5 empty] | (D) Produção de Equipe |  |  |  | 1
[5 empty] | (E) Custo Unitário da Execução [(A) + (B) + (C)] / (D) |  |  |  | 0
F | Código | Banco | Materiais | Quantidade | Unidade | Preço Unitário |  |  | Custo Horário
Insumo | MATED-11331 | SETOP | PREGO 17X27 COM CABEÇA (COMPRIMENTO: 62,1MM¦DIÂMETRO: 3,0MM¦QUANTIDADE POR QUILO: 290) | 0.08 | Kg | 11,1400 |  |  | 0,8912
Insumo | MATED-11327 | SETOP | PREGO 17X21 COM CABEÇA (COMPRIMENTO: 48,3MM¦DIÂMETRO: 3,0MM¦QUANTIDADE POR QUILO: 334) | 0.2 | Kg | 10,2700 |  |  | 2,0540
Insumo | MATED-11279 | SETOP | DESMOLDANTE (APLICAÇÃO: FÔRMAS DE MADEIRA PARA CONCRETO) | 0.12 | l | 4,3500 |  |  | 0,5220
[5 empty] | (F)Total: |  |  |  | 3.4672
G | Código | Banco | Serviços | Quantidade | Unidade | Preço Unitário |  |  | Custo Horário
Composição | ED-50361 | SETOP | AJUDANTE DE CARPINTEIRO COM ENCARGOS COMPLEMENTARES | 0.14667 | hora | 15,5500 |  |  | 2,2807
Composição | ED-50372 | SETOP | CARPINTEIRO DE FORMA COM ENCARGOS COMPLEMENTARES | 0.58667 | hora | 18,9400 |  |  | 11,1115
[5 empty] | (G)Total: |  |  |  | 13.3922
|  |  |  | MO sem LS => | 0 | LS => | 10.34 | MO com LS => | 10.3437
|  |  |  | Valor do BDI => | 4.42 |  | Valor com BDI => |  | 21.28
| Código | Banco | Descrição | Tipo |  | Und | Quant. | Valor Unit | Total
Composição | ED-50376 | SETOP | GESSEIRO COM ENCARGOS COMPLEMENTARES | ED- |  | hora | 1 | 19.48 | 19.48
B | Código | Banco | Mão de Obra | Quantidade | Custo Horário |  |  |  | Custo Horário Total
Insumo | MOED-20145 | SETOP | GESSEIRO | 1 |  |  |  | 15,0200 | 15,0200
[5 empty] | Adicional de Mão de obra (%) |  |  |  | 0
[5 empty] | Custo horário total de mão de obra |  |  |  | 15.02
[5 empty] | Custo Horário da Execução (A) + (B) + (C) |  |  |  | 15.02
[5 empty] | (D) Produção de Equipe |  |  |  | 1
[5 empty] | (E) Custo Unitário da Execução [(A) + (B) + (C)] / (D) |  |  |  | 15.02
F | Código | Banco | Materiais | Quantidade | Unidade | Preço Unitário |  |  | Custo Horário
Insumo | MATED-13096 | SETOP | CESTA BÁSICA/ALIMENTAÇÃO - HORISTA (ENCARGOS COMPLEMENTARES) | 1 | hora | 1,3400 |  |  | 1,3400
Insumo | MATED-13097 | SETOP | TRANSPORTE - HORISTA (ENCARGOS COMPLEMENTARES) | 1 | hora | 0,4800 |  |  | 0,4800
Insumo | MATED-13098 | SETOP | SEGURO - HORISTA (ENCARGOS COMPLEMENTARES) | 1 | hora | 0,0300 |  |  | 0,0300
Insumo | MATED-13099 | SETOP | EXAMES - HORISTA (ENCARGOS COMPLEMENTARES) | 1 | hora | 0,9500 |  |  | 0,9500
[5 empty] | (F)Total: |  |  |  | 2.8
G | Código | Banco | Serviços | Quantidade | Unidade | Preço Unitário |  |  | Custo Horário
Composição | ED-14707 | SETOP | FERRAMENTAS PARA GESSEIRO HORISTA (ENCARGOS COMPLEMENTARES) | 1 | hora | 0,5800 |  |  | 0,5800
Composição | ED-5239 | SETOP | CURSO DE CAPACITAÇÃO PARA GESSEIRO (ENCARGOS COMPLEMENTARES) HORISTA | 1 | hora | 0,2000 |  |  | 0,2000
Composição | ED-14671 | SETOP | EPI PARA GESSEIRO HORISTA (ENCARGOS COMPLEMENTARES) | 1 | hora | 0,8800 |  |  | 0,8800
[5 empty] | (G)Total: |  |  |  | 1.66
|  |  |  | MO sem LS => | 0 | LS => | 15.22 | MO com LS => | 15.2195
|  |  |  | Valor do BDI => | 5.11 |  | Valor com BDI => |  | 24.59
| Código | Banco | Descrição | Tipo |  | Und | Quant. | Valor Unit | Total
Composição | ED-50377 | SETOP | GRANITEIRO/MARMORISTA COM ENCARGOS COMPLEMENTARES | ED- |  | hora | 1 | 19.97 | 19.97
B | Código | Banco | Mão de Obra | Quantidade | Custo Horário |  |  |  | Custo Horário Total
Insumo | MOED-20146 | SETOP | GRANITEIRO/MARMORISTA | 1 |  |  |  | 15,4500 | 15,4500
[5 empty] | Adicional de Mão de obra (%) |  |  |  | 0
[5 empty] | Custo horário total de mão de obra |  |  |  | 15.45
[5 empty] | Custo Horário da Execução (A) + (B) + (C) |  |  |  | 15.45
[5 empty] | (D) Produção de Equipe |  |  |  | 1
[5 empty] | (E) Custo Unitário da Execução [(A) + (B) + (C)] / (D) |  |  |  | 15.45
F | Código | Banco | Materiais | Quantidade | Unidade | Preço Unitário |  |  | Custo Horário
Insumo | MATED-13098 | SETOP | SEGURO - HORISTA (ENCARGOS COMPLEMENTARES) | 1 | hora | 0,0300 |  |  | 0,0300
Insumo | MATED-13099 | SETOP | EXAMES - HORISTA (ENCARGOS COMPLEMENTARES) | 1 | hora | 0,9500 |  |  | 0,9500
Insumo | MATED-13097 | SETOP | TRANSPORTE - HORISTA (ENCARGOS COMPLEMENTARES) | 1 | hora | 0,4800 |  |  | 0,4800
Insumo | MATED-13096 | SETOP | CESTA BÁSICA/ALIMENTAÇÃO - HORISTA (ENCARGOS COMPLEMENTARES) | 1 | hora | 1,3400 |  |  | 1,3400
[5 empty] | (F)Total: |  |  |  | 2.8
G | Código | Banco | Serviços | Quantidade | Unidade | Preço Unitário |  |  | Custo Horário
Composição | ED-14690 | SETOP | FERRAMENTAS PARA GRANITEIRO/MARMORISTA HORISTA (ENCARGOS COMPLEMENTARES) | 1 | hora | 0,5800 |  |  | 0,5800
Composição | ED-5240 | SETOP | CURSO DE CAPACITAÇÃO PARA MARMORISTA/GRANITEIRO (ENCARGOS COMPLEMENTARES) HORISTA | 1 | hora | 0,2600 |  |  | 0,2600
Composição | ED-14654 | SETOP | EPI PARA GRANITEIRO/MARMORISTA HORISTA (ENCARGOS COMPLEMENTARES) | 1 | hora | 0,8800 |  |  | 0,8800
[5 empty] | (G)Total: |  |  |  | 1.72
|  |  |  | MO sem LS => | 0 | LS => | 15.71 | MO com LS => | 15.7125
|  |  |  | Valor do BDI => | 5.24 |  | Valor com BDI => |  | 25.21
| Código | Banco | Descrição | Tipo |  | Und | Quant. | Valor Unit | Total
Composição | ED-21694 | SETOP | GRANITO, COR CINZA ANDORINHA, ESP. 2CM, ACABAMENTO POLIDO, INCLUSIVE CORTE (FORNECIMENTO/FABRICAÇÃO) | ED- |  | m² | 1 | 177.66 | 177.66
A | Código | Banco | Equipamentos | Quantidade | Utilização |  | Custo Horário |  | Custo Horário Total
[5 empty] | Operativa | Improdutiva | Operativa | Improdutiva
Insumo | EQED-20769 | SETOP | MÁQUINA DE CORTE PARA MÁRMORE/GRANITO (TIPO: ELÉTRICA¦CORTE 45 GRAUS: SIM¦POTÊNCIA: 2200W*¦TENSÃO: 220V¦PROFUNDIDADE MÁXIMA DE CORTE: 1200MM*¦LARGURA MÁXIMA DE CORTE: 3000MM*¦CONSUMO: 2,2KWH¦OPERADOR: NÃO INCLUSO)*VALORES APROXIMADOS | 1 | 1 | 0 | 4.25 | 1 | 4.25
[5 empty] | Custo horário total de equipamentos |  |  |  | 4.25
[5 empty] | Custo Horário da Execução (A) + (B) + (C) |  |  |  | 4.25
[5 empty] | (D) Produção de Equipe |  |  |  | 1.35
[5 empty] | (E) Custo Unitário da Execução [(A) + (B) + (C)] / (D) |  |  |  | 3.1481
F | Código | Banco | Materiais | Quantidade | Unidade | Preço Unitário |  |  | Custo Horário
Insumo | MATED-21574 | SETOP | GRANITO (COR: CINZA ANDORINHA¦ACABAMENTO: POLIDO¦ESPESSURA: 2CM¦DENSIDADE: 2,8G/CM3*¦PESO: 56KG/M2)*FONTE NBR 6120 | 1 | m² | 149,0700 |  |  | 149,0700
Insumo | MATED-20773 | SETOP | DISCO DIAMANTADO (APLICAÇÃO: MULTIUSO¦DIÂMETRO DO FURO: 25,4MM¦ESPESSURA DO DISCO: 2,2MM*¦DIÂMETRO NOMINAL: 14" [350MM])*VALORES REFERENCIAIS APROXIMADOS | 0.0006667 | un | 278,3700 |  |  | 0,1856
[5 empty] | (F)Total: |  |  |  | 149.2556
G | Código | Banco | Serviços | Quantidade | Unidade | Preço Unitário |  |  | Custo Horário
Composição | ED-50377 | SETOP | GRANITEIRO/MARMORISTA COM ENCARGOS COMPLEMENTARES | 0.74074 | hora | 19,9700 |  |  | 14,7926
Composição | ED-50367 | SETOP | SERVENTE COM ENCARGOS COMPLEMENTARES | 0.74074 | hora | 14,1300 |  |  | 10,4667
[5 empty] | (G)Total: |  |  |  | 25.2593
|  |  |  | MO sem LS => | 0 | LS => | 19.01 | MO com LS => | 19.0147
|  |  |  | Valor do BDI => | 46.61 |  | Valor com BDI => |  | 224.27
| Código | Banco | Descrição | Tipo |  | Und | Quant. | Valor Unit | Total
Composição | ED-14505 | SETOP | GRELHA PARA CAIXA COLETORA DE ÁGUA PLUVIAL EM BARRA CHATA 3/4"X1/8" COM REQUADRO EM CANTONEIRA 7/8"X1/8", INCLUSIVE UMA (1) DEMÃO DE FUNDO ANTICORROSIVO E DUAS (2) DEMÃOS DE PINTURA ESMALTE (FORNECIMENTO/FABRICAÇÃO) | ED- |  | m² | 1 | 453.97 | 453.97
[5 empty] | Custo Horário da Execução (A) + (B) + (C) |  |  |  | 0
[5 empty] | (D) Produção de Equipe |  |  |  | 1
[5 empty] | (E) Custo Unitário da Execução [(A) + (B) + (C)] / (D) |  |  |  | 0
F | Código | Banco | Materiais | Quantidade | Unidade | Preço Unitário |  |  | Custo Horário
Insumo | MATED-11339 | SETOP | ELETRODO REVESTIDO PARA SOLDA (DIÂMETRO NOMINAL: 3,25MM¦FAIXA DE CORRENTE ELÉTRICA: 110-150A¦COMPRIMENTO: 350MM¦CLASSIFICAÇÃO: E6013¦APLICAÇÃO: COMUM DE USO GERAL) | 6.4976 | Kg | 17,5300 |  |  | 113,9037
[5 empty] | (F)Total: |  |  |  | 113.9037
G | Código | Banco | Serviços | Quantidade | Unidade | Preço Unitário |  |  | Custo Horário
Composição | ED-50367 | SETOP | SERVENTE COM ENCARGOS COMPLEMENTARES | 3.6667 | hora | 14,1300 |  |  | 51,8100
Composição | ED-20306 | SETOP | CANTONEIRA COM ABAS IGUAIS (SÉRIE: POLEGADAS¦MATERIAL: AÇO¦LARGURA: 7/8" OU 22,23MM¦ESPESSURA: 1/8" OU 3,17MM¦MASSA LINEAR: 1,04KG/M) FORNECIMENTO, EXCLUSIVE SERVIÇO DE MONTAGEM/INSTALAÇÃO | 7.2851 | m | 6,4000 |  |  | 46,6247
Composição | ED-7830 | SETOP | SERRALHEIRO COM ENCARGOS COMPLEMENTARES | 3.6667 | hora | 19,0400 |  |  | 69,8133
Composição | ED-20176 | SETOP | BARRA CHATA (MATERIAL: AÇO¦LARGURA: 3/4" OU 19,05MM¦ESPESSURA: 1/8" OU 3,18MM¦MASSA LINEAR: 0,48KG/M) FORNECIMENTO, EXCLUSIVE SERVIÇO DE MONTAGEM/INSTALAÇÃO | 49.2337 | m | 2,9500 |  |  | 145,2396
Composição | ED-50495 | SETOP | PINTURA ESMALTE SINTÉTICO EM SUPERFÍCIES METÁLICAS, DUAS (2) DEMÃOS, INCLUSIVE UMA (1) DEMÃO DE FUNDO ANTICORROSIVO | 1 | m² | 26,5800 |  |  | 26,5800
[5 empty] | (G)Total: |  |  |  | 340.0676
|  |  |  | MO sem LS => | 0 | LS => | 102.76 | MO com LS => | 102.7638
|  |  |  | Valor do BDI => | 119.12 |  | Valor com BDI => |  | 573.09
| Código | Banco | Descrição | Tipo |  | Und | Quant. | Valor Unit | Total
Composição | ED-32087 | SETOP | GUARDA CORPO EXTERNO, ALTURA 130CM, EM TUBO GALVANIZADO, COM COSTURA, DIÂMETRO 2", ESP. 3MM, GRADIL COM DIVISÃO HORIZONTAL EM TUBO GALVANIZADO, COM COSTURA, DIÂMETRO 1", ESP. 3MM, EXCLUSIVE PINTURA (FORNECIMENTO/FABRICAÇÃO) | ED- |  | m | 1 | 456.97 | 456.97
[5 empty] | Custo Horário da Execução (A) + (B) + (C) |  |  |  | 0
[5 empty] | (D) Produção de Equipe |  |  |  | 1
[5 empty] | (E) Custo Unitário da Execução [(A) + (B) + (C)] / (D) |  |  |  | 0
G | Código | Banco | Serviços | Quantidade | Unidade | Preço Unitário |  |  | Custo Horário
Composição | ED-25714 | SETOP | SERVIÇO DE FABRICAÇÃO DE PEÇAS PARA SERRALHERIA, INCLUSIVE CORTE, MONTAGEM, SOLDAGEM E TRANSPORTE, EXCLUSIVE FORNECIMENTO, PINTURA ANTICORROSIVA E ASSENTAMENTO | 24.5762 | Kg | 7,0300 |  |  | 172,7704
Composição | ED-27902 | SETOP | TUBO DE AÇO (TIPO: CONDUÇÃO COM COSTURA¦MATERIAL: AÇO GALVANIZADO¦NORMA: NBR 5580¦CLASSE: LEVE¦DIÂMETRO: 25MM[1"]¦ESPESSURA: 2,65MM¦MASSA LINEAR:2,108KG/M) FORNECIMENTO, EXCLUSIVE SERVIÇO DE MONTAGEM/INSTALAÇÃO | 7.14 | m | 23,9000 |  |  | 170,6460
Composição | ED-27905 | SETOP | TUBO DE AÇO (TIPO: CONDUÇÃO COM COSTURA¦MATERIAL: AÇO GALVANIZADO¦NORMA: NBR 5580¦CLASSE: LEVE¦DIÂMETRO: 50MM[2"]¦ESPESSURA: 3,00MM¦MASSA LINEAR:4,384KG/M) FORNECIMENTO, EXCLUSIVE SERVIÇO DE MONTAGEM/INSTALAÇÃO | 2.2848 | m | 49,7000 |  |  | 113,5546
[5 empty] | (G)Total: |  |  |  | 456.971
|  |  |  | MO sem LS => | 0 | LS => | 123.3 | MO com LS => | 123.2968
|  |  |  | Valor do BDI => | 119.9 |  | Valor com BDI => |  | 576.87
| Código | Banco | Descrição | Tipo |  | Und | Quant. | Valor Unit | Total
Composição | ED-52307 | SETOP | IMPERMEABILIZADOR COM ENCARGOS COMPLEMENTARES | ED- |  | hora | 1 | 19.21 | 19.21
B | Código | Banco | Mão de Obra | Quantidade | Custo Horário |  |  |  | Custo Horário Total
Insumo | MOED-4107 | SETOP | APLICADOR DE IMPERMEABILIZAÇÃO | 1 |  |  |  | 14,5900 | 14,5900
[5 empty] | Adicional de Mão de obra (%) |  |  |  | 0
[5 empty] | Custo horário total de mão de obra |  |  |  | 14.59
[5 empty] | Custo Horário da Execução (A) + (B) + (C) |  |  |  | 14.59
[5 empty] | (D) Produção de Equipe |  |  |  | 1
[5 empty] | (E) Custo Unitário da Execução [(A) + (B) + (C)] / (D) |  |  |  | 14.59
F | Código | Banco | Materiais | Quantidade | Unidade | Preço Unitário |  |  | Custo Horário
Insumo | MATED-13099 | SETOP | EXAMES - HORISTA (ENCARGOS COMPLEMENTARES) | 1 | hora | 0,9500 |  |  | 0,9500
Insumo | MATED-13097 | SETOP | TRANSPORTE - HORISTA (ENCARGOS COMPLEMENTARES) | 1 | hora | 0,4800 |  |  | 0,4800
Insumo | MATED-13098 | SETOP | SEGURO - HORISTA (ENCARGOS COMPLEMENTARES) | 1 | hora | 0,0300 |  |  | 0,0300
Insumo | MATED-13096 | SETOP | CESTA BÁSICA/ALIMENTAÇÃO - HORISTA (ENCARGOS COMPLEMENTARES) | 1 | hora | 1,3400 |  |  | 1,3400
[5 empty] | (F)Total: |  |  |  | 2.8
G | Código | Banco | Serviços | Quantidade | Unidade | Preço Unitário |  |  | Custo Horário
Composição | ED-5248 | SETOP | CURSO DE CAPACITAÇÃO PARA IMPERMEABILIZADOR (ENCARGOS COMPLEMENTARES) HORISTA | 1 | hora | 0,3600 |  |  | 0,3600
Composição | ED-14672 | SETOP | EPI PARA IMPERMEABILIZADOR HORISTA (ENCARGOS COMPLEMENTARES) | 1 | hora | 0,8800 |  |  | 0,8800
Composição | ED-14708 | SETOP | FERRAMENTAS PARA IMPERMEABILIZADOR HORISTA (ENCARGOS COMPLEMENTARES) | 1 | hora | 0,5800 |  |  | 0,5800
[5 empty] | (G)Total: |  |  |  | 1.82
|  |  |  | MO sem LS => | 0 | LS => | 14.95 | MO com LS => | 14.9463
|  |  |  | Valor do BDI => | 5.04 |  | Valor com BDI => |  | 24.25
| Código | Banco | Descrição | Tipo |  | Und | Quant. | Valor Unit | Total
Composição | 88270 | SINAPI | IMPERMEABILIZADOR COM ENCARGOS COMPLEMENTARES | SEDI - SERVIÇOS DIVERSOS |  | H | 1 | 19.95 | 19.95
Composição Auxiliar | 95338 | SINAPI | CURSO DE CAPACITAÇÃO PARA IMPERMEABILIZADOR (ENCARGOS COMPLEMENTARES) - HORISTA | SEDI - SERVIÇOS DIVERSOS |  | H | 1 | 0.37 | 0.37
Insumo | 00037371 | SINAPI | TRANSPORTE - HORISTA (COLETADO CAIXA - ENCARGOS COMPLEMENTARES) | Serviços |  | H | 1 | 0.48 | 0.48
Insumo | 00037372 | SINAPI | EXAMES - HORISTA (COLETADO CAIXA - ENCARGOS COMPLEMENTARES) | Material |  | H | 1 | 0.95 | 0.95
Insumo | 00043465 | SINAPI | FERRAMENTAS - FAMILIA PEDREIRO - HORISTA (ENCARGOS COMPLEMENTARES - COLETADO CAIXA) | Equipamento |  | H | 1 | 0.58 | 0.58
Insumo | 00043489 | SINAPI | EPI - FAMILIA PEDREIRO - HORISTA (ENCARGOS COMPLEMENTARES - COLETADO CAIXA) | Equipamento |  | H | 1 | 0.88 | 0.88
Insumo | 00037370 | SINAPI | ALIMENTACAO - HORISTA (COLETADO CAIXA - ENCARGOS COMPLEMENTARES) | Material |  | H | 1 | 1.34 | 1.34
Insumo | 00037373 | SINAPI | SEGURO - HORISTA (COLETADO CAIXA - ENCARGOS COMPLEMENTARES) | Material |  | H | 1 | 0.03 | 0.03
Insumo | 00012873 | SINAPI | IMPERMEABILIZADOR (HORISTA) | Mão de Obra |  | H | 1 | 15.32 | 15.32
|  |  |  | MO sem LS => | 15.69 | LS => | 0 | MO com LS => | 15.69
|  |  |  | Valor do BDI => | 5.23 |  | Valor com BDI => |  | 25.18
| Código | Banco | Descrição | Tipo |  | Und | Quant. | Valor Unit | Total
Composição | ED-49443 | SETOP | ISOLADOR ROLDANA EM PORCELANA, TENSÃO NOMINAL 1KV, EXCLUSIVE ARMAÇÃO SECUNDÁRIA, INCLUSIVE INSTALAÇÃO | ED- |  | un | 1 | 8.23 | 8.23
[5 empty] | Custo Horário da Execução (A) + (B) + (C) |  |  |  | 0
[5 empty] | (D) Produção de Equipe |  |  |  | 1
[5 empty] | (E) Custo Unitário da Execução [(A) + (B) + (C)] / (D) |  |  |  | 0
F | Código | Banco | Materiais | Quantidade | Unidade | Preço Unitário |  |  | Custo Horário
Insumo | MATED-12990 | SETOP | ISOLADOR ROLDANA (MATERIAL: PORCELANA¦TENSÃO NOMINAL: 1KV¦CARGA DE RUPTURA DE MECÂNICA: 10KN¦COR: MARROM) | 1 | un | 5,7600 |  |  | 5,7600
[5 empty] | (F)Total: |  |  |  | 5.76
G | Código | Banco | Serviços | Quantidade | Unidade | Preço Unitário |  |  | Custo Horário
Composição | ED-50373 | SETOP | ELETRICISTA COM ENCARGOS COMPLEMENTARES | 0.069841 | hora | 19,4700 |  |  | 1,3598
Composição | ED-50362 | SETOP | AJUDANTE DE ELETRICISTA COM ENCARGOS COMPLEMENTARES | 0.069841 | hora | 15,9300 |  |  | 1,1126
[5 empty] | (G)Total: |  |  |  | 2.4724
|  |  |  | MO sem LS => | 0 | LS => | 1.88 | MO com LS => | 1.8786
|  |  |  | Valor do BDI => | 2.15 |  | Valor com BDI => |  | 10.38
| Código | Banco | Descrição | Tipo |  | Und | Quant. | Valor Unit | Total
Composição | ED-50379 | SETOP | LADRILHISTA COM ENCARGOS COMPLEMENTARES | ED- |  | hora | 1 | 20.35 | 20.35
B | Código | Banco | Mão de Obra | Quantidade | Custo Horário |  |  |  | Custo Horário Total
Insumo | MOED-20148 | SETOP | LADRILHISTA | 1 |  |  |  | 15,8200 | 15,8200
[5 empty] | Adicional de Mão de obra (%) |  |  |  | 0
[5 empty] | Custo horário total de mão de obra |  |  |  | 15.82
[5 empty] | Custo Horário da Execução (A) + (B) + (C) |  |  |  | 15.82
[5 empty] | (D) Produção de Equipe |  |  |  | 1
[5 empty] | (E) Custo Unitário da Execução [(A) + (B) + (C)] / (D) |  |  |  | 15.82
F | Código | Banco | Materiais | Quantidade | Unidade | Preço Unitário |  |  | Custo Horário
Insumo | MATED-13099 | SETOP | EXAMES - HORISTA (ENCARGOS COMPLEMENTARES) | 1 | hora | 0,9500 |  |  | 0,9500
Insumo | MATED-13098 | SETOP | SEGURO - HORISTA (ENCARGOS COMPLEMENTARES) | 1 | hora | 0,0300 |  |  | 0,0300
Insumo | MATED-13097 | SETOP | TRANSPORTE - HORISTA (ENCARGOS COMPLEMENTARES) | 1 | hora | 0,4800 |  |  | 0,4800
Insumo | MATED-13096 | SETOP | CESTA BÁSICA/ALIMENTAÇÃO - HORISTA (ENCARGOS COMPLEMENTARES) | 1 | hora | 1,3400 |  |  | 1,3400
[5 empty] | (F)Total: |  |  |  | 2.8
G | Código | Banco | Serviços | Quantidade | Unidade | Preço Unitário |  |  | Custo Horário
Composição | ED-5237 | SETOP | CURSO DE CAPACITAÇÃO PARA AZULEJISTA OU LADRILHISTA (ENCARGOS COMPLEMENTARES) HORISTA | 1 | hora | 0,2700 |  |  | 0,2700
Composição | ED-14693 | SETOP | FERRAMENTAS PARA LADRILHISTA HORISTA (ENCARGOS COMPLEMENTARES) | 1 | hora | 0,5800 |  |  | 0,5800
Composição | ED-14657 | SETOP | EPI PARA LADRILHISTA HORISTA (ENCARGOS COMPLEMENTARES) | 1 | hora | 0,8800 |  |  | 0,8800
[5 empty] | (G)Total: |  |  |  | 1.73
|  |  |  | MO sem LS => | 0 | LS => | 16.09 | MO com LS => | 16.0888
|  |  |  | Valor do BDI => | 5.33 |  | Valor com BDI => |  | 25.68
| Código | Banco | Descrição | Tipo |  | Und | Quant. | Valor Unit | Total
Composição | 103673 | SINAPI | LANÇAMENTO COM USO DE BOMBA, ADENSAMENTO E ACABAMENTO DE CONCRETO EM ESTRUTURAS. AF_02/2022 | FUES - FUNDAÇÕES E ESTRUTURAS |  | m³ | 1 | 28.42 | 28.42
Composição Auxiliar | 88262 | SINAPI | CARPINTEIRO DE FORMAS COM ENCARGOS COMPLEMENTARES | SEDI - SERVIÇOS DIVERSOS |  | H | 0.224 | 19.68 | 4.4
Composição Auxiliar | 90586 | SINAPI | VIBRADOR DE IMERSÃO, DIÂMETRO DE PONTEIRA 45MM, MOTOR ELÉTRICO TRIFÁSICO POTÊNCIA DE 2 CV - CHP DIURNO. AF_06/2015 | CHOR - CUSTOS HORÁRIOS DE MÁQUINAS E EQUIPAMENTOS |  | CHP | 0.094 | 0.92 | 0.08
Composição Auxiliar | 88309 | SINAPI | PEDREIRO COM ENCARGOS COMPLEMENTARES | SEDI - SERVIÇOS DIVERSOS |  | H | 0.224 | 19.95 | 4.46
Composição Auxiliar | 90587 | SINAPI | VIBRADOR DE IMERSÃO, DIÂMETRO DE PONTEIRA 45MM, MOTOR ELÉTRICO TRIFÁSICO POTÊNCIA DE 2 CV - CHI DIURNO. AF_06/2015 | CHOR - CUSTOS HORÁRIOS DE MÁQUINAS E EQUIPAMENTOS |  | CHI | 0.13 | 0.35 | 0.04
Composição Auxiliar | 88316 | SINAPI | SERVENTE COM ENCARGOS COMPLEMENTARES | SEDI - SERVIÇOS DIVERSOS |  | H | 1.345 | 14.46 | 19.44
|  |  |  | MO sem LS => | 20.82 | LS => | 0 | MO com LS => | 20.82
|  |  |  | Valor do BDI => | 7.45 |  | Valor com BDI => |  | 35.87
| Código | Banco | Descrição | Tipo |  | Und | Quant. | Valor Unit | Total
Composição | ED-8503 | SETOP | LANÇAMENTO DE CONCRETO EM FUNDAÇÃO OU LASTRO, INCLUSIVE TRANSPORTE ATÉ O LOCAL DE APLICAÇÃO, EXCLUSIVE APLICAÇÃO | ED- |  | m³ | 1 | 49.73 | 49.73
[5 empty] | Custo Horário da Execução (A) + (B) + (C) |  |  |  | 0
[5 empty] | (D) Produção de Equipe |  |  |  | 1
[5 empty] | (E) Custo Unitário da Execução [(A) + (B) + (C)] / (D) |  |  |  | 0
G | Código | Banco | Serviços | Quantidade | Unidade | Preço Unitário |  |  | Custo Horário
Composição | ED-50367 | SETOP | SERVENTE COM ENCARGOS COMPLEMENTARES | 2.0952 | hora | 14,1300 |  |  | 29,6057
Composição | ED-50381 | SETOP | PEDREIRO COM ENCARGOS COMPLEMENTARES | 1.0476 | hora | 19,2100 |  |  | 20,1248
[5 empty] | (G)Total: |  |  |  | 49.7305
|  |  |  | MO sem LS => | 0 | LS => | 36.52 | MO com LS => | 36.5212
|  |  |  | Valor do BDI => | 13.04 |  | Valor com BDI => |  | 62.77
| Código | Banco | Descrição | Tipo |  | Und | Quant. | Valor Unit | Total
Composição | ED-49813 | SETOP | LASTRO DE BRITA COM PEDRA BRITADA NÚMERO 2 E 3, INCLUSIVE ADENSAMENTO E APILOAMENTO MANUAL | ED- |  | m³ | 1 | 141.74 | 141.74
[5 empty] | Custo Horário da Execução (A) + (B) + (C) |  |  |  | 0
[5 empty] | (D) Produção de Equipe |  |  |  | 1
[5 empty] | (E) Custo Unitário da Execução [(A) + (B) + (C)] / (D) |  |  |  | 0
F | Código | Banco | Materiais | Quantidade | Unidade | Preço Unitário |  |  | Custo Horário
Insumo | MATED-11251 | SETOP | PEDRA BRITADA POSTO OBRA (NÚMERO: 2¦GRANULOMETRIA: 19-38MM) | 0.575 | m³ | 101,8300 |  |  | 58,5523
Insumo | MATED-11252 | SETOP | PEDRA BRITADA POSTO OBRA (NÚMERO: 3¦GRANULOMETRIA: 38-50MM) | 0.575 | m³ | 104,6300 |  |  | 60,1623
[5 empty] | (F)Total: |  |  |  | 118.7146
G | Código | Banco | Serviços | Quantidade | Unidade | Preço Unitário |  |  | Custo Horário
Composição | ED-50367 | SETOP | SERVENTE COM ENCARGOS COMPLEMENTARES | 1.6296 | hora | 14,1300 |  |  | 23,0267
[5 empty] | (G)Total: |  |  |  | 23.0267
|  |  |  | MO sem LS => | 0 | LS => | 16.23 | MO com LS => | 16.2269
|  |  |  | Valor do BDI => | 37.19 |  | Valor com BDI => |  | 178.93
| Código | Banco | Descrição | Tipo |  | Und | Quant. | Valor Unit | Total
Composição | ED-27081 | SETOP | LUMINÁRIA COMERCIAL COM ALETAS DE EMBUTIR, PARA DUAS (2) LÂMPADAS TUBULARES LED 2X18W ØT8, FORNECIMENTO E INSTALAÇÃO, EXCLUSIVE BASE E LÂMPADA | ED- |  | un | 1 | 149.06 | 149.06
[5 empty] | Custo Horário da Execução (A) + (B) + (C) |  |  |  | 0
[5 empty] | (D) Produção de Equipe |  |  |  | 1
[5 empty] | (E) Custo Unitário da Execução [(A) + (B) + (C)] / (D) |  |  |  | 0
F | Código | Banco | Materiais | Quantidade | Unidade | Preço Unitário |  |  | Custo Horário
Insumo | MATED-17750 | SETOP | LUMINÁRIA COMERCIAL COM ALETAS (FIXAÇÃO: EMBUTIR¦COMPRIMENTO: 120CM¦MATERIAL: CHAPA DE AÇO¦ACABAMENTO: TRATAMENTO ANTI-CORROSIVO¦REFLETOR: MULTIFACETADO EM ALUMÍNIO ANODIZADO BRILHANTE¦COR: BRANCA¦TIPO DE LÂMPADAS: TUBULAR¦BASE: NÃO INCLUSO¦REATOR: NÃO INCLUSO¦CAPACIDADE: DUAS (2) LÂMPADAS - NÃO INCLUSO) | 1 | un | 101,8600 |  |  | 101,8600
[5 empty] | (F)Total: |  |  |  | 101.86
G | Código | Banco | Serviços | Quantidade | Unidade | Preço Unitário |  |  | Custo Horário
Composição | ED-50373 | SETOP | ELETRICISTA COM ENCARGOS COMPLEMENTARES | 1.3333 | hora | 19,4700 |  |  | 25,9600
Composição | ED-50362 | SETOP | AJUDANTE DE ELETRICISTA COM ENCARGOS COMPLEMENTARES | 1.3333 | hora | 15,9300 |  |  | 21,2400
[5 empty] | (G)Total: |  |  |  | 47.2
|  |  |  | MO sem LS => | 0 | LS => | 35.86 | MO com LS => | 35.8643
|  |  |  | Valor do BDI => | 39.11 |  | Valor com BDI => |  | 188.17
| Código | Banco | Descrição | Tipo |  | Und | Quant. | Valor Unit | Total
Composição | ED-27079 | SETOP | LUMINÁRIA COMERCIAL COM ALETAS DE EMBUTIR, PARA DUAS (2) LÂMPADAS TUBULARES LED 2X9W ØT8, FORNECIMENTO E INSTALAÇÃO, EXCLUSIVE BASE E LÂMPADA | ED- |  | un | 1 | 134.46 | 134.46
[5 empty] | Custo Horário da Execução (A) + (B) + (C) |  |  |  | 0
[5 empty] | (D) Produção de Equipe |  |  |  | 1
[5 empty] | (E) Custo Unitário da Execução [(A) + (B) + (C)] / (D) |  |  |  | 0
F | Código | Banco | Materiais | Quantidade | Unidade | Preço Unitário |  |  | Custo Horário
Insumo | MATED-17749 | SETOP | LUMINÁRIA COMERCIAL COM ALETAS (FIXAÇÃO: EMBUTIR¦COMPRIMENTO: 60CM¦MATERIAL: CHAPA DE AÇO¦ACABAMENTO: TRATAMENTO ANTI-CORROSIVO¦REFLETOR: MULTIFACETADO EM ALUMÍNIO ANODIZADO BRILHANTE¦COR: BRANCA¦TIPO DE LÂMPADAS: TUBULAR¦BASE: NÃO INCLUSO¦REATOR: NÃO INCLUSO¦CAPACIDADE: DUAS (2) LÂMPADAS - NÃO INCLUSO) | 1 | un | 87,2600 |  |  | 87,2600
[5 empty] | (F)Total: |  |  |  | 87.26
G | Código | Banco | Serviços | Quantidade | Unidade | Preço Unitário |  |  | Custo Horário
Composição | ED-50362 | SETOP | AJUDANTE DE ELETRICISTA COM ENCARGOS COMPLEMENTARES | 1.3333 | hora | 15,9300 |  |  | 21,2400
Composição | ED-50373 | SETOP | ELETRICISTA COM ENCARGOS COMPLEMENTARES | 1.3333 | hora | 19,4700 |  |  | 25,9600
[5 empty] | (G)Total: |  |  |  | 47.2
|  |  |  | MO sem LS => | 0 | LS => | 35.86 | MO com LS => | 35.8643
|  |  |  | Valor do BDI => | 35.28 |  | Valor com BDI => |  | 169.74
| Código | Banco | Descrição | Tipo |  | Und | Quant. | Valor Unit | Total
Composição | ED-27085 | SETOP | LUMINÁRIA COMERCIAL COM ALETAS DE SOBREPOR, PARA DUAS (2) LÂMPADAS TUBULARES LED 2X9W ØT8, FORNECIMENTO E INSTALAÇÃO, EXCLUSIVE BASE E LÂMPADA | ED- |  | un | 1 | 123.3 | 123.3
[5 empty] | Custo Horário da Execução (A) + (B) + (C) |  |  |  | 0
[5 empty] | (D) Produção de Equipe |  |  |  | 1
[5 empty] | (E) Custo Unitário da Execução [(A) + (B) + (C)] / (D) |  |  |  | 0
F | Código | Banco | Materiais | Quantidade | Unidade | Preço Unitário |  |  | Custo Horário
Insumo | MATED-17752 | SETOP | LUMINÁRIA COMERCIAL COM ALETAS (FIXAÇÃO: SOBREPOR¦COMPRIMENTO: 60CM¦MATERIAL: CHAPA DE AÇO¦ACABAMENTO: TRATAMENTO ANTI-CORROSIVO¦REFLETOR: MULTIFACETADO EM ALUMÍNIO ANODIZADO BRILHANTE¦COR: BRANCA¦TIPO DE LÂMPADAS: TUBULAR¦BASE: NÃO INCLUSO¦REATOR: NÃO INCLUSO¦CAPACIDADE: DUAS (2) LÂMPADAS - NÃO INCLUSO) | 1 | un | 83,3600 |  |  | 83,3600
[5 empty] | (F)Total: |  |  |  | 83.36
G | Código | Banco | Serviços | Quantidade | Unidade | Preço Unitário |  |  | Custo Horário
Composição | ED-50373 | SETOP | ELETRICISTA COM ENCARGOS COMPLEMENTARES | 1.1282 | hora | 19,4700 |  |  | 21,9662
Composição | ED-50362 | SETOP | AJUDANTE DE ELETRICISTA COM ENCARGOS COMPLEMENTARES | 1.1282 | hora | 15,9300 |  |  | 17,9723
[5 empty] | (G)Total: |  |  |  | 39.9385
|  |  |  | MO sem LS => | 0 | LS => | 30.35 | MO com LS => | 30.3467
|  |  |  | Valor do BDI => | 32.35 |  | Valor com BDI => |  | 155.65
| Código | Banco | Descrição | Tipo |  | Und | Quant. | Valor Unit | Total
Composição | ED-9973 | SETOP | LÂMPADA TUBULAR LED, BASE G13, POTÊNCIA 18W, DIÂMETRO 26MM/T8, TEMPERATURA DA COR 6500K, FORNECIMENTO E INSTALAÇÃO, EXCLUSIVE LUMINÁRIA | ED- |  | un | 1 | 19.36 | 19.36
[5 empty] | Custo Horário da Execução (A) + (B) + (C) |  |  |  | 0
[5 empty] | (D) Produção de Equipe |  |  |  | 1
[5 empty] | (E) Custo Unitário da Execução [(A) + (B) + (C)] / (D) |  |  |  | 0
F | Código | Banco | Materiais | Quantidade | Unidade | Preço Unitário |  |  | Custo Horário
Insumo | MATED-9873 | SETOP | LÂMPADA (TIPO: LED¦FORMATO: TUBULAR¦COMPRIMENTO: 120CM¦DIÂMETRO: T8[Ø26MM]¦POTÊNCIA: 18-20W¦LÚMENS: 1850LM¦COR DA LUZ: BRANCA-6500K¦SOQUETE-BASE: G13¦TENSÃO: 110¦220V) | 1 | un | 14,6400 |  |  | 14,6400
[5 empty] | (F)Total: |  |  |  | 14.64
G | Código | Banco | Serviços | Quantidade | Unidade | Preço Unitário |  |  | Custo Horário
Composição | ED-50362 | SETOP | AJUDANTE DE ELETRICISTA COM ENCARGOS COMPLEMENTARES | 0.13333 | hora | 15,9300 |  |  | 2,1240
Composição | ED-50373 | SETOP | ELETRICISTA COM ENCARGOS COMPLEMENTARES | 0.13333 | hora | 19,4700 |  |  | 2,5960
[5 empty] | (G)Total: |  |  |  | 4.72
|  |  |  | MO sem LS => | 0 | LS => | 3.59 | MO com LS => | 3.5864
|  |  |  | Valor do BDI => | 5.08 |  | Valor com BDI => |  | 24.44
| Código | Banco | Descrição | Tipo |  | Und | Quant. | Valor Unit | Total
Composição | ED-9972 | SETOP | LÂMPADA TUBULAR LED, BASE G13, POTÊNCIA 9W, DIÂMETRO 26MM/T8, TEMPERATURA DA COR 6500K, FORNECIMENTO E INSTALAÇÃO, EXCLUSIVE LUMINÁRIA | ED- |  | un | 1 | 18.88 | 18.88
[5 empty] | Custo Horário da Execução (A) + (B) + (C) |  |  |  | 0
[5 empty] | (D) Produção de Equipe |  |  |  | 1
[5 empty] | (E) Custo Unitário da Execução [(A) + (B) + (C)] / (D) |  |  |  | 0
F | Código | Banco | Materiais | Quantidade | Unidade | Preço Unitário |  |  | Custo Horário
Insumo | MATED-9872 | SETOP | LÂMPADA (TIPO: LED¦FORMATO: TUBULAR¦COMPRIMENTO: 60CM¦DIÂMETRO: T8[Ø26MM]¦POTÊNCIA: 9-10W¦LÚMENS: 900LM¦COR DA LUZ: BRANCA-6500K¦SOQUETE-BASE: G13¦TENSÃO: 110/220V) | 1 | un | 14,1600 |  |  | 14,1600
[5 empty] | (F)Total: |  |  |  | 14.16
G | Código | Banco | Serviços | Quantidade | Unidade | Preço Unitário |  |  | Custo Horário
Composição | ED-50373 | SETOP | ELETRICISTA COM ENCARGOS COMPLEMENTARES | 0.13333 | hora | 19,4700 |  |  | 2,5960
Composição | ED-50362 | SETOP | AJUDANTE DE ELETRICISTA COM ENCARGOS COMPLEMENTARES | 0.13333 | hora | 15,9300 |  |  | 2,1240
[5 empty] | (G)Total: |  |  |  | 4.72
|  |  |  | MO sem LS => | 0 | LS => | 3.59 | MO com LS => | 3.5864
|  |  |  | Valor do BDI => | 4.95 |  | Valor com BDI => |  | 23.83
| Código | Banco | Descrição | Tipo |  | Und | Quant. | Valor Unit | Total
Composição | ED-29757 | SETOP | MAPOTECA EM MADEIRA COM 10 EXPOSITORES, DIMENSÃO (140X110X140CM) | ED- |  | un | 1 | 221.81 | 221.81
[5 empty] | Custo Horário da Execução (A) + (B) + (C) |  |  |  | 0
[5 empty] | (D) Produção de Equipe |  |  |  | 1
[5 empty] | (E) Custo Unitário da Execução [(A) + (B) + (C)] / (D) |  |  |  | 0
F | Código | Banco | Materiais | Quantidade | Unidade | Preço Unitário |  |  | Custo Horário
Insumo | MATED-12372 | SETOP | PREGO 17X21 SEM CABEÇA (COMPRIMENTO: 48,3MM¦DIÂMETRO: 3,0MM¦QUANTIDADE POR QUILO: 334) | 0.53 | Kg | 14,6600 |  |  | 7,7698
Insumo | MATED-11348 | SETOP | SARRAFO (ACABAMENTO: BRUTO¦SEÇÃO TRANSVERSAL: 1"X2"[POL.]¦ALTURA: 50MM[2"]¦ESPESSURA: 25MM[1"]¦TIPO DE MADEIRA: PINUS, MISTA OU EQUIVALENTE DA REGIÃO) | 18.6 | m | 1,4600 |  |  | 27,1560
Insumo | MATED-12424 | SETOP | MADEIRA SERRADA APARELHADA (APLICAÇÃO: TELHADO¦MADEIRA: PARAJU, MAÇARANDUBA, CAMBARÁ, ANGELIM, EUCALIPTO OU EQUIVALENTE DA REGIÃO) | 0.0318 | m³ | 4.476,6300 |  |  | 142,3568
[5 empty] | (F)Total: |  |  |  | 177.2826
G | Código | Banco | Serviços | Quantidade | Unidade | Preço Unitário |  |  | Custo Horário
Composição | ED-50361 | SETOP | AJUDANTE DE CARPINTEIRO COM ENCARGOS COMPLEMENTARES | 0.83333 | hora | 15,5500 |  |  | 12,9583
Composição | ED-50372 | SETOP | CARPINTEIRO DE FORMA COM ENCARGOS COMPLEMENTARES | 1.6667 | hora | 18,9400 |  |  | 31,5667
[5 empty] | (G)Total: |  |  |  | 44.525
|  |  |  | MO sem LS => | 0 | LS => | 34.13 | MO com LS => | 34.1316
|  |  |  | Valor do BDI => | 58.2 |  | Valor com BDI => |  | 280.01
| Código | Banco | Descrição | Tipo |  | Und | Quant. | Valor Unit | Total
Composição | ED-49591 | SETOP | MARCO DE MADEIRA, DIMENSÃO (80X210)CM, LARGURA DE 14CM, ACABAMENTO NATURAL PARA PINTURA/VERNIZ, INCLUSIVE ASSENTAMENTO, EXCLUSIVE FOLHA DE PORTA, FERRAGENS E PINTURA/VERNIZ | ED- |  | un | 1 | 251.31 | 251.31
[5 empty] | Custo Horário da Execução (A) + (B) + (C) |  |  |  | 0
[5 empty] | (D) Produção de Equipe |  |  |  | 1
[5 empty] | (E) Custo Unitário da Execução [(A) + (B) + (C)] / (D) |  |  |  | 0
F | Código | Banco | Materiais | Quantidade | Unidade | Preço Unitário |  |  | Custo Horário
Insumo | MATED-12737 | SETOP | MARCO/BATENTE (MATERIAL: MADEIRA DE LEI¦LARGURA: 14CM¦COMPRIMENTO: 80CM¦ALTURA: 210CM¦ESPESSURA: 3CM¦ALIZAR: NÃO INCLUSO¦MADEIRA: TAUARI, CEDRINHO, ANGELIM OU EQUIVALENTE DA REGIÃO) | 1 | un | 167,4300 |  |  | 167,4300
Insumo | MATED-11332 | SETOP | PREGO 18X30 COM CABEÇA (COMPRIMENTO: 69,0MM¦DIÂMETRO: 3,4MM¦QUANTIDADE POR QUILO: 203) | 0.25862 | Kg | 10,4100 |  |  | 2,6922
[5 empty] | (F)Total: |  |  |  | 170.1222
G | Código | Banco | Serviços | Quantidade | Unidade | Preço Unitário |  |  | Custo Horário
Composição | ED-48307 | SETOP | ARGAMASSA, TRAÇO 1:2:8 (CIMENTO, CAL E AREIA), COM PREPARO MECANIZADO | 0.03675 | m³ | 421,2800 |  |  | 15,4820
Composição | ED-50361 | SETOP | AJUDANTE DE CARPINTEIRO COM ENCARGOS COMPLEMENTARES | 1.8333 | hora | 15,5500 |  |  | 28,5083
Composição | ED-50381 | SETOP | PEDREIRO COM ENCARGOS COMPLEMENTARES | 0.91667 | hora | 19,2100 |  |  | 17,6092
Composição | ED-50371 | SETOP | CARPINTEIRO DE ESQUADRIA COM ENCARGOS COMPLEMENTARES | 0.91667 | hora | 21,3700 |  |  | 19,5892
[5 empty] | (G)Total: |  |  |  | 81.1887
|  |  |  | MO sem LS => | 0 | LS => | 52.82 | MO com LS => | 52.8187
|  |  |  | Valor do BDI => | 65.94 |  | Valor com BDI => |  | 317.25
| Código | Banco | Descrição | Tipo |  | Und | Quant. | Valor Unit | Total
Composição | ED-49592 | SETOP | MARCO DE MADEIRA, DIMENSÃO (90X210)CM, LARGURA DE 14CM, ACABAMENTO NATURAL PARA PINTURA/VERNIZ, INCLUSIVE ASSENTAMENTO, EXCLUSIVE FOLHA DE PORTA, FERRAGENS E PINTURA/VERNIZ | ED- |  | un | 1 | 251.67 | 251.67
[5 empty] | Custo Horário da Execução (A) + (B) + (C) |  |  |  | 0
[5 empty] | (D) Produção de Equipe |  |  |  | 1
[5 empty] | (E) Custo Unitário da Execução [(A) + (B) + (C)] / (D) |  |  |  | 0
F | Código | Banco | Materiais | Quantidade | Unidade | Preço Unitário |  |  | Custo Horário
Insumo | MATED-12738 | SETOP | MARCO/BATENTE (MATERIAL: MADEIRA DE LEI¦LARGURA: 14CM¦COMPRIMENTO: 90CM¦ALTURA: 210CM¦ESPESSURA: 3CM¦ALIZAR: NÃO INCLUSO¦MADEIRA: TAUARI, CEDRINHO, ANGELIM OU EQUIVALENTE DA REGIÃO) | 1 | un | 167,4300 |  |  | 167,4300
Insumo | MATED-11332 | SETOP | PREGO 18X30 COM CABEÇA (COMPRIMENTO: 69,0MM¦DIÂMETRO: 3,4MM¦QUANTIDADE POR QUILO: 203) | 0.26379 | Kg | 10,4100 |  |  | 2,7461
[5 empty] | (F)Total: |  |  |  | 170.1761
G | Código | Banco | Serviços | Quantidade | Unidade | Preço Unitário |  |  | Custo Horário
Composição | ED-50381 | SETOP | PEDREIRO COM ENCARGOS COMPLEMENTARES | 0.91667 | hora | 19,2100 |  |  | 17,6092
Composição | ED-48307 | SETOP | ARGAMASSA, TRAÇO 1:2:8 (CIMENTO, CAL E AREIA), COM PREPARO MECANIZADO | 0.037485 | m³ | 421,2800 |  |  | 15,7917
Composição | ED-50371 | SETOP | CARPINTEIRO DE ESQUADRIA COM ENCARGOS COMPLEMENTARES | 0.91667 | hora | 21,3700 |  |  | 19,5892
Composição | ED-50361 | SETOP | AJUDANTE DE CARPINTEIRO COM ENCARGOS COMPLEMENTARES | 1.8333 | hora | 15,5500 |  |  | 28,5083
[5 empty] | (G)Total: |  |  |  | 81.4984
|  |  |  | MO sem LS => | 0 | LS => | 52.87 | MO com LS => | 52.868
|  |  |  | Valor do BDI => | 66.03 |  | Valor com BDI => |  | 317.7
| Código | Banco | Descrição | Tipo |  | Und | Quant. | Valor Unit | Total
Composição | 88274 | SINAPI | MARMORISTA/GRANITEIRO COM ENCARGOS COMPLEMENTARES | SEDI - SERVIÇOS DIVERSOS |  | H | 1 | 20.75 | 20.75
Composição Auxiliar | 95341 | SINAPI | CURSO DE CAPACITAÇÃO PARA MARMORISTA/GRANITEIRO (ENCARGOS COMPLEMENTARES) - HORISTA | SEDI - SERVIÇOS DIVERSOS |  | H | 1 | 0.27 | 0.27
Insumo | 00037373 | SINAPI | SEGURO - HORISTA (COLETADO CAIXA - ENCARGOS COMPLEMENTARES) | Material |  | H | 1 | 0.03 | 0.03
Insumo | 00037370 | SINAPI | ALIMENTACAO - HORISTA (COLETADO CAIXA - ENCARGOS COMPLEMENTARES) | Material |  | H | 1 | 1.34 | 1.34
Insumo | 00043465 | SINAPI | FERRAMENTAS - FAMILIA PEDREIRO - HORISTA (ENCARGOS COMPLEMENTARES - COLETADO CAIXA) | Equipamento |  | H | 1 | 0.58 | 0.58
Insumo | 00004755 | SINAPI | MARMORISTA / GRANITEIRO (HORISTA) | Mão de Obra |  | H | 1 | 16.22 | 16.22
Insumo | 00043489 | SINAPI | EPI - FAMILIA PEDREIRO - HORISTA (ENCARGOS COMPLEMENTARES - COLETADO CAIXA) | Equipamento |  | H | 1 | 0.88 | 0.88
Insumo | 00037372 | SINAPI | EXAMES - HORISTA (COLETADO CAIXA - ENCARGOS COMPLEMENTARES) | Material |  | H | 1 | 0.95 | 0.95
Insumo | 00037371 | SINAPI | TRANSPORTE - HORISTA (COLETADO CAIXA - ENCARGOS COMPLEMENTARES) | Serviços |  | H | 1 | 0.48 | 0.48
|  |  |  | MO sem LS => | 16.49 | LS => | 0 | MO com LS => | 16.49
|  |  |  | Valor do BDI => | 5.44 |  | Valor com BDI => |  | 26.19
| Código | Banco | Descrição | Tipo |  | Und | Quant. | Valor Unit | Total
Composição | 100308 | SINAPI | MECÂNICO DE REFRIGERAÇÃO COM ENCARGOS COMPLEMENTARES | SEDI - SERVIÇOS DIVERSOS |  | H | 1 | 21.31 | 21.31
Composição Auxiliar | 100298 | SINAPI | CURSO DE CAPACITAÇÃO PARA MECÂNICO DE REFRIGERAÇÃO (ENCARGOS COMPLEMENTARES) - HORISTA | SEDI - SERVIÇOS DIVERSOS |  | H | 1 | 0.52 | 0.52
Insumo | 00037373 | SINAPI | SEGURO - HORISTA (COLETADO CAIXA - ENCARGOS COMPLEMENTARES) | Material |  | H | 1 | 0.03 | 0.03
Insumo | 00043484 | SINAPI | EPI - FAMILIA ELETRICISTA - HORISTA (ENCARGOS COMPLEMENTARES - COLETADO CAIXA) | Equipamento |  | H | 1 | 0.85 | 0.85
Insumo | 00037371 | SINAPI | TRANSPORTE - HORISTA (COLETADO CAIXA - ENCARGOS COMPLEMENTARES) | Serviços |  | H | 1 | 0.48 | 0.48
Insumo | 00043460 | SINAPI | FERRAMENTAS - FAMILIA ELETRICISTA - HORISTA (ENCARGOS COMPLEMENTARES - COLETADO CAIXA) | Equipamento |  | H | 1 | 0.6 | 0.6
Insumo | 00037372 | SINAPI | EXAMES - HORISTA (COLETADO CAIXA - ENCARGOS COMPLEMENTARES) | Material |  | H | 1 | 0.95 | 0.95
Insumo | 00034794 | SINAPI | MECANICO DE REFRIGERACAO (HORISTA) | Mão de Obra |  | H | 1 | 16.54 | 16.54
Insumo | 00037370 | SINAPI | ALIMENTACAO - HORISTA (COLETADO CAIXA - ENCARGOS COMPLEMENTARES) | Material |  | H | 1 | 1.34 | 1.34
|  |  |  | MO sem LS => | 17.06 | LS => | 0 | MO com LS => | 17.06
|  |  |  | Valor do BDI => | 5.59 |  | Valor com BDI => |  | 26.9
| Código | Banco | Descrição | Tipo |  | Und | Quant. | Valor Unit | Total
Composição | 88275 | SINAPI | MECÃNICO DE EQUIPAMENTOS PESADOS COM ENCARGOS COMPLEMENTARES | SEDI - SERVIÇOS DIVERSOS |  | H | 1 | 25.42 | 25.42
Composição Auxiliar | 95342 | SINAPI | CURSO DE CAPACITAÇÃO PARA MECÂNICO DE EQUIPAMENTOS PESADOS (ENCARGOS COMPLEMENTARES) - HORISTA | SEDI - SERVIÇOS DIVERSOS |  | H | 1 | 0.2 | 0.2
Insumo | 00037373 | SINAPI | SEGURO - HORISTA (COLETADO CAIXA - ENCARGOS COMPLEMENTARES) | Material |  | H | 1 | 0.03 | 0.03
Insumo | 00037371 | SINAPI | TRANSPORTE - HORISTA (COLETADO CAIXA - ENCARGOS COMPLEMENTARES) | Serviços |  | H | 1 | 0.48 | 0.48
Insumo | 00004058 | SINAPI | MECANICO DE EQUIPAMENTOS PESADOS (HORISTA) | Mão de Obra |  | H | 1 | 21.8 | 21.8
Insumo | 00043488 | SINAPI | EPI - FAMILIA OPERADOR ESCAVADEIRA - HORISTA (ENCARGOS COMPLEMENTARES - COLETADO CAIXA) | Equipamento |  | H | 1 | 0.61 | 0.61
Insumo | 00043464 | SINAPI | FERRAMENTAS - FAMILIA OPERADOR ESCAVADEIRA - HORISTA (ENCARGOS COMPLEMENTARES - COLETADO CAIXA) | Equipamento |  | H | 1 | 0.01 | 0.01
Insumo | 00037370 | SINAPI | ALIMENTACAO - HORISTA (COLETADO CAIXA - ENCARGOS COMPLEMENTARES) | Material |  | H | 1 | 1.34 | 1.34
Insumo | 00037372 | SINAPI | EXAMES - HORISTA (COLETADO CAIXA - ENCARGOS COMPLEMENTARES) | Material |  | H | 1 | 0.95 | 0.95
|  |  |  | MO sem LS => | 22 | LS => | 0 | MO com LS => | 22
|  |  |  | Valor do BDI => | 6.67 |  | Valor com BDI => |  | 32.09
| Código | Banco | Descrição | Tipo |  | Und | Quant. | Valor Unit | Total
Composição | ED-14549 | SETOP | MESA DE MADEIRA EM TÁBUA, MEDINDO (220X70X80)CM, PARA REFEITÓRIO DE OBRA (FABRICAÇÃO) | ED- |  | un | 1 | 127.06 | 127.06
[5 empty] | Custo Horário da Execução (A) + (B) + (C) |  |  |  | 0
[5 empty] | (D) Produção de Equipe |  |  |  | 1
[5 empty] | (E) Custo Unitário da Execução [(A) + (B) + (C)] / (D) |  |  |  | 0
F | Código | Banco | Materiais | Quantidade | Unidade | Preço Unitário |  |  | Custo Horário
Insumo | MATED-11278 | SETOP | CHAPA DE COMPENSADO RESINADO (ESPESSURA: 14MM¦DIMENSÃO: 1,10X2,20M) | 2.42 | m² | 24,8500 |  |  | 60,1370
Insumo | MATED-11354 | SETOP | TÁBUA (ACABAMENTO: BRUTO¦SEÇÃO TRANSVERSAL: 1X12"¦ESPESSURA: 25MM¦LARGURA*: 300MM¦TIPO DE MADEIRA: CEDRINHO, PINUS OU MADEIRA EQUIVALENTE DA REGIÃO)*VALORES REFERENCIAIS APROXIMADOS | 0.99 | m² | 9,9400 |  |  | 9,8406
Insumo | MATED-11344 | SETOP | PONTALETE (ACABAMENTO: BRUTO¦SEÇÃO TRANSVERSAL: 3"X3" [7,5X7,5CM]*¦TIPO DE MADEIRA: CEDRO, PINUS, MISTA OU EQUIVALENTE DA REGIÃO)*VALORES REFERENCIAIS APROXIMADOS | 3.36 | m | 6,0800 |  |  | 20,4288
Insumo | MATED-14455 | SETOP | PARAFUSO (ROSCA: AUTOATARRAXANTE¦APLICAÇÃO: MADEIRA¦CABEÇA: FENDA¦MATERIAL: AÇO¦ACABAMENTO: ZINCADO¦COMPRIMENTO: 75MM¦DIÂMETRO: 6,1MM) | 12 | un | 0,1800 |  |  | 2,1600
[5 empty] | (F)Total: |  |  |  | 92.5664
G | Código | Banco | Serviços | Quantidade | Unidade | Preço Unitário |  |  | Custo Horário
Composição | ED-50372 | SETOP | CARPINTEIRO DE FORMA COM ENCARGOS COMPLEMENTARES | 1 | hora | 18,9400 |  |  | 18,9400
Composição | ED-50361 | SETOP | AJUDANTE DE CARPINTEIRO COM ENCARGOS COMPLEMENTARES | 1 | hora | 15,5500 |  |  | 15,5500
[5 empty] | (G)Total: |  |  |  | 34.49
|  |  |  | MO sem LS => | 0 | LS => | 26.17 | MO com LS => | 26.1741
|  |  |  | Valor do BDI => | 33.34 |  | Valor com BDI => |  | 160.4
| Código | Banco | Descrição | Tipo |  | Und | Quant. | Valor Unit | Total
Composição | ED-50380 | SETOP | MONTADOR COM ENCARGOS COMPLEMENTARES | ED- |  | hora | 1 | 17.05 | 17.05
B | Código | Banco | Mão de Obra | Quantidade | Custo Horário |  |  |  | Custo Horário Total
Insumo | MOED-20149 | SETOP | MONTADOR | 1 |  |  |  | 13,4500 | 13,4500
[5 empty] | Adicional de Mão de obra (%) |  |  |  | 0
[5 empty] | Custo horário total de mão de obra |  |  |  | 13.45
[5 empty] | Custo Horário da Execução (A) + (B) + (C) |  |  |  | 13.45
[5 empty] | (D) Produção de Equipe |  |  |  | 1
[5 empty] | (E) Custo Unitário da Execução [(A) + (B) + (C)] / (D) |  |  |  | 13.45
F | Código | Banco | Materiais | Quantidade | Unidade | Preço Unitário |  |  | Custo Horário
Insumo | MATED-13096 | SETOP | CESTA BÁSICA/ALIMENTAÇÃO - HORISTA (ENCARGOS COMPLEMENTARES) | 1 | hora | 1,3400 |  |  | 1,3400
Insumo | MATED-13097 | SETOP | TRANSPORTE - HORISTA (ENCARGOS COMPLEMENTARES) | 1 | hora | 0,4800 |  |  | 0,4800
Insumo | MATED-13099 | SETOP | EXAMES - HORISTA (ENCARGOS COMPLEMENTARES) | 1 | hora | 0,9500 |  |  | 0,9500
Insumo | MATED-13098 | SETOP | SEGURO - HORISTA (ENCARGOS COMPLEMENTARES) | 1 | hora | 0,0300 |  |  | 0,0300
[5 empty] | (F)Total: |  |  |  | 2.8
G | Código | Banco | Serviços | Quantidade | Unidade | Preço Unitário |  |  | Custo Horário
Composição | ED-14673 | SETOP | EPI PARA MONTADOR HORISTA (ENCARGOS COMPLEMENTARES) | 1 | hora | 0,6100 |  |  | 0,6100
Composição | ED-14709 | SETOP | FERRAMENTAS PARA MONTADOR HORISTA (ENCARGOS COMPLEMENTARES) | 1 | hora | 0,0100 |  |  | 0,0100
Composição | ED-5233 | SETOP | CURSO DE CAPACITAÇÃO PARA MONTADOR DE ESTRUTURA METÁLICA (ENCARGOS COMPLEMENTARES) HORISTA | 1 | hora | 0,1800 |  |  | 0,1800
[5 empty] | (G)Total: |  |  |  | 0.8
|  |  |  | MO sem LS => | 0 | LS => | 13.63 | MO com LS => | 13.6286
|  |  |  | Valor do BDI => | 4.47 |  | Valor com BDI => |  | 21.52
| Código | Banco | Descrição | Tipo |  | Und | Quant. | Valor Unit | Total
Composição | 92452 | SINAPI | MONTAGEM E DESMONTAGEM DE FÔRMA DE VIGA, ESCORAMENTO METÁLICO, PÉ-DIREITO SIMPLES, EM CHAPA DE MADEIRA RESINADA, 2 UTILIZAÇÕES. AF_09/2020 | FUES - FUNDAÇÕES E ESTRUTURAS |  | m² | 1 | 119.93 | 119.93
Composição Auxiliar | 88262 | SINAPI | CARPINTEIRO DE FORMAS COM ENCARGOS COMPLEMENTARES | SEDI - SERVIÇOS DIVERSOS |  | H | 1.769 | 19.68 | 34.81
Composição Auxiliar | 92265 | SINAPI | FABRICAÇÃO DE FÔRMA PARA VIGAS, EM CHAPA DE MADEIRA COMPENSADA RESINADA, E = 17 MM. AF_09/2020 | FUES - FUNDAÇÕES E ESTRUTURAS |  | m² | 0.626 | 79.63 | 49.84
Composição Auxiliar | 88239 | SINAPI | AJUDANTE DE CARPINTEIRO COM ENCARGOS COMPLEMENTARES | SEDI - SERVIÇOS DIVERSOS |  | H | 0.324 | 15.92 | 5.15
Insumo | 00040339 | SINAPI | LOCACAO DE CRUZETA, SIMPLES, PARA ESCORA METALICA, COMPRIMENTO ENTRE 50 A 60 CM, PARA ESCORA DE 1,80 A 3,20 METROS E TUBO EXTERNO ATE 48 MM DE DIAMETRO | Equipamento |  | MES | 1.186 | 3.8 | 4.5
Insumo | 00040304 | SINAPI | PREGO DE ACO POLIDO COM CABECA DUPLA 17 X 27 (2 1/2 X 11) | Material |  | KG | 0.033 | 16.68 | 0.55
Insumo | 00002692 | SINAPI | DESMOLDANTE PROTETOR PARA FORMAS DE MADEIRA, DE BASE OLEOSA EMULSIONADA EM AGUA | Material |  | L | 0.01 | 4.36 | 0.04
Insumo | 00010749 | SINAPI | LOCACAO DE ESCORA METALICA TELESCOPICA, COM ALTURA REGULAVEL DE *1,80* A *3,20* M, COM CAPACIDADE DE CARGA DE NO MINIMO 1000 KGF (10 KN), INCLUSO TRIPE E FORCADO | Equipamento |  | M/MES | 1.186 | 12.58 | 14.91
Insumo | 00004491 | SINAPI | PONTALETE *7,5 X 7,5* CM EM PINUS, MISTA OU EQUIVALENTE DA REGIAO - BRUTA | Material |  | M | 0.726 | 5.7 | 4.13
Insumo | 00040287 | SINAPI | LOCACAO DE BARRA DE ANCORAGEM DE 0,80 A 1,20 M DE EXTENSAO, COM ROSCA DE 5/8", INCLUINDO PORCA E FLANGE | Equipamento |  | MES | 0.474 | 4.17 | 1.97
Insumo | 00040275 | SINAPI | LOCACAO DE VIGA SANDUICHE METALICA VAZADA PARA TRAVAMENTO DE PILARES, ALTURA DE *8* CM, LARGURA DE *6* CM E EXTENSAO DE 2 M | Equipamento |  | MES | 0.356 | 11.34 | 4.03
|  |  |  | MO sem LS => | 45.3 | LS => | 0 | MO com LS => | 45.3
|  |  |  | Valor do BDI => | 31.46 |  | Valor com BDI => |  | 151.39
| Código | Banco | Descrição | Tipo |  | Und | Quant. | Valor Unit | Total
Composição | ED-5634 | SETOP | MÓDULO COM FURO PARA SAÍDA DE FIO Ø 10MM, INCLUSIVE FORNECIMENTO E INSTALAÇÃO, EXCLUSIVE PLACA E SUPORTE | ED- |  | un | 1 | 1.24 | 1.24
[5 empty] | Custo Horário da Execução (A) + (B) + (C) |  |  |  | 0
[5 empty] | (D) Produção de Equipe |  |  |  | 1
[5 empty] | (E) Custo Unitário da Execução [(A) + (B) + (C)] / (D) |  |  |  | 0
F | Código | Banco | Materiais | Quantidade | Unidade | Preço Unitário |  |  | Custo Horário
Insumo | MATED-15609 | SETOP | MÓDULO COM FURO PARA SAÍDA (DIÂMETRO FURO: 10MM¦APLICAÇÃO: SAÍDA DE FIOS¦PLACA E SUPORTE: NÃO INCLUSO) | 1 | un | 0,6600 |  |  | 0,6600
[5 empty] | (F)Total: |  |  |  | 0.66
G | Código | Banco | Serviços | Quantidade | Unidade | Preço Unitário |  |  | Custo Horário
Composição | ED-50362 | SETOP | AJUDANTE DE ELETRICISTA COM ENCARGOS COMPLEMENTARES | 0.036667 | hora | 15,9300 |  |  | 0,5841
[5 empty] | (G)Total: |  |  |  | 0.5841
|  |  |  | MO sem LS => | 0 | LS => | 0.43 | MO com LS => | 0.42831
|  |  |  | Valor do BDI => | 0.32 |  | Valor com BDI => |  | 1.56
| Código | Banco | Descrição | Tipo |  | Und | Quant. | Valor Unit | Total
Composição | ED-5616 | SETOP | MÓDULO INTERRUPTOR PARALELO, CORRENTE 10A, TENSÃO 250V, (10A 250V), INCLUSIVE FORNECIMENTO E INSTALAÇÃO, EXCLUSIVE PLACA E SUPORTE | ED- |  | un | 1 | 11.84 | 11.84
[5 empty] | Custo Horário da Execução (A) + (B) + (C) |  |  |  | 0
[5 empty] | (D) Produção de Equipe |  |  |  | 1
[5 empty] | (E) Custo Unitário da Execução [(A) + (B) + (C)] / (D) |  |  |  | 0
F | Código | Banco | Materiais | Quantidade | Unidade | Preço Unitário |  |  | Custo Horário
Insumo | MATED-15599 | SETOP | MÓDULO INTERRUPTOR (TIPO: PARALELO¦CORRENTE: 10A¦TENSÃO: 250V¦MATERIAL: TERMOPLÁSTICO¦PLACA E SUPORTE: NÃO INCLUSO) | 1 | un | 5,9400 |  |  | 5,9400
[5 empty] | (F)Total: |  |  |  | 5.94
G | Código | Banco | Serviços | Quantidade | Unidade | Preço Unitário |  |  | Custo Horário
Composição | ED-50373 | SETOP | ELETRICISTA COM ENCARGOS COMPLEMENTARES | 0.16667 | hora | 19,4700 |  |  | 3,2450
Composição | ED-50362 | SETOP | AJUDANTE DE ELETRICISTA COM ENCARGOS COMPLEMENTARES | 0.16667 | hora | 15,9300 |  |  | 2,6550
[5 empty] | (G)Total: |  |  |  | 5.9
|  |  |  | MO sem LS => | 0 | LS => | 4.48 | MO com LS => | 4.483
|  |  |  | Valor do BDI => | 3.1 |  | Valor com BDI => |  | 14.94
| Código | Banco | Descrição | Tipo |  | Und | Quant. | Valor Unit | Total
Composição | ED-5615 | SETOP | MÓDULO INTERRUPTOR SIMPLES, CORRENTE 10A, TENSÃO 250V, (10A 250V), INCLUSIVE FORNECIMENTO E INSTALAÇÃO, EXCLUSIVE PLACA E SUPORTE | ED- |  | un | 1 | 10.29 | 10.29
[5 empty] | Custo Horário da Execução (A) + (B) + (C) |  |  |  | 0
[5 empty] | (D) Produção de Equipe |  |  |  | 1
[5 empty] | (E) Custo Unitário da Execução [(A) + (B) + (C)] / (D) |  |  |  | 0
F | Código | Banco | Materiais | Quantidade | Unidade | Preço Unitário |  |  | Custo Horário
Insumo | MATED-15598 | SETOP | MÓDULO INTERRUPTOR (TIPO: SIMPLES¦CORRENTE: 10A¦TENSÃO: 250V¦MATERIAL: TERMOPLÁSTICO¦PLACA E SUPORTE: NÃO INCLUSO) | 1 | un | 4,3900 |  |  | 4,3900
[5 empty] | (F)Total: |  |  |  | 4.39
G | Código | Banco | Serviços | Quantidade | Unidade | Preço Unitário |  |  | Custo Horário
Composição | ED-50373 | SETOP | ELETRICISTA COM ENCARGOS COMPLEMENTARES | 0.16667 | hora | 19,4700 |  |  | 3,2450
Composição | ED-50362 | SETOP | AJUDANTE DE ELETRICISTA COM ENCARGOS COMPLEMENTARES | 0.16667 | hora | 15,9300 |  |  | 2,6550
[5 empty] | (G)Total: |  |  |  | 5.9
|  |  |  | MO sem LS => | 0 | LS => | 4.48 | MO com LS => | 4.483
|  |  |  | Valor do BDI => | 2.7 |  | Valor com BDI => |  | 12.99
| Código | Banco | Descrição | Tipo |  | Und | Quant. | Valor Unit | Total
Composição | ED-5631 | SETOP | MÓDULO PARA REDE (CONECTOR RJ45 CAT.6E), INCLUSIVE FORNECIMENTO E INSTALAÇÃO, EXCLUSIVE PLACA E SUPORTE | ED- |  | un | 1 | 20.76 | 20.76
[5 empty] | Custo Horário da Execução (A) + (B) + (C) |  |  |  | 0
[5 empty] | (D) Produção de Equipe |  |  |  | 1
[5 empty] | (E) Custo Unitário da Execução [(A) + (B) + (C)] / (D) |  |  |  | 0
F | Código | Banco | Materiais | Quantidade | Unidade | Preço Unitário |  |  | Custo Horário
Insumo | MATED-15606 | SETOP | MÓDULO PARA DADOS/TELEFONIA (CONECTOR: RJ45 CAT.6¦QUANTIDADE DE VIAS: 8¦MATERIAL: PLÁSTICO¦PLACA E SUPORTE: NÃO INCLUSO) | 1 | un | 11,4900 |  |  | 11,4900
[5 empty] | (F)Total: |  |  |  | 11.49
G | Código | Banco | Serviços | Quantidade | Unidade | Preço Unitário |  |  | Custo Horário
Composição | ED-50362 | SETOP | AJUDANTE DE ELETRICISTA COM ENCARGOS COMPLEMENTARES | 0.2619 | hora | 15,9300 |  |  | 4,1721
Composição | ED-50373 | SETOP | ELETRICISTA COM ENCARGOS COMPLEMENTARES | 0.2619 | hora | 19,4700 |  |  | 5,0993
[5 empty] | (G)Total: |  |  |  | 9.2714
|  |  |  | MO sem LS => | 0 | LS => | 7.04 | MO com LS => | 7.0448
|  |  |  | Valor do BDI => | 5.44 |  | Valor com BDI => |  | 26.2
| Código | Banco | Descrição | Tipo |  | Und | Quant. | Valor Unit | Total
Composição | ED-5626 | SETOP | MÓDULO TOMADA PADRÃO, TRÊS (3) POLOS, CORRENTE 10A, TENSÃO 250V, (2P+T/10A 250V), INCLUSIVE FORNECIMENTO E INSTALAÇÃO, EXCLUSIVE PLACA E SUPORTE | ED- |  | un | 1 | 10.78 | 10.78
[5 empty] | Custo Horário da Execução (A) + (B) + (C) |  |  |  | 0
[5 empty] | (D) Produção de Equipe |  |  |  | 1
[5 empty] | (E) Custo Unitário da Execução [(A) + (B) + (C)] / (D) |  |  |  | 0
F | Código | Banco | Materiais | Quantidade | Unidade | Preço Unitário |  |  | Custo Horário
Insumo | MATED-15601 | SETOP | MÓDULO TOMADA (PÓLOS: 2P+T¦CORRENTE: 10A¦TENSÃO: 250V¦MATERIAL: TERMOPLÁSTICO¦PLACA E SUPORTE: NÃO INCLUSO) | 1 | un | 4,8800 |  |  | 4,8800
[5 empty] | (F)Total: |  |  |  | 4.88
G | Código | Banco | Serviços | Quantidade | Unidade | Preço Unitário |  |  | Custo Horário
Composição | ED-50362 | SETOP | AJUDANTE DE ELETRICISTA COM ENCARGOS COMPLEMENTARES | 0.16667 | hora | 15,9300 |  |  | 2,6550
Composição | ED-50373 | SETOP | ELETRICISTA COM ENCARGOS COMPLEMENTARES | 0.16667 | hora | 19,4700 |  |  | 3,2450
[5 empty] | (G)Total: |  |  |  | 5.9
|  |  |  | MO sem LS => | 0 | LS => | 4.48 | MO com LS => | 4.483
|  |  |  | Valor do BDI => | 2.82 |  | Valor com BDI => |  | 13.6
| Código | Banco | Descrição | Tipo |  | Und | Quant. | Valor Unit | Total
Composição | ED-5627 | SETOP | MÓDULO TOMADA PADRÃO, TRÊS (3) POLOS, CORRENTE 20A, TENSÃO 250V, (2P+T/20A 250V), INCLUSIVE FORNECIMENTO E INSTALAÇÃO, EXCLUSIVE PLACA E SUPORTE | ED- |  | un | 1 | 11.99 | 11.99
[5 empty] | Custo Horário da Execução (A) + (B) + (C) |  |  |  | 0
[5 empty] | (D) Produção de Equipe |  |  |  | 1
[5 empty] | (E) Custo Unitário da Execução [(A) + (B) + (C)] / (D) |  |  |  | 0
F | Código | Banco | Materiais | Quantidade | Unidade | Preço Unitário |  |  | Custo Horário
Insumo | MATED-15602 | SETOP | MÓDULO TOMADA (PÓLOS: 2P+T¦CORRENTE: 20A¦TENSÃO: 250V¦MATERIAL: TERMOPLÁSTICO¦PLACA E SUPORTE: NÃO INCLUSO) | 1 | un | 6,0900 |  |  | 6,0900
[5 empty] | (F)Total: |  |  |  | 6.09
G | Código | Banco | Serviços | Quantidade | Unidade | Preço Unitário |  |  | Custo Horário
Composição | ED-50373 | SETOP | ELETRICISTA COM ENCARGOS COMPLEMENTARES | 0.16667 | hora | 19,4700 |  |  | 3,2450
Composição | ED-50362 | SETOP | AJUDANTE DE ELETRICISTA COM ENCARGOS COMPLEMENTARES | 0.16667 | hora | 15,9300 |  |  | 2,6550
[5 empty] | (G)Total: |  |  |  | 5.9
|  |  |  | MO sem LS => | 0 | LS => | 4.48 | MO com LS => | 4.483
|  |  |  | Valor do BDI => | 3.14 |  | Valor com BDI => |  | 15.13
| Código | Banco | Descrição | Tipo |  | Und | Quant. | Valor Unit | Total
Composição | ED-8501 | SETOP | OPERADOR DE BETONEIRA ESTACIONÁRIA COM ENCARGOS COMPLEMENTARES | ED- |  | hora | 1 | 17.68 | 17.68
B | Código | Banco | Mão de Obra | Quantidade | Custo Horário |  |  |  | Custo Horário Total
Insumo | MOED-8499 | SETOP | OPERADOR DE BETONEIRA ESTACIONÁRIA | 1 |  |  |  | 14,1200 | 14,1200
[5 empty] | Adicional de Mão de obra (%) |  |  |  | 0
[5 empty] | Custo horário total de mão de obra |  |  |  | 14.12
[5 empty] | Custo Horário da Execução (A) + (B) + (C) |  |  |  | 14.12
[5 empty] | (D) Produção de Equipe |  |  |  | 1
[5 empty] | (E) Custo Unitário da Execução [(A) + (B) + (C)] / (D) |  |  |  | 14.12
F | Código | Banco | Materiais | Quantidade | Unidade | Preço Unitário |  |  | Custo Horário
Insumo | MATED-13097 | SETOP | TRANSPORTE - HORISTA (ENCARGOS COMPLEMENTARES) | 1 | hora | 0,4800 |  |  | 0,4800
Insumo | MATED-13096 | SETOP | CESTA BÁSICA/ALIMENTAÇÃO - HORISTA (ENCARGOS COMPLEMENTARES) | 1 | hora | 1,3400 |  |  | 1,3400
Insumo | MATED-13099 | SETOP | EXAMES - HORISTA (ENCARGOS COMPLEMENTARES) | 1 | hora | 0,9500 |  |  | 0,9500
Insumo | MATED-13098 | SETOP | SEGURO - HORISTA (ENCARGOS COMPLEMENTARES) | 1 | hora | 0,0300 |  |  | 0,0300
[5 empty] | (F)Total: |  |  |  | 2.8
G | Código | Banco | Serviços | Quantidade | Unidade | Preço Unitário |  |  | Custo Horário
Composição | ED-14677 | SETOP | EPI PARA OPERADOR DE BETONEIRA ESTACIONÁRIA HORISTA (ENCARGOS COMPLEMENTARES) | 1 | hora | 0,6100 |  |  | 0,6100
Composição | ED-14712 | SETOP | FERRAMENTAS PARA OPERADOR DE BETONEIRA ESTACIONÁRIA HORISTA (ENCARGOS COMPLEMENTARES) | 1 | hora | 0,0100 |  |  | 0,0100
Composição | ED-8500 | SETOP | CURSO DE CAPACITAÇÃO PARA OPERADOR DE BETONEIRA ESTACIONÁRIA (ENCARGOS COMPLEMENTARES) HORISTA | 1 | hora | 0,1400 |  |  | 0,1400
[5 empty] | (G)Total: |  |  |  | 0.76
|  |  |  | MO sem LS => | 0 | LS => | 14.26 | MO com LS => | 14.2551
|  |  |  | Valor do BDI => | 4.63 |  | Valor com BDI => |  | 22.31
| Código | Banco | Descrição | Tipo |  | Und | Quant. | Valor Unit | Total
Composição | 88377 | SINAPI | OPERADOR DE BETONEIRA ESTACIONÁRIA/MISTURADOR COM ENCARGOS COMPLEMENTARES | SEDI - SERVIÇOS DIVERSOS |  | H | 1 | 17.95 | 17.95
Composição Auxiliar | 95389 | SINAPI | CURSO DE CAPACITAÇÃO PARA OPERADOR DE BETONEIRA ESTACIONÁRIA/MISTURADOR (ENCARGOS COMPLEMENTARES) - HORISTA | SEDI - SERVIÇOS DIVERSOS |  | H | 1 | 0.13 | 0.13
Insumo | 00037372 | SINAPI | EXAMES - HORISTA (COLETADO CAIXA - ENCARGOS COMPLEMENTARES) | Material |  | H | 1 | 0.95 | 0.95
Insumo | 00037373 | SINAPI | SEGURO - HORISTA (COLETADO CAIXA - ENCARGOS COMPLEMENTARES) | Material |  | H | 1 | 0.03 | 0.03
Insumo | 00037666 | SINAPI | OPERADOR DE BETONEIRA ESTACIONARIA / MISTURADOR (HORISTA) | Mão de Obra |  | H | 1 | 14.4 | 14.4
Insumo | 00037370 | SINAPI | ALIMENTACAO - HORISTA (COLETADO CAIXA - ENCARGOS COMPLEMENTARES) | Material |  | H | 1 | 1.34 | 1.34
Insumo | 00037371 | SINAPI | TRANSPORTE - HORISTA (COLETADO CAIXA - ENCARGOS COMPLEMENTARES) | Serviços |  | H | 1 | 0.48 | 0.48
Insumo | 00043488 | SINAPI | EPI - FAMILIA OPERADOR ESCAVADEIRA - HORISTA (ENCARGOS COMPLEMENTARES - COLETADO CAIXA) | Equipamento |  | H | 1 | 0.61 | 0.61
Insumo | 00043464 | SINAPI | FERRAMENTAS - FAMILIA OPERADOR ESCAVADEIRA - HORISTA (ENCARGOS COMPLEMENTARES - COLETADO CAIXA) | Equipamento |  | H | 1 | 0.01 | 0.01
|  |  |  | MO sem LS => | 14.53 | LS => | 0 | MO com LS => | 14.53
|  |  |  | Valor do BDI => | 4.71 |  | Valor com BDI => |  | 22.66
| Código | Banco | Descrição | Tipo |  | Und | Quant. | Valor Unit | Total
Composição | 88297 | SINAPI | OPERADOR DE MÁQUINAS E EQUIPAMENTOS COM ENCARGOS COMPLEMENTARES | SEDI - SERVIÇOS DIVERSOS |  | H | 1 | 24.16 | 24.16
Composição Auxiliar | 95360 | SINAPI | CURSO DE CAPACITAÇÃO PARA OPERADOR DE MÁQUINAS E EQUIPAMENTOS (ENCARGOS COMPLEMENTARES) - HORISTA | SEDI - SERVIÇOS DIVERSOS |  | H | 1 | 0.27 | 0.27
Insumo | 00037370 | SINAPI | ALIMENTACAO - HORISTA (COLETADO CAIXA - ENCARGOS COMPLEMENTARES) | Material |  | H | 1 | 1.34 | 1.34
Insumo | 00004230 | SINAPI | OPERADOR DE MAQUINAS E TRATORES DIVERSOS - TERRAPLANAGEM (HORISTA) | Mão de Obra |  | H | 1 | 20.47 | 20.47
Insumo | 00043488 | SINAPI | EPI - FAMILIA OPERADOR ESCAVADEIRA - HORISTA (ENCARGOS COMPLEMENTARES - COLETADO CAIXA) | Equipamento |  | H | 1 | 0.61 | 0.61
Insumo | 00043464 | SINAPI | FERRAMENTAS - FAMILIA OPERADOR ESCAVADEIRA - HORISTA (ENCARGOS COMPLEMENTARES - COLETADO CAIXA) | Equipamento |  | H | 1 | 0.01 | 0.01
Insumo | 00037373 | SINAPI | SEGURO - HORISTA (COLETADO CAIXA - ENCARGOS COMPLEMENTARES) | Material |  | H | 1 | 0.03 | 0.03
Insumo | 00037371 | SINAPI | TRANSPORTE - HORISTA (COLETADO CAIXA - ENCARGOS COMPLEMENTARES) | Serviços |  | H | 1 | 0.48 | 0.48
Insumo | 00037372 | SINAPI | EXAMES - HORISTA (COLETADO CAIXA - ENCARGOS COMPLEMENTARES) | Material |  | H | 1 | 0.95 | 0.95
|  |  |  | MO sem LS => | 20.74 | LS => | 0 | MO com LS => | 20.74
|  |  |  | Valor do BDI => | 6.33 |  | Valor com BDI => |  | 30.49
| Código | Banco | Descrição | Tipo |  | Und | Quant. | Valor Unit | Total
Composição | ED-50381 | SETOP | PEDREIRO COM ENCARGOS COMPLEMENTARES | ED- |  | hora | 1 | 19.21 | 19.21
B | Código | Banco | Mão de Obra | Quantidade | Custo Horário |  |  |  | Custo Horário Total
Insumo | MOED-20150 | SETOP | PEDREIRO | 1 |  |  |  | 14,5900 | 14,5900
[5 empty] | Adicional de Mão de obra (%) |  |  |  | 0
[5 empty] | Custo horário total de mão de obra |  |  |  | 14.59
[5 empty] | Custo Horário da Execução (A) + (B) + (C) |  |  |  | 14.59
[5 empty] | (D) Produção de Equipe |  |  |  | 1
[5 empty] | (E) Custo Unitário da Execução [(A) + (B) + (C)] / (D) |  |  |  | 14.59
F | Código | Banco | Materiais | Quantidade | Unidade | Preço Unitário |  |  | Custo Horário
Insumo | MATED-13096 | SETOP | CESTA BÁSICA/ALIMENTAÇÃO - HORISTA (ENCARGOS COMPLEMENTARES) | 1 | hora | 1,3400 |  |  | 1,3400
Insumo | MATED-13097 | SETOP | TRANSPORTE - HORISTA (ENCARGOS COMPLEMENTARES) | 1 | hora | 0,4800 |  |  | 0,4800
Insumo | MATED-13099 | SETOP | EXAMES - HORISTA (ENCARGOS COMPLEMENTARES) | 1 | hora | 0,9500 |  |  | 0,9500
Insumo | MATED-13098 | SETOP | SEGURO - HORISTA (ENCARGOS COMPLEMENTARES) | 1 | hora | 0,0300 |  |  | 0,0300
[5 empty] | (F)Total: |  |  |  | 2.8
G | Código | Banco | Serviços | Quantidade | Unidade | Preço Unitário |  |  | Custo Horário
Composição | ED-5235 | SETOP | CURSO DE CAPACITAÇÃO PARA PEDREIRO (ENCARGOS COMPLEMENTARES) HORISTA | 1 | hora | 0,3600 |  |  | 0,3600
Composição | ED-14688 | SETOP | FERRAMENTAS PARA PEDREIRO HORISTA (ENCARGOS COMPLEMENTARES) | 1 | hora | 0,5800 |  |  | 0,5800
Composição | ED-14652 | SETOP | EPI PARA PEDREIRO HORISTA (ENCARGOS COMPLEMENTARES) | 1 | hora | 0,8800 |  |  | 0,8800
[5 empty] | (G)Total: |  |  |  | 1.82
|  |  |  | MO sem LS => | 0 | LS => | 14.95 | MO com LS => | 14.9463
|  |  |  | Valor do BDI => | 5.04 |  | Valor com BDI => |  | 24.25
| Código | Banco | Descrição | Tipo |  | Und | Quant. | Valor Unit | Total
Composição | 88309 | SINAPI | PEDREIRO COM ENCARGOS COMPLEMENTARES | SEDI - SERVIÇOS DIVERSOS |  | H | 1 | 19.95 | 19.95
Composição Auxiliar | 95371 | SINAPI | CURSO DE CAPACITAÇÃO PARA PEDREIRO (ENCARGOS COMPLEMENTARES) - HORISTA | SEDI - SERVIÇOS DIVERSOS |  | H | 1 | 0.37 | 0.37
Insumo | 00037372 | SINAPI | EXAMES - HORISTA (COLETADO CAIXA - ENCARGOS COMPLEMENTARES) | Material |  | H | 1 | 0.95 | 0.95
Insumo | 00043489 | SINAPI | EPI - FAMILIA PEDREIRO - HORISTA (ENCARGOS COMPLEMENTARES - COLETADO CAIXA) | Equipamento |  | H | 1 | 0.88 | 0.88
Insumo | 00037373 | SINAPI | SEGURO - HORISTA (COLETADO CAIXA - ENCARGOS COMPLEMENTARES) | Material |  | H | 1 | 0.03 | 0.03
Insumo | 00037371 | SINAPI | TRANSPORTE - HORISTA (COLETADO CAIXA - ENCARGOS COMPLEMENTARES) | Serviços |  | H | 1 | 0.48 | 0.48
Insumo | 00043465 | SINAPI | FERRAMENTAS - FAMILIA PEDREIRO - HORISTA (ENCARGOS COMPLEMENTARES - COLETADO CAIXA) | Equipamento |  | H | 1 | 0.58 | 0.58
Insumo | 00037370 | SINAPI | ALIMENTACAO - HORISTA (COLETADO CAIXA - ENCARGOS COMPLEMENTARES) | Material |  | H | 1 | 1.34 | 1.34
Insumo | 00004750 | SINAPI | PEDREIRO (HORISTA) | Mão de Obra |  | H | 1 | 15.32 | 15.32
|  |  |  | MO sem LS => | 15.69 | LS => | 0 | MO com LS => | 15.69
|  |  |  | Valor do BDI => | 5.23 |  | Valor com BDI => |  | 25.18
| Código | Banco | Descrição | Tipo |  | Und | Quant. | Valor Unit | Total
Composição | ED-28780 | SETOP | PERFIL "C" DOBRADO DE CHAPA (MATERIAL: AÇO ¦DIMENSÕES: 46X18MM¦ESPESSURA: 0,5MM¦MASSA LINEAR: 0,37KG/M) FORNECIMENTO, EXCLUSIVE SERVIÇO DE MONTAGEM/INSTALAÇÃO | ED- |  | m | 1 | 2.33 | 2.33
[5 empty] | Custo Horário da Execução (A) + (B) + (C) |  |  |  | 0
[5 empty] | (D) Produção de Equipe |  |  |  | 1
[5 empty] | (E) Custo Unitário da Execução [(A) + (B) + (C)] / (D) |  |  |  | 0
F | Código | Banco | Materiais | Quantidade | Unidade | Preço Unitário |  |  | Custo Horário
Insumo | MATED-20140 | SETOP | AÇO (APLICAÇÃO: CHAPAS ¦NORMA: ASTM A-36) | 0.37122 | Kg | 6,2700 |  |  | 2,3276
[5 empty] | (F)Total: |  |  |  | 2.3276
|  |  |  | MO sem LS => | 0 | LS => | 0 | MO com LS => | 0
|  |  |  | Valor do BDI => | 0.61 |  | Valor com BDI => |  | 2.94
| Código | Banco | Descrição | Tipo |  | Und | Quant. | Valor Unit | Total
Composição | ED-22648 | SETOP | PERFIL "U" (MATERIAL: ALUMÍNIO¦ALTURA: 12MM¦LARGURA: 5MM¦ESPESSURA: 1MM¦MASSA LINEAR: 0,076KG/M) FORNECIMENTO, EXCLUSIVE SERVIÇO DE MONTAGEM/INSTALAÇÃO | ED- |  | m | 1 | 3.23 | 3.23
[5 empty] | Custo Horário da Execução (A) + (B) + (C) |  |  |  | 0
[5 empty] | (D) Produção de Equipe |  |  |  | 1
[5 empty] | (E) Custo Unitário da Execução [(A) + (B) + (C)] / (D) |  |  |  | 0
F | Código | Banco | Materiais | Quantidade | Unidade | Preço Unitário |  |  | Custo Horário
Insumo | MATED-22627 | SETOP | ALUMÍNIO ANODIZADO (APLICAÇÃO: PERFIS) | 0.076 | Kg | 42,5400 |  |  | 3,2330
[5 empty] | (F)Total: |  |  |  | 3.233
|  |  |  | MO sem LS => | 0 | LS => | 0 | MO com LS => | 0
|  |  |  | Valor do BDI => | 0.84 |  | Valor com BDI => |  | 4.07
| Código | Banco | Descrição | Tipo |  | Und | Quant. | Valor Unit | Total
Composição | ED-29282 | SETOP | PERFIL EM ALUMÍNIO ANODIZADO (LINHA: 25¦TIPO: ARREMATE¦MASSA LINEAR: 0,200 KG/M) | ED- |  | m | 1 | 8.51 | 8.51
[5 empty] | Custo Horário da Execução (A) + (B) + (C) |  |  |  | 0
[5 empty] | (D) Produção de Equipe |  |  |  | 1
[5 empty] | (E) Custo Unitário da Execução [(A) + (B) + (C)] / (D) |  |  |  | 0
F | Código | Banco | Materiais | Quantidade | Unidade | Preço Unitário |  |  | Custo Horário
Insumo | MATED-22627 | SETOP | ALUMÍNIO ANODIZADO (APLICAÇÃO: PERFIS) | 0.2 | Kg | 42,5400 |  |  | 8,5080
[5 empty] | (F)Total: |  |  |  | 8.508
|  |  |  | MO sem LS => | 0 | LS => | 0 | MO com LS => | 0
|  |  |  | Valor do BDI => | 2.23 |  | Valor com BDI => |  | 10.74
| Código | Banco | Descrição | Tipo |  | Und | Quant. | Valor Unit | Total
Composição | ED-29293 | SETOP | PERFIL EM ALUMÍNIO ANODIZADO (LINHA: 25¦TIPO: BAGUETE¦MASSA LINEAR: 0,117 KG/M) | ED- |  | m | 1 | 4.98 | 4.98
[5 empty] | Custo Horário da Execução (A) + (B) + (C) |  |  |  | 0
[5 empty] | (D) Produção de Equipe |  |  |  | 1
[5 empty] | (E) Custo Unitário da Execução [(A) + (B) + (C)] / (D) |  |  |  | 0
F | Código | Banco | Materiais | Quantidade | Unidade | Preço Unitário |  |  | Custo Horário
Insumo | MATED-22627 | SETOP | ALUMÍNIO ANODIZADO (APLICAÇÃO: PERFIS) | 0.117 | Kg | 42,5400 |  |  | 4,9772
[5 empty] | (F)Total: |  |  |  | 4.9772
|  |  |  | MO sem LS => | 0 | LS => | 0 | MO com LS => | 0
|  |  |  | Valor do BDI => | 1.3 |  | Valor com BDI => |  | 6.28
| Código | Banco | Descrição | Tipo |  | Und | Quant. | Valor Unit | Total
Composição | ED-29291 | SETOP | PERFIL EM ALUMÍNIO ANODIZADO (LINHA: 25¦TIPO: COLUNA COM OLHAL¦MASSA LINEAR: 0,600 KG/M) | ED- |  | m | 1 | 25.52 | 25.52
[5 empty] | Custo Horário da Execução (A) + (B) + (C) |  |  |  | 0
[5 empty] | (D) Produção de Equipe |  |  |  | 1
[5 empty] | (E) Custo Unitário da Execução [(A) + (B) + (C)] / (D) |  |  |  | 0
F | Código | Banco | Materiais | Quantidade | Unidade | Preço Unitário |  |  | Custo Horário
Insumo | MATED-22627 | SETOP | ALUMÍNIO ANODIZADO (APLICAÇÃO: PERFIS) | 0.6 | Kg | 42,5400 |  |  | 25,5240
[5 empty] | (F)Total: |  |  |  | 25.524
|  |  |  | MO sem LS => | 0 | LS => | 0 | MO com LS => | 0
|  |  |  | Valor do BDI => | 6.69 |  | Valor com BDI => |  | 32.21
| Código | Banco | Descrição | Tipo |  | Und | Quant. | Valor Unit | Total
Composição | ED-29281 | SETOP | PERFIL EM ALUMÍNIO ANODIZADO (LINHA: 25¦TIPO: CONTRAMARCO¦MASSA LINEAR: 0,200 KG/M) | ED- |  | m | 1 | 8.51 | 8.51
[5 empty] | Custo Horário da Execução (A) + (B) + (C) |  |  |  | 0
[5 empty] | (D) Produção de Equipe |  |  |  | 1
[5 empty] | (E) Custo Unitário da Execução [(A) + (B) + (C)] / (D) |  |  |  | 0
F | Código | Banco | Materiais | Quantidade | Unidade | Preço Unitário |  |  | Custo Horário
Insumo | MATED-22627 | SETOP | ALUMÍNIO ANODIZADO (APLICAÇÃO: PERFIS) | 0.2 | Kg | 42,5400 |  |  | 8,5080
[5 empty] | (F)Total: |  |  |  | 8.508
|  |  |  | MO sem LS => | 0 | LS => | 0 | MO com LS => | 0
|  |  |  | Valor do BDI => | 2.23 |  | Valor com BDI => |  | 10.74
| Código | Banco | Descrição | Tipo |  | Und | Quant. | Valor Unit | Total
Composição | ED-29284 | SETOP | PERFIL EM ALUMÍNIO ANODIZADO (LINHA: 25¦TIPO: MARCO INFERIOR 2 PLANOS¦MASSA LINEAR: 0,717 KG/M) | ED- |  | m | 1 | 30.5 | 30.5
[5 empty] | Custo Horário da Execução (A) + (B) + (C) |  |  |  | 0
[5 empty] | (D) Produção de Equipe |  |  |  | 1
[5 empty] | (E) Custo Unitário da Execução [(A) + (B) + (C)] / (D) |  |  |  | 0
F | Código | Banco | Materiais | Quantidade | Unidade | Preço Unitário |  |  | Custo Horário
Insumo | MATED-22627 | SETOP | ALUMÍNIO ANODIZADO (APLICAÇÃO: PERFIS) | 0.717 | Kg | 42,5400 |  |  | 30,5012
[5 empty] | (F)Total: |  |  |  | 30.5012
|  |  |  | MO sem LS => | 0 | LS => | 0 | MO com LS => | 0
|  |  |  | Valor do BDI => | 8 |  | Valor com BDI => |  | 38.5
| Código | Banco | Descrição | Tipo |  | Und | Quant. | Valor Unit | Total
Composição | ED-29285 | SETOP | PERFIL EM ALUMÍNIO ANODIZADO (LINHA: 25¦TIPO: MARCO LATERAL 2 PLANOS¦MASSA LINEAR: 0,468 KG/M) | ED- |  | m | 1 | 19.91 | 19.91
[5 empty] | Custo Horário da Execução (A) + (B) + (C) |  |  |  | 0
[5 empty] | (D) Produção de Equipe |  |  |  | 1
[5 empty] | (E) Custo Unitário da Execução [(A) + (B) + (C)] / (D) |  |  |  | 0
F | Código | Banco | Materiais | Quantidade | Unidade | Preço Unitário |  |  | Custo Horário
Insumo | MATED-22627 | SETOP | ALUMÍNIO ANODIZADO (APLICAÇÃO: PERFIS) | 0.468 | Kg | 42,5400 |  |  | 19,9087
[5 empty] | (F)Total: |  |  |  | 19.9087
|  |  |  | MO sem LS => | 0 | LS => | 0 | MO com LS => | 0
|  |  |  | Valor do BDI => | 5.22 |  | Valor com BDI => |  | 25.13
| Código | Banco | Descrição | Tipo |  | Und | Quant. | Valor Unit | Total
Composição | ED-29288 | SETOP | PERFIL EM ALUMÍNIO ANODIZADO (LINHA: 25¦TIPO: MARCO MÁXIM AR¦MASSA LINEAR: 0,350 KG/M) | ED- |  | m | 1 | 14.89 | 14.89
[5 empty] | Custo Horário da Execução (A) + (B) + (C) |  |  |  | 0
[5 empty] | (D) Produção de Equipe |  |  |  | 1
[5 empty] | (E) Custo Unitário da Execução [(A) + (B) + (C)] / (D) |  |  |  | 0
F | Código | Banco | Materiais | Quantidade | Unidade | Preço Unitário |  |  | Custo Horário
Insumo | MATED-22627 | SETOP | ALUMÍNIO ANODIZADO (APLICAÇÃO: PERFIS) | 0.35 | Kg | 42,5400 |  |  | 14,8890
[5 empty] | (F)Total: |  |  |  | 14.889
|  |  |  | MO sem LS => | 0 | LS => | 0 | MO com LS => | 0
|  |  |  | Valor do BDI => | 3.9 |  | Valor com BDI => |  | 18.79
| Código | Banco | Descrição | Tipo |  | Und | Quant. | Valor Unit | Total
Composição | ED-29283 | SETOP | PERFIL EM ALUMÍNIO ANODIZADO (LINHA: 25¦TIPO: MARCO SUPERIOR 2 PLANOS¦MASSA LINEAR: 0,767 KG/M) | ED- |  | m | 1 | 32.63 | 32.63
[5 empty] | Custo Horário da Execução (A) + (B) + (C) |  |  |  | 0
[5 empty] | (D) Produção de Equipe |  |  |  | 1
[5 empty] | (E) Custo Unitário da Execução [(A) + (B) + (C)] / (D) |  |  |  | 0
F | Código | Banco | Materiais | Quantidade | Unidade | Preço Unitário |  |  | Custo Horário
Insumo | MATED-22627 | SETOP | ALUMÍNIO ANODIZADO (APLICAÇÃO: PERFIS) | 0.767 | Kg | 42,5400 |  |  | 32,6282
[5 empty] | (F)Total: |  |  |  | 32.6282
|  |  |  | MO sem LS => | 0 | LS => | 0 | MO com LS => | 0
|  |  |  | Valor do BDI => | 8.56 |  | Valor com BDI => |  | 41.19
| Código | Banco | Descrição | Tipo |  | Und | Quant. | Valor Unit | Total
Composição | ED-29300 | SETOP | PERFIL EM ALUMÍNIO ANODIZADO (LINHA: 25¦TIPO: MONTANTE CENTRAL COM ENGATE¦MASSA LINEAR: 0,553 KG/M) | ED- |  | m | 1 | 23.52 | 23.52
[5 empty] | Custo Horário da Execução (A) + (B) + (C) |  |  |  | 0
[5 empty] | (D) Produção de Equipe |  |  |  | 1
[5 empty] | (E) Custo Unitário da Execução [(A) + (B) + (C)] / (D) |  |  |  | 0
F | Código | Banco | Materiais | Quantidade | Unidade | Preço Unitário |  |  | Custo Horário
Insumo | MATED-22627 | SETOP | ALUMÍNIO ANODIZADO (APLICAÇÃO: PERFIS) | 0.553 | Kg | 42,5400 |  |  | 23,5246
[5 empty] | (F)Total: |  |  |  | 23.5246
|  |  |  | MO sem LS => | 0 | LS => | 0 | MO com LS => | 0
|  |  |  | Valor do BDI => | 6.17 |  | Valor com BDI => |  | 29.69
| Código | Banco | Descrição | Tipo |  | Und | Quant. | Valor Unit | Total
Composição | ED-29299 | SETOP | PERFIL EM ALUMÍNIO ANODIZADO (LINHA: 25¦TIPO: MONTANTE CENTRAL COM ENGATE¦MASSA LINEAR: 0,620 KG/M) | ED- |  | m | 1 | 26.37 | 26.37
[5 empty] | Custo Horário da Execução (A) + (B) + (C) |  |  |  | 0
[5 empty] | (D) Produção de Equipe |  |  |  | 1
[5 empty] | (E) Custo Unitário da Execução [(A) + (B) + (C)] / (D) |  |  |  | 0
F | Código | Banco | Materiais | Quantidade | Unidade | Preço Unitário |  |  | Custo Horário
Insumo | MATED-22627 | SETOP | ALUMÍNIO ANODIZADO (APLICAÇÃO: PERFIS) | 0.62 | Kg | 42,5400 |  |  | 26,3748
[5 empty] | (F)Total: |  |  |  | 26.3748
|  |  |  | MO sem LS => | 0 | LS => | 0 | MO com LS => | 0
|  |  |  | Valor do BDI => | 6.91 |  | Valor com BDI => |  | 33.28
| Código | Banco | Descrição | Tipo |  | Und | Quant. | Valor Unit | Total
Composição | ED-29295 | SETOP | PERFIL EM ALUMÍNIO ANODIZADO (LINHA: 25¦TIPO: MONTANTE E TRAVESSA INFERIOR DA FOLHA¦MASSA LINEAR: 0,450 KG/M) | ED- |  | m | 1 | 19.14 | 19.14
[5 empty] | Custo Horário da Execução (A) + (B) + (C) |  |  |  | 0
[5 empty] | (D) Produção de Equipe |  |  |  | 1
[5 empty] | (E) Custo Unitário da Execução [(A) + (B) + (C)] / (D) |  |  |  | 0
F | Código | Banco | Materiais | Quantidade | Unidade | Preço Unitário |  |  | Custo Horário
Insumo | MATED-22627 | SETOP | ALUMÍNIO ANODIZADO (APLICAÇÃO: PERFIS) | 0.45 | Kg | 42,5400 |  |  | 19,1430
[5 empty] | (F)Total: |  |  |  | 19.143
|  |  |  | MO sem LS => | 0 | LS => | 0 | MO com LS => | 0
|  |  |  | Valor do BDI => | 5.02 |  | Valor com BDI => |  | 24.16
| Código | Banco | Descrição | Tipo |  | Und | Quant. | Valor Unit | Total
Composição | ED-29286 | SETOP | PERFIL EM ALUMÍNIO ANODIZADO (LINHA: 25¦TIPO: MONTANTE LATERAL/CENTRAL¦MASSA LINEAR: 0,533 KG/M) | ED- |  | m | 1 | 22.67 | 22.67
[5 empty] | Custo Horário da Execução (A) + (B) + (C) |  |  |  | 0
[5 empty] | (D) Produção de Equipe |  |  |  | 1
[5 empty] | (E) Custo Unitário da Execução [(A) + (B) + (C)] / (D) |  |  |  | 0
F | Código | Banco | Materiais | Quantidade | Unidade | Preço Unitário |  |  | Custo Horário
Insumo | MATED-22627 | SETOP | ALUMÍNIO ANODIZADO (APLICAÇÃO: PERFIS) | 0.533 | Kg | 42,5400 |  |  | 22,6738
[5 empty] | (F)Total: |  |  |  | 22.6738
|  |  |  | MO sem LS => | 0 | LS => | 0 | MO com LS => | 0
|  |  |  | Valor do BDI => | 5.94 |  | Valor com BDI => |  | 28.61
| Código | Banco | Descrição | Tipo |  | Und | Quant. | Valor Unit | Total
Composição | ED-29290 | SETOP | PERFIL EM ALUMÍNIO ANODIZADO (LINHA: 25¦TIPO: PINGADEIRA¦MASSA LINEAR: 0,150 KG/M) | ED- |  | m | 1 | 6.38 | 6.38
[5 empty] | Custo Horário da Execução (A) + (B) + (C) |  |  |  | 0
[5 empty] | (D) Produção de Equipe |  |  |  | 1
[5 empty] | (E) Custo Unitário da Execução [(A) + (B) + (C)] / (D) |  |  |  | 0
F | Código | Banco | Materiais | Quantidade | Unidade | Preço Unitário |  |  | Custo Horário
Insumo | MATED-22627 | SETOP | ALUMÍNIO ANODIZADO (APLICAÇÃO: PERFIS) | 0.15 | Kg | 42,5400 |  |  | 6,3810
[5 empty] | (F)Total: |  |  |  | 6.381
|  |  |  | MO sem LS => | 0 | LS => | 0 | MO com LS => | 0
|  |  |  | Valor do BDI => | 1.67 |  | Valor com BDI => |  | 8.05
| Código | Banco | Descrição | Tipo |  | Und | Quant. | Valor Unit | Total
Composição | ED-29289 | SETOP | PERFIL EM ALUMÍNIO ANODIZADO (LINHA: 25¦TIPO: TRAVESSA SUPERIOR DA FOLHA¦MASSA LINEAR: 0,367 KG/M) | ED- |  | m | 1 | 15.61 | 15.61
[5 empty] | Custo Horário da Execução (A) + (B) + (C) |  |  |  | 0
[5 empty] | (D) Produção de Equipe |  |  |  | 1
[5 empty] | (E) Custo Unitário da Execução [(A) + (B) + (C)] / (D) |  |  |  | 0
F | Código | Banco | Materiais | Quantidade | Unidade | Preço Unitário |  |  | Custo Horário
Insumo | MATED-22627 | SETOP | ALUMÍNIO ANODIZADO (APLICAÇÃO: PERFIS) | 0.367 | Kg | 42,5400 |  |  | 15,6122
[5 empty] | (F)Total: |  |  |  | 15.6122
|  |  |  | MO sem LS => | 0 | LS => | 0 | MO com LS => | 0
|  |  |  | Valor do BDI => | 4.09 |  | Valor com BDI => |  | 19.7
| Código | Banco | Descrição | Tipo |  | Und | Quant. | Valor Unit | Total
Composição | ED-29287 | SETOP | PERFIL EM ALUMÍNIO ANODIZADO (LINHA: 25¦TIPO: TRAVESSA SUPERIOR/INFERIOR¦MASSA LINEAR: 0,517 KG/M) | ED- |  | m | 1 | 21.99 | 21.99
[5 empty] | Custo Horário da Execução (A) + (B) + (C) |  |  |  | 0
[5 empty] | (D) Produção de Equipe |  |  |  | 1
[5 empty] | (E) Custo Unitário da Execução [(A) + (B) + (C)] / (D) |  |  |  | 0
F | Código | Banco | Materiais | Quantidade | Unidade | Preço Unitário |  |  | Custo Horário
Insumo | MATED-22627 | SETOP | ALUMÍNIO ANODIZADO (APLICAÇÃO: PERFIS) | 0.517 | Kg | 42,5400 |  |  | 21,9932
[5 empty] | (F)Total: |  |  |  | 21.9932
|  |  |  | MO sem LS => | 0 | LS => | 0 | MO com LS => | 0
|  |  |  | Valor do BDI => | 5.77 |  | Valor com BDI => |  | 27.76
| Código | Banco | Descrição | Tipo |  | Und | Quant. | Valor Unit | Total
Composição | ED-21787 | SETOP | PERFIL VENEZIANA ENRIJECIDO (MATERIAL: AÇO¦DIMENSÕES: 70X19MM¦DESENVOLVIMENTO: 93MM¦ESPESSURA:1,20MM¦MASSA LINEAR: 0,878KG/M) FORNECIMENTO, EXCLUSIVE SERVIÇO DE MONTAGEM/INSTALAÇÃO | ED- |  | m | 1 | 5.78 | 5.78
[5 empty] | Custo Horário da Execução (A) + (B) + (C) |  |  |  | 0
[5 empty] | (D) Produção de Equipe |  |  |  | 1
[5 empty] | (E) Custo Unitário da Execução [(A) + (B) + (C)] / (D) |  |  |  | 0
F | Código | Banco | Materiais | Quantidade | Unidade | Preço Unitário |  |  | Custo Horário
Insumo | MATED-20140 | SETOP | AÇO (APLICAÇÃO: CHAPAS ¦NORMA: ASTM A-36) | 0.9219 | Kg | 6,2700 |  |  | 5,7803
[5 empty] | (F)Total: |  |  |  | 5.7803
|  |  |  | MO sem LS => | 0 | LS => | 0 | MO com LS => | 0
|  |  |  | Valor do BDI => | 1.51 |  | Valor com BDI => |  | 7.29
| Código | Banco | Descrição | Tipo |  | Und | Quant. | Valor Unit | Total
Composição | 97734 | SINAPI | PEÇA RETANGULAR PRÉ-MOLDADA, VOLUME DE CONCRETO DE 10 A 30 LITROS, TAXA DE AÇO APROXIMADA DE 30KG/M³. AF_03/2024 | FUES - FUNDAÇÕES E ESTRUTURAS |  | m³ | 1 | 2078.68 | 2078.68
Composição Auxiliar | 90586 | SINAPI | VIBRADOR DE IMERSÃO, DIÂMETRO DE PONTEIRA 45MM, MOTOR ELÉTRICO TRIFÁSICO POTÊNCIA DE 2 CV - CHP DIURNO. AF_06/2015 | CHOR - CUSTOS HORÁRIOS DE MÁQUINAS E EQUIPAMENTOS |  | CHP | 6.635 | 0.92 | 6.1
Composição Auxiliar | 91693 | SINAPI | SERRA CIRCULAR DE BANCADA COM MOTOR ELÉTRICO POTÊNCIA DE 5HP, COM COIFA PARA DISCO 10" - CHI DIURNO. AF_08/2015 | CHOR - CUSTOS HORÁRIOS DE MÁQUINAS E EQUIPAMENTOS |  | CHI | 0.7043 | 24.23 | 17.06
Composição Auxiliar | 91692 | SINAPI | SERRA CIRCULAR DE BANCADA COM MOTOR ELÉTRICO POTÊNCIA DE 5HP, COM COIFA PARA DISCO 10" - CHP DIURNO. AF_08/2015 | CHOR - CUSTOS HORÁRIOS DE MÁQUINAS E EQUIPAMENTOS |  | CHP | 0.4877 | 25.16 | 12.27
Composição Auxiliar | 88316 | SINAPI | SERVENTE COM ENCARGOS COMPLEMENTARES | SEDI - SERVIÇOS DIVERSOS |  | H | 31.3499 | 14.46 | 453.31
Composição Auxiliar | 94971 | SINAPI | CONCRETO FCK = 25MPA, TRAÇO 1:2,3:2,7 (EM MASSA SECA DE CIMENTO/ AREIA MÉDIA/ BRITA 1) - PREPARO MECÂNICO COM BETONEIRA 600 L. AF_05/2021 | FUES - FUNDAÇÕES E ESTRUTURAS |  | m³ | 1.2 | 365.46 | 438.55
Composição Auxiliar | 92767 | SINAPI | ARMAÇÃO DE LAJE DE ESTRUTURA CONVENCIONAL DE CONCRETO ARMADO UTILIZANDO AÇO CA-60 DE 4,2 MM - MONTAGEM. AF_06/2022 | FUES - FUNDAÇÕES E ESTRUTURAS |  | KG | 27.8988 | 10.45 | 291.54
Composição Auxiliar | 90587 | SINAPI | VIBRADOR DE IMERSÃO, DIÂMETRO DE PONTEIRA 45MM, MOTOR ELÉTRICO TRIFÁSICO POTÊNCIA DE 2 CV - CHI DIURNO. AF_06/2015 | CHOR - CUSTOS HORÁRIOS DE MÁQUINAS E EQUIPAMENTOS |  | CHI | 18.0917 | 0.35 | 6.33
Composição Auxiliar | 88239 | SINAPI | AJUDANTE DE CARPINTEIRO COM ENCARGOS COMPLEMENTARES | SEDI - SERVIÇOS DIVERSOS |  | H | 1.192 | 15.92 | 18.97
Composição Auxiliar | 88261 | SINAPI | CARPINTEIRO DE ESQUADRIA COM ENCARGOS COMPLEMENTARES | SEDI - SERVIÇOS DIVERSOS |  | H | 5.96 | 22.22 | 132.43
Composição Auxiliar | 88309 | SINAPI | PEDREIRO COM ENCARGOS COMPLEMENTARES | SEDI - SERVIÇOS DIVERSOS |  | H | 31.3499 | 19.95 | 625.43
Insumo | 00020247 | SINAPI | PREGO DE ACO POLIDO COM CABECA 15 X 15 (1 1/4 X 13) | Material |  | KG | 0.4365 | 14.96 | 6.53
Insumo | 00002692 | SINAPI | DESMOLDANTE PROTETOR PARA FORMAS DE MADEIRA, DE BASE OLEOSA EMULSIONADA EM AGUA | Material |  | L | 0.0833 | 4.36 | 0.36
Insumo | 00004517 | SINAPI | SARRAFO *2,5 X 7,5* CM EM PINUS, MISTA OU EQUIVALENTE DA REGIAO - BRUTA | Material |  | M | 5.6283 | 1.99 | 11.2
Insumo | 00001358 | SINAPI | CHAPA/PAINEL DE MADEIRA COMPENSADA RESINADA (MADEIRITE RESINADO ROSA) PARA FORMA DE CONCRETO, DE 2200 X 1100 MM, E = 17 MM | Material |  | M² | 1.9404 | 30.2 | 58.6
|  |  |  | MO sem LS => | 1103 | LS => | 0 | MO com LS => | 1103
|  |  |  | Valor do BDI => | 545.44 |  | Valor com BDI => |  | 2624.12
| Código | Banco | Descrição | Tipo |  | Und | Quant. | Valor Unit | Total
Composição | 97733 | SINAPI | PEÇA RETANGULAR PRÉ-MOLDADA, VOLUME DE CONCRETO DE ATÉ 10 LITROS, TAXA DE AÇO APROXIMADA DE 30KG/M³. AF_03/2024 | FUES - FUNDAÇÕES E ESTRUTURAS |  | m³ | 1 | 2372.65 | 2372.65
Composição Auxiliar | 88261 | SINAPI | CARPINTEIRO DE ESQUADRIA COM ENCARGOS COMPLEMENTARES | SEDI - SERVIÇOS DIVERSOS |  | H | 9.0685 | 22.22 | 201.5
Composição Auxiliar | 88309 | SINAPI | PEDREIRO COM ENCARGOS COMPLEMENTARES | SEDI - SERVIÇOS DIVERSOS |  | H | 31.993 | 19.95 | 638.26
Composição Auxiliar | 94971 | SINAPI | CONCRETO FCK = 25MPA, TRAÇO 1:2,3:2,7 (EM MASSA SECA DE CIMENTO/ AREIA MÉDIA/ BRITA 1) - PREPARO MECÂNICO COM BETONEIRA 600 L. AF_05/2021 | FUES - FUNDAÇÕES E ESTRUTURAS |  | m³ | 1.2 | 365.46 | 438.55
Composição Auxiliar | 91692 | SINAPI | SERRA CIRCULAR DE BANCADA COM MOTOR ELÉTRICO POTÊNCIA DE 5HP, COM COIFA PARA DISCO 10" - CHP DIURNO. AF_08/2015 | CHOR - CUSTOS HORÁRIOS DE MÁQUINAS E EQUIPAMENTOS |  | CHP | 0.7736 | 25.16 | 19.46
Composição Auxiliar | 88239 | SINAPI | AJUDANTE DE CARPINTEIRO COM ENCARGOS COMPLEMENTARES | SEDI - SERVIÇOS DIVERSOS |  | H | 1.8137 | 15.92 | 28.87
Composição Auxiliar | 91693 | SINAPI | SERRA CIRCULAR DE BANCADA COM MOTOR ELÉTRICO POTÊNCIA DE 5HP, COM COIFA PARA DISCO 10" - CHI DIURNO. AF_08/2015 | CHOR - CUSTOS HORÁRIOS DE MÁQUINAS E EQUIPAMENTOS |  | CHI | 1.0401 | 24.23 | 25.2
Composição Auxiliar | 88316 | SINAPI | SERVENTE COM ENCARGOS COMPLEMENTARES | SEDI - SERVIÇOS DIVERSOS |  | H | 31.993 | 14.46 | 462.61
Composição Auxiliar | 90586 | SINAPI | VIBRADOR DE IMERSÃO, DIÂMETRO DE PONTEIRA 45MM, MOTOR ELÉTRICO TRIFÁSICO POTÊNCIA DE 2 CV - CHP DIURNO. AF_06/2015 | CHOR - CUSTOS HORÁRIOS DE MÁQUINAS E EQUIPAMENTOS |  | CHP | 6.635 | 0.92 | 6.1
Composição Auxiliar | 92767 | SINAPI | ARMAÇÃO DE LAJE DE ESTRUTURA CONVENCIONAL DE CONCRETO ARMADO UTILIZANDO AÇO CA-60 DE 4,2 MM - MONTAGEM. AF_06/2022 | FUES - FUNDAÇÕES E ESTRUTURAS |  | KG | 42.6463 | 10.45 | 445.65
Composição Auxiliar | 90587 | SINAPI | VIBRADOR DE IMERSÃO, DIÂMETRO DE PONTEIRA 45MM, MOTOR ELÉTRICO TRIFÁSICO POTÊNCIA DE 2 CV - CHI DIURNO. AF_06/2015 | CHOR - CUSTOS HORÁRIOS DE MÁQUINAS E EQUIPAMENTOS |  | CHI | 18.0917 | 0.35 | 6.33
Insumo | 00001358 | SINAPI | CHAPA/PAINEL DE MADEIRA COMPENSADA RESINADA (MADEIRITE RESINADO ROSA) PARA FORMA DE CONCRETO, DE 2200 X 1100 MM, E = 17 MM | Material |  | M² | 2.979 | 30.2 | 89.96
Insumo | 00020247 | SINAPI | PREGO DE ACO POLIDO COM CABECA 15 X 15 (1 1/4 X 13) | Material |  | KG | 0.6445 | 14.96 | 9.64
Insumo | 00002692 | SINAPI | DESMOLDANTE PROTETOR PARA FORMAS DE MADEIRA, DE BASE OLEOSA EMULSIONADA EM AGUA | Material |  | L | 0.12 | 4.36 | 0.52
|  |  |  | MO sem LS => | 1246.79 | LS => | 0 | MO com LS => | 1246.79
|  |  |  | Valor do BDI => | 622.58 |  | Valor com BDI => |  | 2995.23
| Código | Banco | Descrição | Tipo |  | Und | Quant. | Valor Unit | Total
Composição | ED-50382 | SETOP | PINTOR COM ENCARGOS COMPLEMENTARES | ED- |  | hora | 1 | 20.27 | 20.27
B | Código | Banco | Mão de Obra | Quantidade | Custo Horário |  |  |  | Custo Horário Total
Insumo | MOED-20151 | SETOP | PINTOR | 1 |  |  |  | 14,5900 | 14,5900
[5 empty] | Adicional de Mão de obra (%) |  |  |  | 0
[5 empty] | Custo horário total de mão de obra |  |  |  | 14.59
[5 empty] | Custo Horário da Execução (A) + (B) + (C) |  |  |  | 14.59
[5 empty] | (D) Produção de Equipe |  |  |  | 1
[5 empty] | (E) Custo Unitário da Execução [(A) + (B) + (C)] / (D) |  |  |  | 14.59
F | Código | Banco | Materiais | Quantidade | Unidade | Preço Unitário |  |  | Custo Horário
Insumo | MATED-13099 | SETOP | EXAMES - HORISTA (ENCARGOS COMPLEMENTARES) | 1 | hora | 0,9500 |  |  | 0,9500
Insumo | MATED-13098 | SETOP | SEGURO - HORISTA (ENCARGOS COMPLEMENTARES) | 1 | hora | 0,0300 |  |  | 0,0300
Insumo | MATED-13096 | SETOP | CESTA BÁSICA/ALIMENTAÇÃO - HORISTA (ENCARGOS COMPLEMENTARES) | 1 | hora | 1,3400 |  |  | 1,3400
Insumo | MATED-13097 | SETOP | TRANSPORTE - HORISTA (ENCARGOS COMPLEMENTARES) | 1 | hora | 0,4800 |  |  | 0,4800
[5 empty] | (F)Total: |  |  |  | 2.8
G | Código | Banco | Serviços | Quantidade | Unidade | Preço Unitário |  |  | Custo Horário
Composição | ED-14696 | SETOP | FERRAMENTAS PARA PINTOR HORISTA (ENCARGOS COMPLEMENTARES) | 1 | hora | 1,4000 |  |  | 1,4000
Composição | ED-5242 | SETOP | CURSO DE CAPACITAÇÃO PARA PINTOR (ENCARGOS COMPLEMENTARES) HORISTA | 1 | hora | 0,2500 |  |  | 0,2500
Composição | ED-14660 | SETOP | EPI PARA PINTOR HORISTA (ENCARGOS COMPLEMENTARES) | 1 | hora | 1,2300 |  |  | 1,2300
[5 empty] | (G)Total: |  |  |  | 2.88
|  |  |  | MO sem LS => | 0 | LS => | 14.84 | MO com LS => | 14.8379
|  |  |  | Valor do BDI => | 5.31 |  | Valor com BDI => |  | 25.58
| Código | Banco | Descrição | Tipo |  | Und | Quant. | Valor Unit | Total
Composição | ED-50532 | SETOP | PINTURA ANTICORROSIVA A BASE DE ÓXIDO DE FERRO (ZARCÃO) EM ESQUADRIA E SUPERFÍCIE METÁLICA, UMA (1) DEMÃO | ED- |  | m² | 1 | 9.95 | 9.95
[5 empty] | Custo Horário da Execução (A) + (B) + (C) |  |  |  | 0
[5 empty] | (D) Produção de Equipe |  |  |  | 1
[5 empty] | (E) Custo Unitário da Execução [(A) + (B) + (C)] / (D) |  |  |  | 0
F | Código | Banco | Materiais | Quantidade | Unidade | Preço Unitário |  |  | Custo Horário
Insumo | MATED-11433 | SETOP | LIXA PARA SUPERFÍCIE METÁLICA EM FOLHA (GRÃO: 100¦DIMENSÃO: 225X275MM) | 0.2 | un | 1,3300 |  |  | 0,2660
Insumo | MATED-11442 | SETOP | FUNDO ANTICORROSIVO PARA METAIS FERROSOS (ZARCÃO) | 0.12 | l | 32,9000 |  |  | 3,9480
[5 empty] | (F)Total: |  |  |  | 4.214
G | Código | Banco | Serviços | Quantidade | Unidade | Preço Unitário |  |  | Custo Horário
Composição | ED-50365 | SETOP | AJUDANTE DE PINTOR COM ENCARGOS COMPLEMENTARES | 0.1 | hora | 16,8200 |  |  | 1,6820
Composição | ED-50382 | SETOP | PINTOR COM ENCARGOS COMPLEMENTARES | 0.2 | hora | 20,2700 |  |  | 4,0540
[5 empty] | (G)Total: |  |  |  | 5.736
|  |  |  | MO sem LS => | 0 | LS => | 4.11 | MO com LS => | 4.1066
|  |  |  | Valor do BDI => | 2.61 |  | Valor com BDI => |  | 12.56
| Código | Banco | Descrição | Tipo |  | Und | Quant. | Valor Unit | Total
Composição | ED-48329 | SETOP | PINTURA ESMALTE EM POSTES OU TUBULAÇÕES 2 DEMÃO | ED- |  | m | 1 | 6.22 | 6.22
[5 empty] | Custo Horário da Execução (A) + (B) + (C) |  |  |  | 0
[5 empty] | (D) Produção de Equipe |  |  |  | 1
[5 empty] | (E) Custo Unitário da Execução [(A) + (B) + (C)] / (D) |  |  |  | 0
F | Código | Banco | Materiais | Quantidade | Unidade | Preço Unitário |  |  | Custo Horário
Insumo | MATED-11444 | SETOP | TINTA (TIPO: ESMALTE SINTÉTICO PREMIUM¦APLICAÇÃO: MADEIRA, METAIS E PVC¦ACABAMENTO: ACETINADO) | 0.076 | l | 30,5200 |  |  | 2,3195
Insumo | MATED-11432 | SETOP | SOLVENTE DILUENTE (BASE: AGUARRÁS) | 0.01 | l | 19,4100 |  |  | 0,1941
[5 empty] | (F)Total: |  |  |  | 2.5136
G | Código | Banco | Serviços | Quantidade | Unidade | Preço Unitário |  |  | Custo Horário
Composição | ED-50382 | SETOP | PINTOR COM ENCARGOS COMPLEMENTARES | 0.1 | hora | 20,2700 |  |  | 2,0270
Composição | ED-50365 | SETOP | AJUDANTE DE PINTOR COM ENCARGOS COMPLEMENTARES | 0.1 | hora | 16,8200 |  |  | 1,6820
[5 empty] | (G)Total: |  |  |  | 3.709
|  |  |  | MO sem LS => | 0 | LS => | 2.62 | MO com LS => | 2.6228
|  |  |  | Valor do BDI => | 1.63 |  | Valor com BDI => |  | 7.85
| Código | Banco | Descrição | Tipo |  | Und | Quant. | Valor Unit | Total
Composição | ED-29612 | SETOP | PINTURA PROVISÓRIA EM LÁTEX (PVA), PARA CHAPA DE COMPENSADO OU SUPERFÍCIE DE MADEIRA, DUAS (2) DEMÃOS, PARA PROTEÇÃO CONTRA INTEMPÉRIES, EXCLUSIVE FUNDO PREPARADOR/SELADOR | ED- |  | m² | 1 | 6.04 | 6.04
[5 empty] | Custo Horário da Execução (A) + (B) + (C) |  |  |  | 0
[5 empty] | (D) Produção de Equipe |  |  |  | 1
[5 empty] | (E) Custo Unitário da Execução [(A) + (B) + (C)] / (D) |  |  |  | 0
F | Código | Banco | Materiais | Quantidade | Unidade | Preço Unitário |  |  | Custo Horário
Insumo | MATED-11449 | SETOP | TINTA (TIPO: LÁTEX PVA PREMIUM¦APLICAÇÃO: ALVENARIA, CONCRETO, GESSO E REBOCO¦ACABAMENTO: FOSCO) | 0.21 | l | 18,3000 |  |  | 3,8430
[5 empty] | (F)Total: |  |  |  | 3.843
G | Código | Banco | Serviços | Quantidade | Unidade | Preço Unitário |  |  | Custo Horário
Composição | ED-50365 | SETOP | AJUDANTE DE PINTOR COM ENCARGOS COMPLEMENTARES | 0.081481 | hora | 16,8200 |  |  | 1,3705
Composição | ED-50382 | SETOP | PINTOR COM ENCARGOS COMPLEMENTARES | 0.040741 | hora | 20,2700 |  |  | 0,8258
[5 empty] | (G)Total: |  |  |  | 2.1963
|  |  |  | MO sem LS => | 0 | LS => | 1.53 | MO com LS => | 1.5326
|  |  |  | Valor do BDI => | 1.58 |  | Valor com BDI => |  | 7.62
| Código | Banco | Descrição | Tipo |  | Und | Quant. | Valor Unit | Total
Composição | ED-50553 | SETOP | PISO CIMENTADO NATADO COM ARGAMASSA, TRAÇO 1:3 (CIMENTO E AREIA), ESP. 25MM, ACABAMENTO QUEIMADO, SEM JUNTA DE DILATAÇÃO | ED- |  | m² | 1 | 32.02 | 32.02
[5 empty] | Custo Horário da Execução (A) + (B) + (C) |  |  |  | 0
[5 empty] | (D) Produção de Equipe |  |  |  | 1
[5 empty] | (E) Custo Unitário da Execução [(A) + (B) + (C)] / (D) |  |  |  | 0
F | Código | Banco | Materiais | Quantidade | Unidade | Preço Unitário |  |  | Custo Horário
Insumo | MATED-11258 | SETOP | CIMENTO PORTLAND CP II-E-32 (RESISTÊNCIA: 32,00MPA) | 2 | Kg | 0,5500 |  |  | 1,1000
[5 empty] | (F)Total: |  |  |  | 1.1
G | Código | Banco | Serviços | Quantidade | Unidade | Preço Unitário |  |  | Custo Horário
Composição | ED-50381 | SETOP | PEDREIRO COM ENCARGOS COMPLEMENTARES | 0.63768 | hora | 19,2100 |  |  | 12,2499
Composição | ED-48302 | SETOP | ARGAMASSA, TRAÇO 1:3 (CIMENTO E AREIA), COM PREPARO MECANIZADO | 0.02625 | m³ | 453,9000 |  |  | 11,9149
Composição | ED-50367 | SETOP | SERVENTE COM ENCARGOS COMPLEMENTARES | 0.47826 | hora | 14,1300 |  |  | 6,7578
[5 empty] | (G)Total: |  |  |  | 30.9226
|  |  |  | MO sem LS => | 0 | LS => | 16.05 | MO com LS => | 16.0519
|  |  |  | Valor do BDI => | 8.4 |  | Valor com BDI => |  | 40.42
| Código | Banco | Descrição | Tipo |  | Und | Quant. | Valor Unit | Total
Composição | ED-5621 | SETOP | PLACA 4"X2" PARA DOIS (2) MÓDULOS, INCLUSIVE FORNECIMENTO E INSTALAÇÃO, EXCLUSIVE SUPORTE E MÓDULO | ED- |  | un | 1 | 3.64 | 3.64
[5 empty] | Custo Horário da Execução (A) + (B) + (C) |  |  |  | 0
[5 empty] | (D) Produção de Equipe |  |  |  | 1
[5 empty] | (E) Custo Unitário da Execução [(A) + (B) + (C)] / (D) |  |  |  | 0
F | Código | Banco | Materiais | Quantidade | Unidade | Preço Unitário |  |  | Custo Horário
Insumo | MATED-15617 | SETOP | PLACA PARA SUPORTE (TIPO DA PLACA: 4"X2"¦QUANTIDADE DE MÓDULOS: 2 MÓDULOS¦MATERIAL: PLÁSTICO¦SUPORTE: NÃO INCLUSO) | 1 | un | 3,1100 |  |  | 3,1100
[5 empty] | (F)Total: |  |  |  | 3.11
G | Código | Banco | Serviços | Quantidade | Unidade | Preço Unitário |  |  | Custo Horário
Composição | ED-50362 | SETOP | AJUDANTE DE ELETRICISTA COM ENCARGOS COMPLEMENTARES | 0.033333 | hora | 15,9300 |  |  | 0,5310
[5 empty] | (G)Total: |  |  |  | 0.531
|  |  |  | MO sem LS => | 0 | LS => | 0.39 | MO com LS => | 0.38938
|  |  |  | Valor do BDI => | 0.95 |  | Valor com BDI => |  | 4.59
| Código | Banco | Descrição | Tipo |  | Und | Quant. | Valor Unit | Total
Composição | ED-5620 | SETOP | PLACA 4"X2" PARA UM (1) MÓDULO, INCLUSIVE FORNECIMENTO E INSTALAÇÃO, EXCLUSIVE SUPORTE E MÓDULO | ED- |  | un | 1 | 4.15 | 4.15
[5 empty] | Custo Horário da Execução (A) + (B) + (C) |  |  |  | 0
[5 empty] | (D) Produção de Equipe |  |  |  | 1
[5 empty] | (E) Custo Unitário da Execução [(A) + (B) + (C)] / (D) |  |  |  | 0
F | Código | Banco | Materiais | Quantidade | Unidade | Preço Unitário |  |  | Custo Horário
Insumo | MATED-15612 | SETOP | PLACA PARA SUPORTE (TIPO DA PLACA: 4"X2"¦QUANTIDADE DE MÓDULOS: 1 MÓDULO¦MATERIAL: PLÁSTICO¦SUPORTE: NÃO INCLUSO) | 1 | un | 3,6200 |  |  | 3,6200
[5 empty] | (F)Total: |  |  |  | 3.62
G | Código | Banco | Serviços | Quantidade | Unidade | Preço Unitário |  |  | Custo Horário
Composição | ED-50362 | SETOP | AJUDANTE DE ELETRICISTA COM ENCARGOS COMPLEMENTARES | 0.033333 | hora | 15,9300 |  |  | 0,5310
[5 empty] | (G)Total: |  |  |  | 0.531
|  |  |  | MO sem LS => | 0 | LS => | 0.39 | MO com LS => | 0.38938
|  |  |  | Valor do BDI => | 1.08 |  | Valor com BDI => |  | 5.23
| Código | Banco | Descrição | Tipo |  | Und | Quant. | Valor Unit | Total
Composição | ED-16670 | SETOP | PLACA DE OBRA EM CHAPA GALVANIZADA ENRIJECIDA, PLOTADA COM ADESIVO VINÍLICO, FIXADA COM REBITES 4,8X40MM, EM ESTRUTURA METÁLICA DE METALON 20X20MM, ESP. 1,25MM, EXCLUSIVE SUPORTE EM EUCALIPTO PADRÃO GOVERNO DE MINAS GERAIS (FORNECIMENTO/FABRICAÇÃO) | ED- |  | m² | 1 | 193.25 | 193.25
[5 empty] | Custo Horário da Execução (A) + (B) + (C) |  |  |  | 0
[5 empty] | (D) Produção de Equipe |  |  |  | 1
[5 empty] | (E) Custo Unitário da Execução [(A) + (B) + (C)] / (D) |  |  |  | 0
F | Código | Banco | Materiais | Quantidade | Unidade | Preço Unitário |  |  | Custo Horário
Insumo | MATED-16673 | SETOP | ADESIVO VINÍLICO PLOTADO PARA PLACA - CONFORME MANUAL PADRÃO DO GOVERNO DE MINAS GERAIS | 1 | m² | 76,6300 |  |  | 76,6300
Insumo | MATED-16674 | SETOP | REBITE DE REPUXO (DIÂMETRO: 4,8MM¦COMPRIMENTO: 40MM¦MATERIAL: ALUMÍNIO¦ACABAMENTO: NATURAL) | 13.3333 | un | 0,0900 |  |  | 1,2000
[5 empty] | (F)Total: |  |  |  | 77.83
G | Código | Banco | Serviços | Quantidade | Unidade | Preço Unitário |  |  | Custo Horário
Composição | ED-25714 | SETOP | SERVIÇO DE FABRICAÇÃO DE PEÇAS PARA SERRALHERIA, INCLUSIVE CORTE, MONTAGEM, SOLDAGEM E TRANSPORTE, EXCLUSIVE FORNECIMENTO, PINTURA ANTICORROSIVA E ASSENTAMENTO | 5.9093 | Kg | 7,0300 |  |  | 41,5426
Composição | ED-27884 | SETOP | TUBO DE AÇO (TIPO: INDUSTRIAL COM COSTURA¦MATERIAL: AÇO GALVANIZADO¦NORMA: NBR 6591¦SEÇÃO: QUADRADA¦DIMENSÃO: (20X20)MM¦ESPESSURA: 1,20MM¦MASSA LINEAR: 0,716KG/M) FORNECIMENTO, EXCLUSIVE SERVIÇO DE MONTAGEM/INSTALAÇÃO | 2.6667 | m | 6,3600 |  |  | 16,9600
Composição | ED-22248 | SETOP | CHAPA FINA (MATERIAL: AÇO GALVANIZADO¦ESPESSURA: GSG 26 OU 0,50MM¦MASSA: 4,00KG/M2) FORNECIMENTO, EXCLUSIVE SERVIÇO DE MONTAGEM/INSTALAÇÃO | 1 | m² | 56,9200 |  |  | 56,9200
[5 empty] | (G)Total: |  |  |  | 115.4226
|  |  |  | MO sem LS => | 0 | LS => | 29.65 | MO com LS => | 29.6467
|  |  |  | Valor do BDI => | 50.7 |  | Valor com BDI => |  | 243.95
| Código | Banco | Descrição | Tipo |  | Und | Quant. | Valor Unit | Total
Composição | ED-20767 | SETOP | POLIMENTO DE ESPESSURA EM GRANITO/MÁRMORE, INCLUSIVE LIXA | ED- |  | m | 1 | 11.32 | 11.32
A | Código | Banco | Equipamentos | Quantidade | Utilização |  | Custo Horário |  | Custo Horário Total
[5 empty] | Operativa | Improdutiva | Operativa | Improdutiva
Insumo | EQED-20768 | SETOP | LIXADEIRA ANGULAR (TIPO: ELÉTRICA¦POTÊNCIA: 1250W*¦TENSÃO: 220V¦DIÂMETRO DISCO: 7"¦PESO: 4,6KG*¦CONSUMO: 1,25KWH¦OPERADOR: NÃO INCLUSO)*VALORES REFERENCIAIS APROXIMADOS | 1 | 1 | 0 | 0.94 | 0.15 | 0.94
[5 empty] | Custo horário total de equipamentos |  |  |  | 0.94
[5 empty] | Custo Horário da Execução (A) + (B) + (C) |  |  |  | 0.94
[5 empty] | (D) Produção de Equipe |  |  |  | 4.0909
[5 empty] | (E) Custo Unitário da Execução [(A) + (B) + (C)] / (D) |  |  |  | 0.2298
F | Código | Banco | Materiais | Quantidade | Unidade | Preço Unitário |  |  | Custo Horário
Insumo | MATED-20766 | SETOP | KIT PARA POLIMENTO (APLICAÇÃO: MÁRMORE E GRANITO¦ACABAMENTO: PRÉ-POLIMENTO, POLIMENTO E LUSTRO¦INCLUSO: LIXA DIAMANTADA) | 0.033333 | un | 82,6800 |  |  | 2,7560
[5 empty] | (F)Total: |  |  |  | 2.756
G | Código | Banco | Serviços | Quantidade | Unidade | Preço Unitário |  |  | Custo Horário
Composição | ED-50367 | SETOP | SERVENTE COM ENCARGOS COMPLEMENTARES | 0.24444 | hora | 14,1300 |  |  | 3,4540
Composição | ED-50377 | SETOP | GRANITEIRO/MARMORISTA COM ENCARGOS COMPLEMENTARES | 0.24444 | hora | 19,9700 |  |  | 4,8816
[5 empty] | (G)Total: |  |  |  | 8.3356
|  |  |  | MO sem LS => | 0 | LS => | 6.27 | MO com LS => | 6.2749
|  |  |  | Valor do BDI => | 2.97 |  | Valor com BDI => |  | 14.29
| Código | Banco | Descrição | Tipo |  | Und | Quant. | Valor Unit | Total
Composição | ED-29638 | SETOP | POLIMENTO MECANIZADO DE SUPERFÍCIE EM CONCRETO, EXCLUSIVE ACABAMENTO DE CONCRETAGEM EM NIVELAMENTO A LASER (NÍVEL ZERO) | ED- |  | m² | 1 | 4.39 | 4.39
A | Código | Banco | Equipamentos | Quantidade | Utilização |  | Custo Horário |  | Custo Horário Total
[5 empty] | Operativa | Improdutiva | Operativa | Improdutiva
Insumo | EQED-29636 | SETOP | ALISADOR DE CONCRETO (POTÊNCIA*: 9HP[6,71KW]¦COMBUSTÍVEL: GASOLINA¦DIÂMETRO: 910MM[36"]¦LÂMINAS DE ACABAMENTO: 4¦OPERADOR: NÃO INCLUSO¦PESO*: 92KG)*VALORES REFERENCIAIS APROXIMADOS) | 1 | 1 | 0 | 8.53 | 0.97 | 8.53
[5 empty] | Custo horário total de equipamentos |  |  |  | 8.53
[5 empty] | Custo Horário da Execução (A) + (B) + (C) |  |  |  | 8.53
[5 empty] | (D) Produção de Equipe |  |  |  | 9.5454
[5 empty] | (E) Custo Unitário da Execução [(A) + (B) + (C)] / (D) |  |  |  | 0.8936
G | Código | Banco | Serviços | Quantidade | Unidade | Preço Unitário |  |  | Custo Horário
Composição | ED-50367 | SETOP | SERVENTE COM ENCARGOS COMPLEMENTARES | 0.10476 | hora | 14,1300 |  |  | 1,4803
Composição | ED-50381 | SETOP | PEDREIRO COM ENCARGOS COMPLEMENTARES | 0.10476 | hora | 19,2100 |  |  | 2,0125
[5 empty] | (G)Total: |  |  |  | 3.4928
|  |  |  | MO sem LS => | 0 | LS => | 2.61 | MO com LS => | 2.609
|  |  |  | Valor do BDI => | 1.15 |  | Valor com BDI => |  | 5.54
| Código | Banco | Descrição | Tipo |  | Und | Quant. | Valor Unit | Total
Composição | ED-50619 | SETOP | POLIMENTO MECANIZADO DE SUPERFÍCIE EM CONCRETO, INCLUSIVE ACABAMENTO DE CONCRETAGEM EM NIVELAMENTO A LASER (NÍVEL ZERO) | ED- |  | m² | 1 | 9.47 | 9.47
[5 empty] | Custo Horário da Execução (A) + (B) + (C) |  |  |  | 0
[5 empty] | (D) Produção de Equipe |  |  |  | 1
[5 empty] | (E) Custo Unitário da Execução [(A) + (B) + (C)] / (D) |  |  |  | 0
G | Código | Banco | Serviços | Quantidade | Unidade | Preço Unitário |  |  | Custo Horário
Composição | ED-29637 | SETOP | ACABAMENTO DE CONCRETAGEM EM NIVELAMENTO A LASER (NÍVEL ZERO), EXCLUSIVE POLIMENTO MECANIZADO DE SUPERFÍCIE EM CONCRETO | 1 | m² | 5,0800 |  |  | 5,0800
Composição | ED-29638 | SETOP | POLIMENTO MECANIZADO DE SUPERFÍCIE EM CONCRETO, EXCLUSIVE ACABAMENTO DE CONCRETAGEM EM NIVELAMENTO A LASER (NÍVEL ZERO) | 1 | m² | 4,3900 |  |  | 4,3900
[5 empty] | (G)Total: |  |  |  | 9.47
|  |  |  | MO sem LS => | 0 | LS => | 6.26 | MO com LS => | 6.2615
|  |  |  | Valor do BDI => | 2.48 |  | Valor com BDI => |  | 11.95
| Código | Banco | Descrição | Tipo |  | Und | Quant. | Valor Unit | Total
Composição | ED-20697 | SETOP | POSTE PARA ENTRADA DE ENERGIA EM CONCRETO ARMADO, DUPLO T, RESISTÊNCIA À FLEXÃO 300DAN, ALTURA 7,5M FORNECIMENTO, EXCLUSIVE MONTAGEM E INSTALAÇÃO | ED- |  | un | 1 | 1214.16 | 1214.16
[5 empty] | Custo Horário da Execução (A) + (B) + (C) |  |  |  | 0
[5 empty] | (D) Produção de Equipe |  |  |  | 1
[5 empty] | (E) Custo Unitário da Execução [(A) + (B) + (C)] / (D) |  |  |  | 0
F | Código | Banco | Materiais | Quantidade | Unidade | Preço Unitário |  |  | Custo Horário
Insumo | MATED-20696 | SETOP | POSTE DE CONCRETO ARMADO (MODELO: DUPLO T¦COMPRIMENTO: 7,5M¦ENGASTE: 1,35M¦RESISTÊNCIA À FLEXÃO: 300DAN) | 1 | un | 1.214,1600 |  |  | 1.214,1600
[5 empty] | (F)Total: |  |  |  | 1214.16
|  |  |  | MO sem LS => | 0 | LS => | 0 | MO com LS => | 0
|  |  |  | Valor do BDI => | 318.59 |  | Valor com BDI => |  | 1532.75
| Código | Banco | Descrição | Tipo |  | Und | Quant. | Valor Unit | Total
Composição | 101616 | SINAPI | PREPARO DE FUNDO DE VALA COM LARGURA MENOR QUE 1,5 M (ACERTO DO SOLO NATURAL). AF_08/2020 | MOVT - MOVIMENTO DE TERRA |  | m² | 1 | 4.42 | 4.42
Composição Auxiliar | 88316 | SINAPI | SERVENTE COM ENCARGOS COMPLEMENTARES | SEDI - SERVIÇOS DIVERSOS |  | H | 0.1531 | 14.46 | 2.21
Composição Auxiliar | 91533 | SINAPI | COMPACTADOR DE SOLOS DE PERCUSSÃO (SOQUETE) COM MOTOR A GASOLINA 4 TEMPOS, POTÊNCIA 4 CV - CHP DIURNO. AF_08/2015 | CHOR - CUSTOS HORÁRIOS DE MÁQUINAS E EQUIPAMENTOS |  | CHP | 0.0036 | 29.5 | 0.1
Composição Auxiliar | 88309 | SINAPI | PEDREIRO COM ENCARGOS COMPLEMENTARES | SEDI - SERVIÇOS DIVERSOS |  | H | 0.102 | 19.95 | 2.03
Composição Auxiliar | 91534 | SINAPI | COMPACTADOR DE SOLOS DE PERCUSSÃO (SOQUETE) COM MOTOR A GASOLINA 4 TEMPOS, POTÊNCIA 4 CV - CHI DIURNO. AF_08/2015 | CHOR - CUSTOS HORÁRIOS DE MÁQUINAS E EQUIPAMENTOS |  | CHI | 0.0036 | 24.7 | 0.08
|  |  |  | MO sem LS => | 3.31 | LS => | 0 | MO com LS => | 3.31
|  |  |  | Valor do BDI => | 1.15 |  | Valor com BDI => |  | 5.57
| Código | Banco | Descrição | Tipo |  | Und | Quant. | Valor Unit | Total
Composição | ED-28167 | SETOP | QUEIMA CONTROLADA DE MATERIAL VEGETAL PROVENIENTE DE LIMPEZA DE TERRENO | ED- |  | m² | 1 | 0.1 | 0.1
[5 empty] | Custo Horário da Execução (A) + (B) + (C) |  |  |  | 0
[5 empty] | (D) Produção de Equipe |  |  |  | 1
[5 empty] | (E) Custo Unitário da Execução [(A) + (B) + (C)] / (D) |  |  |  | 0
G | Código | Banco | Serviços | Quantidade | Unidade | Preço Unitário |  |  | Custo Horário
Composição | ED-50367 | SETOP | SERVENTE COM ENCARGOS COMPLEMENTARES | 0.007215 | hora | 14,1300 |  |  | 0,1019
[5 empty] | (G)Total: |  |  |  | 0.1019
|  |  |  | MO sem LS => | 0 | LS => | 0.07 | MO com LS => | 0.071843
|  |  |  | Valor do BDI => | 0.02 |  | Valor com BDI => |  | 0.12
| Código | Banco | Descrição | Tipo |  | Und | Quant. | Valor Unit | Total
Composição | ED-50707 | SETOP | RASGO EM ALVENARIA PARA PASSAGEM DE ELETRODUTO/TUBULAÇÃO, DIÂMETROS DE 15MM A 25MM (1/2" A 1"), EXCLUSIVE ENCHIMENTO | ED- |  | m | 1 | 2.49 | 2.49
[5 empty] | Custo Horário da Execução (A) + (B) + (C) |  |  |  | 0
[5 empty] | (D) Produção de Equipe |  |  |  | 1
[5 empty] | (E) Custo Unitário da Execução [(A) + (B) + (C)] / (D) |  |  |  | 0
G | Código | Banco | Serviços | Quantidade | Unidade | Preço Unitário |  |  | Custo Horário
Composição | ED-50381 | SETOP | PEDREIRO COM ENCARGOS COMPLEMENTARES | 0.052381 | hora | 19,2100 |  |  | 1,0062
Composição | ED-50367 | SETOP | SERVENTE COM ENCARGOS COMPLEMENTARES | 0.10476 | hora | 14,1300 |  |  | 1,4803
[5 empty] | (G)Total: |  |  |  | 2.4865
|  |  |  | MO sem LS => | 0 | LS => | 1.83 | MO com LS => | 1.8261
|  |  |  | Valor do BDI => | 0.65 |  | Valor com BDI => |  | 3.14
| Código | Banco | Descrição | Tipo |  | Und | Quant. | Valor Unit | Total
Composição | ED-50708 | SETOP | RASGO EM ALVENARIA PARA PASSAGEM DE ELETRODUTO/TUBULAÇÃO, DIÂMETROS DE 32MM A 50MM (1.1/4" A 2"), EXCLUSIVE ENCHIMENTO | ED- |  | m | 1 | 3.87 | 3.87
[5 empty] | Custo Horário da Execução (A) + (B) + (C) |  |  |  | 0
[5 empty] | (D) Produção de Equipe |  |  |  | 1
[5 empty] | (E) Custo Unitário da Execução [(A) + (B) + (C)] / (D) |  |  |  | 0
G | Código | Banco | Serviços | Quantidade | Unidade | Preço Unitário |  |  | Custo Horário
Composição | ED-50367 | SETOP | SERVENTE COM ENCARGOS COMPLEMENTARES | 0.16296 | hora | 14,1300 |  |  | 2,3027
Composição | ED-50381 | SETOP | PEDREIRO COM ENCARGOS COMPLEMENTARES | 0.081481 | hora | 19,2100 |  |  | 1,5653
[5 empty] | (G)Total: |  |  |  | 3.868
|  |  |  | MO sem LS => | 0 | LS => | 2.84 | MO com LS => | 2.8405
|  |  |  | Valor do BDI => | 1.01 |  | Valor com BDI => |  | 4.88
| Código | Banco | Descrição | Tipo |  | Und | Quant. | Valor Unit | Total
Composição | ED-29067 | SETOP | RASGO OU CORTE EM ALVENARIA, COM PROFUNDIDADE MÁXIMA DE 20CM, PARA FIXAÇÃO DE PAINEL, QUADRO OU CAIXA, EXCLUSIVE ACABAMENTO EM ARGAMASSA DE CIMENTO | ED- |  | m² | 1 | 13.82 | 13.82
[5 empty] | Custo Horário da Execução (A) + (B) + (C) |  |  |  | 0
[5 empty] | (D) Produção de Equipe |  |  |  | 1
[5 empty] | (E) Custo Unitário da Execução [(A) + (B) + (C)] / (D) |  |  |  | 0
G | Código | Banco | Serviços | Quantidade | Unidade | Preço Unitário |  |  | Custo Horário
Composição | ED-50367 | SETOP | SERVENTE COM ENCARGOS COMPLEMENTARES | 0.97778 | hora | 14,1300 |  |  | 13,8160
[5 empty] | (G)Total: |  |  |  | 13.816
|  |  |  | MO sem LS => | 0 | LS => | 9.74 | MO com LS => | 9.7361
|  |  |  | Valor do BDI => | 3.62 |  | Valor com BDI => |  | 17.44
| Código | Banco | Descrição | Tipo |  | Und | Quant. | Valor Unit | Total
Composição | ED-8143 | SETOP | RASTELAMENTO DE ÁREA COM AFASTAMENTO DE ATÉ VINTE (20) METROS, EXCLUSIVE CAPINA OU ROÇADA MANUAL | ED- |  | m² | 1 | 0.63 | 0.63
[5 empty] | Custo Horário da Execução (A) + (B) + (C) |  |  |  | 0
[5 empty] | (D) Produção de Equipe |  |  |  | 1
[5 empty] | (E) Custo Unitário da Execução [(A) + (B) + (C)] / (D) |  |  |  | 0
G | Código | Banco | Serviços | Quantidade | Unidade | Preço Unitário |  |  | Custo Horário
Composição | ED-50367 | SETOP | SERVENTE COM ENCARGOS COMPLEMENTARES | 0.044444 | hora | 14,1300 |  |  | 0,6280
[5 empty] | (G)Total: |  |  |  | 0.628
|  |  |  | MO sem LS => | 0 | LS => | 0.44 | MO com LS => | 0.44255
|  |  |  | Valor do BDI => | 0.16 |  | Valor com BDI => |  | 0.79
| Código | Banco | Descrição | Tipo |  | Und | Quant. | Valor Unit | Total
Composição | ED-51120 | SETOP | REATERRO MANUAL DE VALA, INCLUSIVE ESPALHAMENTO E COMPACTAÇÃO MANUAL COM SOQUETE | ED- |  | m³ | 1 | 48.2 | 48.2
[5 empty] | Custo Horário da Execução (A) + (B) + (C) |  |  |  | 0
[5 empty] | (D) Produção de Equipe |  |  |  | 1
[5 empty] | (E) Custo Unitário da Execução [(A) + (B) + (C)] / (D) |  |  |  | 0
G | Código | Banco | Serviços | Quantidade | Unidade | Preço Unitário |  |  | Custo Horário
Composição | ED-50367 | SETOP | SERVENTE COM ENCARGOS COMPLEMENTARES | 3.4109 | hora | 14,1300 |  |  | 48,1953
[5 empty] | (G)Total: |  |  |  | 48.1953
|  |  |  | MO sem LS => | 0 | LS => | 33.96 | MO com LS => | 33.9632
|  |  |  | Valor do BDI => | 12.64 |  | Valor com BDI => |  | 60.84
| Código | Banco | Descrição | Tipo |  | Und | Quant. | Valor Unit | Total
Composição | ED-50760 | SETOP | REBOCO COM ARGAMASSA, TRAÇO 1:2:9 (CIMENTO, CAL E AREIA), COM ADITIVO IMPERMEABILIZANTE, ESP. 20MM, APLICAÇÃO MANUAL, INCLUSIVE ARGAMASSA COM PREPARO MECANIZADO, EXCLUSIVE CHAPISCO | ED- |  | m² | 1 | 35.94 | 35.94
[5 empty] | Custo Horário da Execução (A) + (B) + (C) |  |  |  | 0
[5 empty] | (D) Produção de Equipe |  |  |  | 1
[5 empty] | (E) Custo Unitário da Execução [(A) + (B) + (C)] / (D) |  |  |  | 0
F | Código | Banco | Materiais | Quantidade | Unidade | Preço Unitário |  |  | Custo Horário
Insumo | MATED-11360 | SETOP | ADITIVO (TIPO: IMPERMEABILIZANTE E PLASTIFICANTE¦CONTEÚDO DA EMBALAGEM: PÓ¦APLICAÇÃO: ARGAMASSAS) | 0.4 | Kg | 20,5300 |  |  | 8,2120
[5 empty] | (F)Total: |  |  |  | 8.212
G | Código | Banco | Serviços | Quantidade | Unidade | Preço Unitário |  |  | Custo Horário
Composição | ED-48308 | SETOP | ARGAMASSA, TRAÇO 1:2:9 (CIMENTO, CAL E AREIA), COM PREPARO MECANIZADO | 0.022 | m³ | 395,5800 |  |  | 8,7028
Composição | ED-50367 | SETOP | SERVENTE COM ENCARGOS COMPLEMENTARES | 0.57069 | hora | 14,1300 |  |  | 8,0638
Composição | ED-50381 | SETOP | PEDREIRO COM ENCARGOS COMPLEMENTARES | 0.57069 | hora | 19,2100 |  |  | 10,9629
[5 empty] | (G)Total: |  |  |  | 27.7295
|  |  |  | MO sem LS => | 0 | LS => | 15.69 | MO com LS => | 15.6862
|  |  |  | Valor do BDI => | 9.43 |  | Valor com BDI => |  | 45.37
| Código | Banco | Descrição | Tipo |  | Und | Quant. | Valor Unit | Total
Composição | ED-50368 | SETOP | REJUNTADOR COM ENCARGOS COMPLEMENTARES | ED- |  | hora | 1 | 14.13 | 14.13
B | Código | Banco | Mão de Obra | Quantidade | Custo Horário |  |  |  | Custo Horário Total
Insumo | MOED-20134 | SETOP | REJUNTADOR | 1 |  |  |  | 9,7200 | 9,7200
[5 empty] | Adicional de Mão de obra (%) |  |  |  | 0
[5 empty] | Custo horário total de mão de obra |  |  |  | 9.72
[5 empty] | Custo Horário da Execução (A) + (B) + (C) |  |  |  | 9.72
[5 empty] | (D) Produção de Equipe |  |  |  | 1
[5 empty] | (E) Custo Unitário da Execução [(A) + (B) + (C)] / (D) |  |  |  | 9.72
F | Código | Banco | Materiais | Quantidade | Unidade | Preço Unitário |  |  | Custo Horário
Insumo | MATED-13098 | SETOP | SEGURO - HORISTA (ENCARGOS COMPLEMENTARES) | 1 | hora | 0,0300 |  |  | 0,0300
Insumo | MATED-13099 | SETOP | EXAMES - HORISTA (ENCARGOS COMPLEMENTARES) | 1 | hora | 0,9500 |  |  | 0,9500
Insumo | MATED-13096 | SETOP | CESTA BÁSICA/ALIMENTAÇÃO - HORISTA (ENCARGOS COMPLEMENTARES) | 1 | hora | 1,3400 |  |  | 1,3400
Insumo | MATED-13097 | SETOP | TRANSPORTE - HORISTA (ENCARGOS COMPLEMENTARES) | 1 | hora | 0,4800 |  |  | 0,4800
[5 empty] | (F)Total: |  |  |  | 2.8
G | Código | Banco | Serviços | Quantidade | Unidade | Preço Unitário |  |  | Custo Horário
Composição | ED-14663 | SETOP | EPI PARA REJUNTADOR HORISTA (ENCARGOS COMPLEMENTARES) | 1 | hora | 0,9400 |  |  | 0,9400
Composição | ED-14699 | SETOP | FERRAMENTAS PARA REJUNTADOR HORISTA (ENCARGOS COMPLEMENTARES) | 1 | hora | 0,4300 |  |  | 0,4300
Composição | ED-5254 | SETOP | CURSO DE CAPACITAÇÃO PARA REJUNTADOR (ENCARGOS COMPLEMENTARES) HORISTA | 1 | hora | 0,2400 |  |  | 0,2400
[5 empty] | (G)Total: |  |  |  | 1.61
|  |  |  | MO sem LS => | 0 | LS => | 9.96 | MO com LS => | 9.9574
|  |  |  | Valor do BDI => | 3.7 |  | Valor com BDI => |  | 17.83
| Código | Banco | Descrição | Tipo |  | Und | Quant. | Valor Unit | Total
Composição | ED-21627 | SETOP | RODABANCA/FRONTÃO PARA BANCADA EM GRANITO, COR CINZA ANDORINHA, ESP. 2CM, ALTURA DE 10CM, INCLUSIVE POLIMENTO DE ESPESSURA, EXCLUSIVE REJUNTAMENTO (FABRICAÇÃO) | ED- |  | m | 1 | 29.09 | 29.09
[5 empty] | Custo Horário da Execução (A) + (B) + (C) |  |  |  | 0
[5 empty] | (D) Produção de Equipe |  |  |  | 1
[5 empty] | (E) Custo Unitário da Execução [(A) + (B) + (C)] / (D) |  |  |  | 0
G | Código | Banco | Serviços | Quantidade | Unidade | Preço Unitário |  |  | Custo Horário
Composição | ED-21694 | SETOP | GRANITO, COR CINZA ANDORINHA, ESP. 2CM, ACABAMENTO POLIDO, INCLUSIVE CORTE (FORNECIMENTO/FABRICAÇÃO) | 0.1 | m² | 177,6600 |  |  | 17,7660
Composição | ED-20767 | SETOP | POLIMENTO DE ESPESSURA EM GRANITO/MÁRMORE, INCLUSIVE LIXA | 1 | m | 11,3200 |  |  | 11,3200
[5 empty] | (G)Total: |  |  |  | 29.086
|  |  |  | MO sem LS => | 0 | LS => | 8.18 | MO com LS => | 8.1763
|  |  |  | Valor do BDI => | 7.63 |  | Valor com BDI => |  | 36.72
| Código | Banco | Descrição | Tipo |  | Und | Quant. | Valor Unit | Total
Composição | ED-49612 | SETOP | RÉGUA PARA ALIZAR, LARGURA DE 7CM, PARA UMA (1) FACE, ACABAMENTO NATURAL PARA PINTURA/VERNIZ, INCLUSIVE FIXAÇÃO, EXCLUSIVE MARCO, FOLHA DE PORTA E PINTURA/VERNIZ | ED- |  | un | 1 | 64.29 | 64.29
[5 empty] | Custo Horário da Execução (A) + (B) + (C) |  |  |  | 0
[5 empty] | (D) Produção de Equipe |  |  |  | 1
[5 empty] | (E) Custo Unitário da Execução [(A) + (B) + (C)] / (D) |  |  |  | 0
F | Código | Banco | Materiais | Quantidade | Unidade | Preço Unitário |  |  | Custo Horário
Insumo | MATED-11328 | SETOP | PREGO 12X12 SEM CABEÇA (COMPRIMENTO: 28,0MM¦DIÂMETRO: 1,8MM¦QUANTIDADE POR QUILO: 1681) | 0.01517 | Kg | 13,7200 |  |  | 0,2081
Insumo | MATED-12344 | SETOP | ALIZAR PARA UMA (1) FACE DE PORTA (LARGURA: 7CM¦ESPESSURA: 1CM¦MADEIRA DE LEI: TAUARI, CEDRINHO, ANGELIM, EUCALIPTO OU EQUIVALENTE DA REGIÃO) | 1 | cj | 52,2100 |  |  | 52,2100
[5 empty] | (F)Total: |  |  |  | 52.4181
G | Código | Banco | Serviços | Quantidade | Unidade | Preço Unitário |  |  | Custo Horário
Composição | ED-50361 | SETOP | AJUDANTE DE CARPINTEIRO COM ENCARGOS COMPLEMENTARES | 0.2037 | hora | 15,5500 |  |  | 3,1676
Composição | ED-50371 | SETOP | CARPINTEIRO DE ESQUADRIA COM ENCARGOS COMPLEMENTARES | 0.40741 | hora | 21,3700 |  |  | 8,7063
[5 empty] | (G)Total: |  |  |  | 11.8739
|  |  |  | MO sem LS => | 0 | LS => | 9.33 | MO com LS => | 9.3307
|  |  |  | Valor do BDI => | 16.86 |  | Valor com BDI => |  | 81.15
| Código | Banco | Descrição | Tipo |  | Und | Quant. | Valor Unit | Total
Composição | 91693 | SINAPI | SERRA CIRCULAR DE BANCADA COM MOTOR ELÉTRICO POTÊNCIA DE 5HP, COM COIFA PARA DISCO 10" - CHI DIURNO. AF_08/2015 | CHOR - CUSTOS HORÁRIOS DE MÁQUINAS E EQUIPAMENTOS |  | CHI | 1 | 24.23 | 24.23
Composição Auxiliar | 91688 | SINAPI | SERRA CIRCULAR DE BANCADA COM MOTOR ELÉTRICO POTÊNCIA DE 5HP, COM COIFA PARA DISCO 10" - DEPRECIAÇÃO. AF_08/2015 | CHOR - CUSTOS HORÁRIOS DE MÁQUINAS E EQUIPAMENTOS |  | H | 1 | 0.06 | 0.06
Composição Auxiliar | 91689 | SINAPI | SERRA CIRCULAR DE BANCADA COM MOTOR ELÉTRICO POTÊNCIA DE 5HP, COM COIFA PARA DISCO 10" - JUROS. AF_08/2015 | CHOR - CUSTOS HORÁRIOS DE MÁQUINAS E EQUIPAMENTOS |  | H | 1 | 0.01 | 0.01
Composição Auxiliar | 88297 | SINAPI | OPERADOR DE MÁQUINAS E EQUIPAMENTOS COM ENCARGOS COMPLEMENTARES | SEDI - SERVIÇOS DIVERSOS |  | H | 1 | 24.16 | 24.16
|  |  |  | MO sem LS => | 20.74 | LS => | 0 | MO com LS => | 20.74
|  |  |  | Valor do BDI => | 6.35 |  | Valor com BDI => |  | 30.58
| Código | Banco | Descrição | Tipo |  | Und | Quant. | Valor Unit | Total
Composição | 91692 | SINAPI | SERRA CIRCULAR DE BANCADA COM MOTOR ELÉTRICO POTÊNCIA DE 5HP, COM COIFA PARA DISCO 10" - CHP DIURNO. AF_08/2015 | CHOR - CUSTOS HORÁRIOS DE MÁQUINAS E EQUIPAMENTOS |  | CHP | 1 | 25.16 | 25.16
Composição Auxiliar | 91690 | SINAPI | SERRA CIRCULAR DE BANCADA COM MOTOR ELÉTRICO POTÊNCIA DE 5HP, COM COIFA PARA DISCO 10" - MANUTENÇÃO. AF_08/2015 | CHOR - CUSTOS HORÁRIOS DE MÁQUINAS E EQUIPAMENTOS |  | H | 1 | 0.04 | 0.04
Composição Auxiliar | 91691 | SINAPI | SERRA CIRCULAR DE BANCADA COM MOTOR ELÉTRICO POTÊNCIA DE 5HP, COM COIFA PARA DISCO 10" - MATERIAIS NA OPERAÇÃO. AF_08/2015 | CHOR - CUSTOS HORÁRIOS DE MÁQUINAS E EQUIPAMENTOS |  | H | 1 | 0.89 | 0.89
Composição Auxiliar | 91689 | SINAPI | SERRA CIRCULAR DE BANCADA COM MOTOR ELÉTRICO POTÊNCIA DE 5HP, COM COIFA PARA DISCO 10" - JUROS. AF_08/2015 | CHOR - CUSTOS HORÁRIOS DE MÁQUINAS E EQUIPAMENTOS |  | H | 1 | 0.01 | 0.01
Composição Auxiliar | 88297 | SINAPI | OPERADOR DE MÁQUINAS E EQUIPAMENTOS COM ENCARGOS COMPLEMENTARES | SEDI - SERVIÇOS DIVERSOS |  | H | 1 | 24.16 | 24.16
Composição Auxiliar | 91688 | SINAPI | SERRA CIRCULAR DE BANCADA COM MOTOR ELÉTRICO POTÊNCIA DE 5HP, COM COIFA PARA DISCO 10" - DEPRECIAÇÃO. AF_08/2015 | CHOR - CUSTOS HORÁRIOS DE MÁQUINAS E EQUIPAMENTOS |  | H | 1 | 0.06 | 0.06
|  |  |  | MO sem LS => | 20.74 | LS => | 0 | MO com LS => | 20.74
|  |  |  | Valor do BDI => | 6.6 |  | Valor com BDI => |  | 31.76
| Código | Banco | Descrição | Tipo |  | Und | Quant. | Valor Unit | Total
Composição | 91688 | SINAPI | SERRA CIRCULAR DE BANCADA COM MOTOR ELÉTRICO POTÊNCIA DE 5HP, COM COIFA PARA DISCO 10" - DEPRECIAÇÃO. AF_08/2015 | CHOR - CUSTOS HORÁRIOS DE MÁQUINAS E EQUIPAMENTOS |  | H | 1 | 0.06 | 0.06
Insumo | 00014618 | SINAPI | SERRA CIRCULAR DE BANCADA COM MOTOR ELETRICO, POTENCIA DE *1600* W, PARA DISCO DE DIAMETRO DE 10" (250 MM) | Material |  | UN | 7.2e-05 | 844.43 | 0.06
|  |  |  | MO sem LS => | 0 | LS => | 0 | MO com LS => | 0
|  |  |  | Valor do BDI => | 0.01 |  | Valor com BDI => |  | 0.07
| Código | Banco | Descrição | Tipo |  | Und | Quant. | Valor Unit | Total
Composição | 91689 | SINAPI | SERRA CIRCULAR DE BANCADA COM MOTOR ELÉTRICO POTÊNCIA DE 5HP, COM COIFA PARA DISCO 10" - JUROS. AF_08/2015 | CHOR - CUSTOS HORÁRIOS DE MÁQUINAS E EQUIPAMENTOS |  | H | 1 | 0.01 | 0.01
Insumo | 00014618 | SINAPI | SERRA CIRCULAR DE BANCADA COM MOTOR ELETRICO, POTENCIA DE *1600* W, PARA DISCO DE DIAMETRO DE 10" (250 MM) | Material |  | UN | 1.48e-05 | 844.43 | 0.01
|  |  |  | MO sem LS => | 0 | LS => | 0 | MO com LS => | 0
|  |  |  | Valor do BDI => | 0 |  | Valor com BDI => |  | 0.01
| Código | Banco | Descrição | Tipo |  | Und | Quant. | Valor Unit | Total
Composição | 91690 | SINAPI | SERRA CIRCULAR DE BANCADA COM MOTOR ELÉTRICO POTÊNCIA DE 5HP, COM COIFA PARA DISCO 10" - MANUTENÇÃO. AF_08/2015 | CHOR - CUSTOS HORÁRIOS DE MÁQUINAS E EQUIPAMENTOS |  | H | 1 | 0.04 | 0.04
Insumo | 00014618 | SINAPI | SERRA CIRCULAR DE BANCADA COM MOTOR ELETRICO, POTENCIA DE *1600* W, PARA DISCO DE DIAMETRO DE 10" (250 MM) | Material |  | UN | 5e-05 | 844.43 | 0.04
|  |  |  | MO sem LS => | 0 | LS => | 0 | MO com LS => | 0
|  |  |  | Valor do BDI => | 0.01 |  | Valor com BDI => |  | 0.05
| Código | Banco | Descrição | Tipo |  | Und | Quant. | Valor Unit | Total
Composição | 91691 | SINAPI | SERRA CIRCULAR DE BANCADA COM MOTOR ELÉTRICO POTÊNCIA DE 5HP, COM COIFA PARA DISCO 10" - MATERIAIS NA OPERAÇÃO. AF_08/2015 | CHOR - CUSTOS HORÁRIOS DE MÁQUINAS E EQUIPAMENTOS |  | H | 1 | 0.89 | 0.89
Insumo | 00002705 | SINAPI | ENERGIA ELETRICA ATE 2000 KWH INDUSTRIAL, SEM DEMANDA | Material |  | KW/H | 1.36 | 0.66 | 0.89
|  |  |  | MO sem LS => | 0 | LS => | 0 | MO com LS => | 0
|  |  |  | Valor do BDI => | 0.23 |  | Valor com BDI => |  | 1.12
| Código | Banco | Descrição | Tipo |  | Und | Quant. | Valor Unit | Total
Composição | ED-7830 | SETOP | SERRALHEIRO COM ENCARGOS COMPLEMENTARES | ED- |  | hora | 1 | 19.04 | 19.04
B | Código | Banco | Mão de Obra | Quantidade | Custo Horário |  |  |  | Custo Horário Total
Insumo | MOED-2090 | SETOP | SERRALHEIRO | 1 |  |  |  | 14,5900 | 14,5900
[5 empty] | Adicional de Mão de obra (%) |  |  |  | 0
[5 empty] | Custo horário total de mão de obra |  |  |  | 14.59
[5 empty] | Custo Horário da Execução (A) + (B) + (C) |  |  |  | 14.59
[5 empty] | (D) Produção de Equipe |  |  |  | 1
[5 empty] | (E) Custo Unitário da Execução [(A) + (B) + (C)] / (D) |  |  |  | 14.59
F | Código | Banco | Materiais | Quantidade | Unidade | Preço Unitário |  |  | Custo Horário
Insumo | MATED-13098 | SETOP | SEGURO - HORISTA (ENCARGOS COMPLEMENTARES) | 1 | hora | 0,0300 |  |  | 0,0300
Insumo | MATED-13096 | SETOP | CESTA BÁSICA/ALIMENTAÇÃO - HORISTA (ENCARGOS COMPLEMENTARES) | 1 | hora | 1,3400 |  |  | 1,3400
Insumo | MATED-13097 | SETOP | TRANSPORTE - HORISTA (ENCARGOS COMPLEMENTARES) | 1 | hora | 0,4800 |  |  | 0,4800
Insumo | MATED-13099 | SETOP | EXAMES - HORISTA (ENCARGOS COMPLEMENTARES) | 1 | hora | 0,9500 |  |  | 0,9500
[5 empty] | (F)Total: |  |  |  | 2.8
G | Código | Banco | Serviços | Quantidade | Unidade | Preço Unitário |  |  | Custo Horário
Composição | ED-14697 | SETOP | FERRAMENTAS PARA SERRALHEIRO HORISTA (ENCARGOS COMPLEMENTARES) | 1 | hora | 0,5800 |  |  | 0,5800
Composição | ED-14661 | SETOP | EPI PARA SERRALHEIRO HORISTA (ENCARGOS COMPLEMENTARES) | 1 | hora | 0,8800 |  |  | 0,8800
Composição | ED-7929 | SETOP | CURSO DE CAPACITAÇÃO PARA SERRALHEIRO (ENCARGOS COMPLEMENTARES) HORISTA | 1 | hora | 0,1900 |  |  | 0,1900
[5 empty] | (G)Total: |  |  |  | 1.65
|  |  |  | MO sem LS => | 0 | LS => | 14.78 | MO com LS => | 14.7838
|  |  |  | Valor do BDI => | 4.99 |  | Valor com BDI => |  | 24.03
| Código | Banco | Descrição | Tipo |  | Und | Quant. | Valor Unit | Total
Composição | 88316 | SINAPI | SERVENTE COM ENCARGOS COMPLEMENTARES | SEDI - SERVIÇOS DIVERSOS |  | H | 1 | 14.46 | 14.46
Composição Auxiliar | 95378 | SINAPI | CURSO DE CAPACITAÇÃO PARA SERVENTE (ENCARGOS COMPLEMENTARES) - HORISTA | SEDI - SERVIÇOS DIVERSOS |  | H | 1 | 0.24 | 0.24
Insumo | 00037372 | SINAPI | EXAMES - HORISTA (COLETADO CAIXA - ENCARGOS COMPLEMENTARES) | Material |  | H | 1 | 0.95 | 0.95
Insumo | 00037370 | SINAPI | ALIMENTACAO - HORISTA (COLETADO CAIXA - ENCARGOS COMPLEMENTARES) | Material |  | H | 1 | 1.34 | 1.34
Insumo | 00043491 | SINAPI | EPI - FAMILIA SERVENTE - HORISTA (ENCARGOS COMPLEMENTARES - COLETADO CAIXA) | Equipamento |  | H | 1 | 0.94 | 0.94
Insumo | 00037371 | SINAPI | TRANSPORTE - HORISTA (COLETADO CAIXA - ENCARGOS COMPLEMENTARES) | Serviços |  | H | 1 | 0.48 | 0.48
Insumo | 00037373 | SINAPI | SEGURO - HORISTA (COLETADO CAIXA - ENCARGOS COMPLEMENTARES) | Material |  | H | 1 | 0.03 | 0.03
Insumo | 00043467 | SINAPI | FERRAMENTAS - FAMILIA SERVENTE - HORISTA (ENCARGOS COMPLEMENTARES - COLETADO CAIXA) | Equipamento |  | H | 1 | 0.43 | 0.43
Insumo | 00006111 | SINAPI | SERVENTE DE OBRAS (HORISTA) | Mão de Obra |  | H | 1 | 10.05 | 10.05
|  |  |  | MO sem LS => | 10.29 | LS => | 0 | MO com LS => | 10.29
|  |  |  | Valor do BDI => | 3.79 |  | Valor com BDI => |  | 18.25
| Código | Banco | Descrição | Tipo |  | Und | Quant. | Valor Unit | Total
Composição | ED-50367 | SETOP | SERVENTE COM ENCARGOS COMPLEMENTARES | ED- |  | hora | 1 | 14.13 | 14.13
B | Código | Banco | Mão de Obra | Quantidade | Custo Horário |  |  |  | Custo Horário Total
Insumo | MOED-20154 | SETOP | SERVENTE | 1 |  |  |  | 9,7200 | 9,7200
[5 empty] | Adicional de Mão de obra (%) |  |  |  | 0
[5 empty] | Custo horário total de mão de obra |  |  |  | 9.72
[5 empty] | Custo Horário da Execução (A) + (B) + (C) |  |  |  | 9.72
[5 empty] | (D) Produção de Equipe |  |  |  | 1
[5 empty] | (E) Custo Unitário da Execução [(A) + (B) + (C)] / (D) |  |  |  | 9.72
F | Código | Banco | Materiais | Quantidade | Unidade | Preço Unitário |  |  | Custo Horário
Insumo | MATED-13098 | SETOP | SEGURO - HORISTA (ENCARGOS COMPLEMENTARES) | 1 | hora | 0,0300 |  |  | 0,0300
Insumo | MATED-13099 | SETOP | EXAMES - HORISTA (ENCARGOS COMPLEMENTARES) | 1 | hora | 0,9500 |  |  | 0,9500
Insumo | MATED-13097 | SETOP | TRANSPORTE - HORISTA (ENCARGOS COMPLEMENTARES) | 1 | hora | 0,4800 |  |  | 0,4800
Insumo | MATED-13096 | SETOP | CESTA BÁSICA/ALIMENTAÇÃO - HORISTA (ENCARGOS COMPLEMENTARES) | 1 | hora | 1,3400 |  |  | 1,3400
[5 empty] | (F)Total: |  |  |  | 2.8
G | Código | Banco | Serviços | Quantidade | Unidade | Preço Unitário |  |  | Custo Horário
Composição | ED-14700 | SETOP | FERRAMENTAS PARA SERVENTE HORISTA (ENCARGOS COMPLEMENTARES) | 1 | hora | 0,4300 |  |  | 0,4300
Composição | ED-14664 | SETOP | EPI PARA SERVENTE HORISTA (ENCARGOS COMPLEMENTARES) | 1 | hora | 0,9400 |  |  | 0,9400
Composição | ED-5236 | SETOP | CURSO DE CAPACITAÇÃO PARA SERVENTE (ENCARGOS COMPLEMENTARES) HORISTA | 1 | hora | 0,2400 |  |  | 0,2400
[5 empty] | (G)Total: |  |  |  | 1.61
|  |  |  | MO sem LS => | 0 | LS => | 9.96 | MO com LS => | 9.9574
|  |  |  | Valor do BDI => | 3.7 |  | Valor com BDI => |  | 17.83
| Código | Banco | Descrição | Tipo |  | Und | Quant. | Valor Unit | Total
Composição | ED-29558 | SETOP | SERVIÇO DE CORTE E DOBRA EM CHAPA DE AÇO, EXCLUSIVE FORNECIMENTO | ED- |  | Kg | 1 | 2.17 | 2.17
A | Código | Banco | Equipamentos | Quantidade | Utilização |  | Custo Horário |  | Custo Horário Total
[5 empty] | Operativa | Improdutiva | Operativa | Improdutiva
Insumo | EQED-25558 | SETOP | MÁQUINA DE CORTE/DOBRA PARA CHAPAS (TIPO: MANUAL¦APLICAÇÃO: CORTE, DOBRA E CALANDRA¦ESPESSURA MÁXIMA DA CHAPA: 2,5MM*¦LARGURA MÁXIMA DO MATERIAL: 1270MM*¦OPERADOR: NÃO INCLUSO)*VALORES REFERENCIAIS APROXIMADOS | 1 | 1 | 0 | 0.53 | 0.45 | 0.53
[5 empty] | Custo horário total de equipamentos |  |  |  | 0.53
[5 empty] | Custo Horário da Execução (A) + (B) + (C) |  |  |  | 0.53
[5 empty] | (D) Produção de Equipe |  |  |  | 10.9091
[5 empty] | (E) Custo Unitário da Execução [(A) + (B) + (C)] / (D) |  |  |  | 0.0486
G | Código | Banco | Serviços | Quantidade | Unidade | Preço Unitário |  |  | Custo Horário
Composição | ED-50366 | SETOP | AJUDANTE ESPECIALIZADO COM ENCARGOS COMPLEMENTARES | 0.022917 | hora | 16,4700 |  |  | 0,3774
Composição | ED-7830 | SETOP | SERRALHEIRO COM ENCARGOS COMPLEMENTARES | 0.091667 | hora | 19,0400 |  |  | 1,7453
[5 empty] | (G)Total: |  |  |  | 2.1227
|  |  |  | MO sem LS => | 0 | LS => | 1.64 | MO com LS => | 1.6371
|  |  |  | Valor do BDI => | 0.56 |  | Valor com BDI => |  | 2.73
| Código | Banco | Descrição | Tipo |  | Und | Quant. | Valor Unit | Total
Composição | ED-29456 | SETOP | SERVIÇO DE FABRICAÇÃO DE PEÇAS PARA ESQUADRIAS DE ALUMÍNIO, INCLUSIVE CORTE, MONTAGEM E TRANSPORTE, EXCLUSIVE FORNECIMENTO E ASSENTAMENTO | ED- |  | Kg | 1 | 24.32 | 24.32
[5 empty] | Custo Horário da Execução (A) + (B) + (C) |  |  |  | 0
[5 empty] | (D) Produção de Equipe |  |  |  | 1
[5 empty] | (E) Custo Unitário da Execução [(A) + (B) + (C)] / (D) |  |  |  | 0
G | Código | Banco | Serviços | Quantidade | Unidade | Preço Unitário |  |  | Custo Horário
Composição | ED-7830 | SETOP | SERRALHEIRO COM ENCARGOS COMPLEMENTARES | 0.73333 | hora | 19,0400 |  |  | 13,9627
Composição | ED-50367 | SETOP | SERVENTE COM ENCARGOS COMPLEMENTARES | 0.73333 | hora | 14,1300 |  |  | 10,3620
[5 empty] | (G)Total: |  |  |  | 24.3247
|  |  |  | MO sem LS => | 0 | LS => | 18.14 | MO com LS => | 18.1435
|  |  |  | Valor do BDI => | 6.38 |  | Valor com BDI => |  | 30.7
| Código | Banco | Descrição | Tipo |  | Und | Quant. | Valor Unit | Total
Composição | ED-25714 | SETOP | SERVIÇO DE FABRICAÇÃO DE PEÇAS PARA SERRALHERIA, INCLUSIVE CORTE, MONTAGEM, SOLDAGEM E TRANSPORTE, EXCLUSIVE FORNECIMENTO, PINTURA ANTICORROSIVA E ASSENTAMENTO | ED- |  | Kg | 1 | 7.03 | 7.03
A | Código | Banco | Equipamentos | Quantidade | Utilização |  | Custo Horário |  | Custo Horário Total
[5 empty] | Operativa | Improdutiva | Operativa | Improdutiva
Insumo | EQED-23985 | SETOP | ESMERILHADEIRA ANGULAR (TIPO: ELÉTRICA¦POTÊNCIA: 2200W*¦TENSÃO: 110V¦DIÂMETRO DISCO: 7"[180MM]¦PESO: 5,5KG*¦CONSUMO: 2,2KWH¦REFERÊNCIA: 11359 OU EQUIVALENTE¦OPERADOR: NÃO INCLUSO)*VALORES APROXIMADOS | 1 | 1 | 0 | 1.37 | 0.1 | 1.37
[5 empty] | Custo horário total de equipamentos |  |  |  | 1.37
[5 empty] | Custo Horário da Execução (A) + (B) + (C) |  |  |  | 1.37
[5 empty] | (D) Produção de Equipe |  |  |  | 5.4545
[5 empty] | (E) Custo Unitário da Execução [(A) + (B) + (C)] / (D) |  |  |  | 0.2512
F | Código | Banco | Materiais | Quantidade | Unidade | Preço Unitário |  |  | Custo Horário
Insumo | MATED-11963 | SETOP | DISCO DE DESBASTE/CORTE (ESPESSURA*: 1/4"[6,4MM]¦DIÂMETRO DO FURO: 7/8"[22,2MM]¦DIÂMETRO NOMINAL: 7"[180MM]¦APLICAÇÃO: METAL)*VALORES REFERENCIAIS APROXIMADOS | 0.00625 | un | 9,8000 |  |  | 0,0613
Insumo | MATED-11433 | SETOP | LIXA PARA SUPERFÍCIE METÁLICA EM FOLHA (GRÃO: 100¦DIMENSÃO: 225X275MM) | 0.00625 | un | 1,3300 |  |  | 0,0083
[5 empty] | (F)Total: |  |  |  | 0.0696
G | Código | Banco | Serviços | Quantidade | Unidade | Preço Unitário |  |  | Custo Horário
Composição | ED-50366 | SETOP | AJUDANTE ESPECIALIZADO COM ENCARGOS COMPLEMENTARES | 0.18333 | hora | 16,4700 |  |  | 3,0195
Composição | ED-7830 | SETOP | SERRALHEIRO COM ENCARGOS COMPLEMENTARES | 0.18333 | hora | 19,0400 |  |  | 3,4907
Composição | ED-26451 | SETOP | SOLDA EM ELETRODO REVESTIDO, EM PEÇAS DE AÇO PARA SERRALHEIRA, TIPO DE JUNTA EM ÂNGULO DE 90 GRAUS, ESP. 5MM, INCLUSIVE FORNECIMENTO | 0.018943 | m | 10,4300 |  |  | 0,1976
[5 empty] | (G)Total: |  |  |  | 6.7078
|  |  |  | MO sem LS => | 0 | LS => | 5.02 | MO com LS => | 5.0169
|  |  |  | Valor do BDI => | 1.84 |  | Valor com BDI => |  | 8.87
| Código | Banco | Descrição | Tipo |  | Und | Quant. | Valor Unit | Total
Composição | ED-31485 | SETOP | SERVIÇO DE INSTALAÇÃO DE PLACA FOTOLUMINESCENTE PARA SINALIZAÇÃO DE EMERGÊNCIA | ED- |  | un | 1 | 6.09 | 6.09
[5 empty] | Custo Horário da Execução (A) + (B) + (C) |  |  |  | 0
[5 empty] | (D) Produção de Equipe |  |  |  | 1
[5 empty] | (E) Custo Unitário da Execução [(A) + (B) + (C)] / (D) |  |  |  | 0
F | Código | Banco | Materiais | Quantidade | Unidade | Preço Unitário |  |  | Custo Horário
Insumo | MATED-31493 | SETOP | FITA DUPLA FACE (LARGURA: 12MM¦COR: TRANSPARENTE¦COMPRIMENTO DO ROLO*: 20M¦APLICAÇÃO: USO GERAL)*VALORES REFERENCIAIS APROXIMADOS | 0.126 | m | 2,2600 |  |  | 0,2848
[5 empty] | (F)Total: |  |  |  | 0.2848
G | Código | Banco | Serviços | Quantidade | Unidade | Preço Unitário |  |  | Custo Horário
Composição | ED-50381 | SETOP | PEDREIRO COM ENCARGOS COMPLEMENTARES | 0.12222 | hora | 19,2100 |  |  | 2,3479
Composição | ED-50367 | SETOP | SERVENTE COM ENCARGOS COMPLEMENTARES | 0.24444 | hora | 14,1300 |  |  | 3,4540
[5 empty] | (G)Total: |  |  |  | 5.8019
|  |  |  | MO sem LS => | 0 | LS => | 4.26 | MO com LS => | 4.2608
|  |  |  | Valor do BDI => | 1.59 |  | Valor com BDI => |  | 7.68
| Código | Banco | Descrição | Tipo |  | Und | Quant. | Valor Unit | Total
Composição | ED-26604 | SETOP | SOLDA EM ELETRODO REVESTIDO, EM PEÇAS DE AÇO INOX, TIPO DE JUNTA EM ÂNGULO DE 90 GRAUS, ESP. 5MM FORNECIMENTO E EXECUÇÃO | ED- |  | m | 1 | 31 | 31
A | Código | Banco | Equipamentos | Quantidade | Utilização |  | Custo Horário |  | Custo Horário Total
[5 empty] | Operativa | Improdutiva | Operativa | Improdutiva
Insumo | EQED-23061 | SETOP | MÁQUINA DE SOLDA (TIPO: TRANSFORMADORA¦PESO*: 25KG¦FAIXA DE CORRENTE: 55-250A¦SOLDAGEM: ELETRODO REVESTIDO¦CONSUMO: 9,2KW¦REFERÊNCIA: E9547 OU EQUIVALENTE¦OPERADOR: NÃO INCLUSO)*VALORES REFERENCIAIS APROXIMADOS | 1 | 1 | 0 | 5.02 | 0.03 | 5.02
[5 empty] | Custo horário total de equipamentos |  |  |  | 5.02
[5 empty] | Custo Horário da Execução (A) + (B) + (C) |  |  |  | 5.02
[5 empty] | (D) Produção de Equipe |  |  |  | 5.4545
[5 empty] | (E) Custo Unitário da Execução [(A) + (B) + (C)] / (D) |  |  |  | 0.9203
F | Código | Banco | Materiais | Quantidade | Unidade | Preço Unitário |  |  | Custo Horário
Insumo | MATED-26580 | SETOP | ELETRODO REVESTIDO PARA SOLDA (FAIXA DE CORRENTE ELÉTRICA: 90-120A¦COMPRIMENTO: 350MM¦CLASSIFICAÇÃO: E309L-17¦APLICAÇÃO: AÇO INOX AISI 304) | 0.33333 | Kg | 79,7800 |  |  | 26,5934
[5 empty] | (F)Total: |  |  |  | 26.5934
G | Código | Banco | Serviços | Quantidade | Unidade | Preço Unitário |  |  | Custo Horário
Composição | ED-7830 | SETOP | SERRALHEIRO COM ENCARGOS COMPLEMENTARES | 0.18333 | hora | 19,0400 |  |  | 3,4907
[5 empty] | (G)Total: |  |  |  | 3.4907
|  |  |  | MO sem LS => | 0 | LS => | 2.71 | MO com LS => | 2.7104
|  |  |  | Valor do BDI => | 8.13 |  | Valor com BDI => |  | 39.13
| Código | Banco | Descrição | Tipo |  | Und | Quant. | Valor Unit | Total
Composição | ED-26451 | SETOP | SOLDA EM ELETRODO REVESTIDO, EM PEÇAS DE AÇO PARA SERRALHEIRA, TIPO DE JUNTA EM ÂNGULO DE 90 GRAUS, ESP. 5MM, INCLUSIVE FORNECIMENTO | ED- |  | m | 1 | 10.43 | 10.43
A | Código | Banco | Equipamentos | Quantidade | Utilização |  | Custo Horário |  | Custo Horário Total
[5 empty] | Operativa | Improdutiva | Operativa | Improdutiva
Insumo | EQED-23061 | SETOP | MÁQUINA DE SOLDA (TIPO: TRANSFORMADORA¦PESO*: 25KG¦FAIXA DE CORRENTE: 55-250A¦SOLDAGEM: ELETRODO REVESTIDO¦CONSUMO: 9,2KW¦REFERÊNCIA: E9547 OU EQUIVALENTE¦OPERADOR: NÃO INCLUSO)*VALORES REFERENCIAIS APROXIMADOS | 1 | 1 | 0 | 5.02 | 0.03 | 5.02
[5 empty] | Custo horário total de equipamentos |  |  |  | 5.02
[5 empty] | Custo Horário da Execução (A) + (B) + (C) |  |  |  | 5.02
[5 empty] | (D) Produção de Equipe |  |  |  | 5.4545
[5 empty] | (E) Custo Unitário da Execução [(A) + (B) + (C)] / (D) |  |  |  | 0.9203
F | Código | Banco | Materiais | Quantidade | Unidade | Preço Unitário |  |  | Custo Horário
Insumo | MATED-11339 | SETOP | ELETRODO REVESTIDO PARA SOLDA (DIÂMETRO NOMINAL: 3,25MM¦FAIXA DE CORRENTE ELÉTRICA: 110-150A¦COMPRIMENTO: 350MM¦CLASSIFICAÇÃO: E6013¦APLICAÇÃO: COMUM DE USO GERAL) | 0.34335 | Kg | 17,5300 |  |  | 6,0189
[5 empty] | (F)Total: |  |  |  | 6.0189
G | Código | Banco | Serviços | Quantidade | Unidade | Preço Unitário |  |  | Custo Horário
Composição | ED-7830 | SETOP | SERRALHEIRO COM ENCARGOS COMPLEMENTARES | 0.18333 | hora | 19,0400 |  |  | 3,4907
[5 empty] | (G)Total: |  |  |  | 3.4907
|  |  |  | MO sem LS => | 0 | LS => | 2.71 | MO com LS => | 2.7104
|  |  |  | Valor do BDI => | 2.73 |  | Valor com BDI => |  | 13.16
| Código | Banco | Descrição | Tipo |  | Und | Quant. | Valor Unit | Total
Composição | ED-21654 | SETOP | SOLEIRA EM GRANITO, NA COR CINZA ANDORINHA, ESP. 2CM, INCLUSIVE POLIMENTO DE ESPESSURA (FORNECIMENTO/FABRICAÇÃO) | ED- |  | m² | 1 | 179.36 | 179.36
[5 empty] | Custo Horário da Execução (A) + (B) + (C) |  |  |  | 0
[5 empty] | (D) Produção de Equipe |  |  |  | 1
[5 empty] | (E) Custo Unitário da Execução [(A) + (B) + (C)] / (D) |  |  |  | 0
G | Código | Banco | Serviços | Quantidade | Unidade | Preço Unitário |  |  | Custo Horário
Composição | ED-21694 | SETOP | GRANITO, COR CINZA ANDORINHA, ESP. 2CM, ACABAMENTO POLIDO, INCLUSIVE CORTE (FORNECIMENTO/FABRICAÇÃO) | 1 | m² | 177,6600 |  |  | 177,6600
Composição | ED-20767 | SETOP | POLIMENTO DE ESPESSURA EM GRANITO/MÁRMORE, INCLUSIVE LIXA | 0.15 | m | 11,3200 |  |  | 1,6980
[5 empty] | (G)Total: |  |  |  | 179.358
|  |  |  | MO sem LS => | 0 | LS => | 19.96 | MO com LS => | 19.956
|  |  |  | Valor do BDI => | 47.06 |  | Valor com BDI => |  | 226.42
| Código | Banco | Descrição | Tipo |  | Und | Quant. | Valor Unit | Total
Composição | ED-49381 | SETOP | SOQUETES PARA LÂMPADA FLUORESCENTE/LED TUBULAR, BASE G13 (PAR), COM SISTEMA DE ANTIVIBRATÓRIO E SEM SUPORTE PARA STARTER, FORNECIMENTO E INSTALAÇÃO | ED- |  | un | 1 | 15.75 | 15.75
[5 empty] | Custo Horário da Execução (A) + (B) + (C) |  |  |  | 0
[5 empty] | (D) Produção de Equipe |  |  |  | 1
[5 empty] | (E) Custo Unitário da Execução [(A) + (B) + (C)] / (D) |  |  |  | 0
F | Código | Banco | Materiais | Quantidade | Unidade | Preço Unitário |  |  | Custo Horário
Insumo | MATED-11834 | SETOP | SOQUETE PARA LÂMPADA (BASE: G13¦SISTEMA: ANTI-VIBRATÓRIO¦PORTA-STARTER: NÃO¦TIPO: LÂMPADA TUBULAR [T8-T10]¦CORRENTE: 2A¦TENSÃO: 500V¦MATERIAL: POLICARBONATO¦COR: BRANCA) | 2 | un | 1,6800 |  |  | 3,3600
[5 empty] | (F)Total: |  |  |  | 3.36
G | Código | Banco | Serviços | Quantidade | Unidade | Preço Unitário |  |  | Custo Horário
Composição | ED-50362 | SETOP | AJUDANTE DE ELETRICISTA COM ENCARGOS COMPLEMENTARES | 0.35 | hora | 15,9300 |  |  | 5,5755
Composição | ED-50373 | SETOP | ELETRICISTA COM ENCARGOS COMPLEMENTARES | 0.35 | hora | 19,4700 |  |  | 6,8145
[5 empty] | (G)Total: |  |  |  | 12.39
|  |  |  | MO sem LS => | 0 | LS => | 9.41 | MO com LS => | 9.4144
|  |  |  | Valor do BDI => | 4.13 |  | Valor com BDI => |  | 19.88
| Código | Banco | Descrição | Tipo |  | Und | Quant. | Valor Unit | Total
Composição | ED-5614 | SETOP | SUPORTE PARA PLACA 4"X2" PARA TRÊS (3) MÓDULOS, INCLUSIVE PARAFUSOS PARA FIXAÇÃO, FORNECIMENTO E INSTALAÇÃO, EXCLUSIVE PLACA E MÓDULO | ED- |  | un | 1 | 3.89 | 3.89
[5 empty] | Custo Horário da Execução (A) + (B) + (C) |  |  |  | 0
[5 empty] | (D) Produção de Equipe |  |  |  | 1
[5 empty] | (E) Custo Unitário da Execução [(A) + (B) + (C)] / (D) |  |  |  | 0
F | Código | Banco | Materiais | Quantidade | Unidade | Preço Unitário |  |  | Custo Horário
Insumo | MATED-15597 | SETOP | SUPORTE PARA PLACA (TIPO DA PLACA: 4"X2"¦QUANTIDADE DE MÓDULOS: 3 MÓDULOS¦MATERIAL: PLÁSTICO¦POSIÇÃO: VERTICAL OU HORIZONTAL¦PARAFUSOS: INCLUÍDOS) | 1 | un | 1,2300 |  |  | 1,2300
[5 empty] | (F)Total: |  |  |  | 1.23
G | Código | Banco | Serviços | Quantidade | Unidade | Preço Unitário |  |  | Custo Horário
Composição | ED-50362 | SETOP | AJUDANTE DE ELETRICISTA COM ENCARGOS COMPLEMENTARES | 0.16667 | hora | 15,9300 |  |  | 2,6550
[5 empty] | (G)Total: |  |  |  | 2.655
|  |  |  | MO sem LS => | 0 | LS => | 1.95 | MO com LS => | 1.9469
|  |  |  | Valor do BDI => | 1.02 |  | Valor com BDI => |  | 4.91
| Código | Banco | Descrição | Tipo |  | Und | Quant. | Valor Unit | Total
Composição | ED-50386 | SETOP | TELHADISTA COM ENCARGOS COMPLEMENTARES | ED- |  | hora | 1 | 18.77 | 18.77
B | Código | Banco | Mão de Obra | Quantidade | Custo Horário |  |  |  | Custo Horário Total
Insumo | MOED-20156 | SETOP | TELHADISTA | 1 |  |  |  | 14,4200 | 14,4200
[5 empty] | Adicional de Mão de obra (%) |  |  |  | 0
[5 empty] | Custo horário total de mão de obra |  |  |  | 14.42
[5 empty] | Custo Horário da Execução (A) + (B) + (C) |  |  |  | 14.42
[5 empty] | (D) Produção de Equipe |  |  |  | 1
[5 empty] | (E) Custo Unitário da Execução [(A) + (B) + (C)] / (D) |  |  |  | 14.42
F | Código | Banco | Materiais | Quantidade | Unidade | Preço Unitário |  |  | Custo Horário
Insumo | MATED-13097 | SETOP | TRANSPORTE - HORISTA (ENCARGOS COMPLEMENTARES) | 1 | hora | 0,4800 |  |  | 0,4800
Insumo | MATED-13098 | SETOP | SEGURO - HORISTA (ENCARGOS COMPLEMENTARES) | 1 | hora | 0,0300 |  |  | 0,0300
Insumo | MATED-13096 | SETOP | CESTA BÁSICA/ALIMENTAÇÃO - HORISTA (ENCARGOS COMPLEMENTARES) | 1 | hora | 1,3400 |  |  | 1,3400
Insumo | MATED-13099 | SETOP | EXAMES - HORISTA (ENCARGOS COMPLEMENTARES) | 1 | hora | 0,9500 |  |  | 0,9500
[5 empty] | (F)Total: |  |  |  | 2.8
G | Código | Banco | Serviços | Quantidade | Unidade | Preço Unitário |  |  | Custo Horário
Composição | ED-14706 | SETOP | FERRAMENTAS PARA TELHADISTA HORISTA (ENCARGOS COMPLEMENTARES) | 1 | hora | 0,3500 |  |  | 0,3500
Composição | ED-14670 | SETOP | EPI PARA TELHADISTA HORISTA (ENCARGOS COMPLEMENTARES) | 1 | hora | 1,0100 |  |  | 1,0100
Composição | ED-5245 | SETOP | CURSO DE CAPACITAÇÃO PARA TELHADISTA (ENCARGOS COMPLEMENTARES) HORISTA | 1 | hora | 0,1900 |  |  | 0,1900
[5 empty] | (G)Total: |  |  |  | 1.55
|  |  |  | MO sem LS => | 0 | LS => | 14.61 | MO com LS => | 14.6115
|  |  |  | Valor do BDI => | 4.92 |  | Valor com BDI => |  | 23.69
| Código | Banco | Descrição | Tipo |  | Und | Quant. | Valor Unit | Total
Composição | ED-34440 | SETOP | TERMINAL ILHÓS PARA CABO DE 16MM2 | ED- |  | un | 1 | 2.32 | 2.32
[5 empty] | Custo Horário da Execução (A) + (B) + (C) |  |  |  | 0
[5 empty] | (D) Produção de Equipe |  |  |  | 1
[5 empty] | (E) Custo Unitário da Execução [(A) + (B) + (C)] / (D) |  |  |  | 0
F | Código | Banco | Materiais | Quantidade | Unidade | Preço Unitário |  |  | Custo Horário
Insumo | MATED-34415 | SETOP | TERMINAL ELÉTRICO (TIPO: ILHÓS¦MATERIAL: COBRE ESTANHADO¦BITOLA: 16MM2) | 1 | un | 0,5500 |  |  | 0,5500
[5 empty] | (F)Total: |  |  |  | 0.55
G | Código | Banco | Serviços | Quantidade | Unidade | Preço Unitário |  |  | Custo Horário
Composição | ED-50362 | SETOP | AJUDANTE DE ELETRICISTA COM ENCARGOS COMPLEMENTARES | 0.049887 | hora | 15,9300 |  |  | 0,7947
Composição | ED-50373 | SETOP | ELETRICISTA COM ENCARGOS COMPLEMENTARES | 0.049887 | hora | 19,4700 |  |  | 0,9713
[5 empty] | (G)Total: |  |  |  | 1.766
|  |  |  | MO sem LS => | 0 | LS => | 1.34 | MO com LS => | 1.3419
|  |  |  | Valor do BDI => | 0.6 |  | Valor com BDI => |  | 2.92
| Código | Banco | Descrição | Tipo |  | Und | Quant. | Valor Unit | Total
Composição | ED-34436 | SETOP | TERMINAL ILHÓS PARA CABO DE 2,5MM2 | ED- |  | un | 1 | 1.3 | 1.3
[5 empty] | Custo Horário da Execução (A) + (B) + (C) |  |  |  | 0
[5 empty] | (D) Produção de Equipe |  |  |  | 1
[5 empty] | (E) Custo Unitário da Execução [(A) + (B) + (C)] / (D) |  |  |  | 0
F | Código | Banco | Materiais | Quantidade | Unidade | Preço Unitário |  |  | Custo Horário
Insumo | MATED-34410 | SETOP | TERMINAL ELÉTRICO (TIPO: ILHÓS¦MATERIAL: COBRE ESTANHADO¦BITOLA: 2,5MM2) | 1 | un | 0,1200 |  |  | 0,1200
[5 empty] | (F)Total: |  |  |  | 0.12
G | Código | Banco | Serviços | Quantidade | Unidade | Preço Unitário |  |  | Custo Horário
Composição | ED-50362 | SETOP | AJUDANTE DE ELETRICISTA COM ENCARGOS COMPLEMENTARES | 0.033333 | hora | 15,9300 |  |  | 0,5310
Composição | ED-50373 | SETOP | ELETRICISTA COM ENCARGOS COMPLEMENTARES | 0.033333 | hora | 19,4700 |  |  | 0,6490
[5 empty] | (G)Total: |  |  |  | 1.18
|  |  |  | MO sem LS => | 0 | LS => | 0.9 | MO com LS => | 0.89661
|  |  |  | Valor do BDI => | 0.34 |  | Valor com BDI => |  | 1.64
| Código | Banco | Descrição | Tipo |  | Und | Quant. | Valor Unit | Total
Composição | ED-34441 | SETOP | TERMINAL ILHÓS PARA CABO DE 25MM2 | ED- |  | un | 1 | 3.04 | 3.04
[5 empty] | Custo Horário da Execução (A) + (B) + (C) |  |  |  | 0
[5 empty] | (D) Produção de Equipe |  |  |  | 1
[5 empty] | (E) Custo Unitário da Execução [(A) + (B) + (C)] / (D) |  |  |  | 0
F | Código | Banco | Materiais | Quantidade | Unidade | Preço Unitário |  |  | Custo Horário
Insumo | MATED-34416 | SETOP | TERMINAL ELÉTRICO (TIPO: ILHÓS¦MATERIAL: COBRE ESTANHADO¦BITOLA: 25MM2) | 1 | un | 0,6800 |  |  | 0,6800
[5 empty] | (F)Total: |  |  |  | 0.68
G | Código | Banco | Serviços | Quantidade | Unidade | Preço Unitário |  |  | Custo Horário
Composição | ED-50373 | SETOP | ELETRICISTA COM ENCARGOS COMPLEMENTARES | 0.066667 | hora | 19,4700 |  |  | 1,2980
Composição | ED-50362 | SETOP | AJUDANTE DE ELETRICISTA COM ENCARGOS COMPLEMENTARES | 0.066667 | hora | 15,9300 |  |  | 1,0620
[5 empty] | (G)Total: |  |  |  | 2.36
|  |  |  | MO sem LS => | 0 | LS => | 1.79 | MO com LS => | 1.7932
|  |  |  | Valor do BDI => | 0.79 |  | Valor com BDI => |  | 3.83
| Código | Banco | Descrição | Tipo |  | Und | Quant. | Valor Unit | Total
Composição | ED-34437 | SETOP | TERMINAL ILHÓS PARA CABO DE 4MM2 | ED- |  | un | 1 | 1.36 | 1.36
[5 empty] | Custo Horário da Execução (A) + (B) + (C) |  |  |  | 0
[5 empty] | (D) Produção de Equipe |  |  |  | 1
[5 empty] | (E) Custo Unitário da Execução [(A) + (B) + (C)] / (D) |  |  |  | 0
F | Código | Banco | Materiais | Quantidade | Unidade | Preço Unitário |  |  | Custo Horário
Insumo | MATED-34411 | SETOP | TERMINAL ELÉTRICO (TIPO: ILHÓS¦MATERIAL: COBRE ESTANHADO¦BITOLA: 4MM2) | 1 | un | 0,1800 |  |  | 0,1800
[5 empty] | (F)Total: |  |  |  | 0.18
G | Código | Banco | Serviços | Quantidade | Unidade | Preço Unitário |  |  | Custo Horário
Composição | ED-50373 | SETOP | ELETRICISTA COM ENCARGOS COMPLEMENTARES | 0.033333 | hora | 19,4700 |  |  | 0,6490
Composição | ED-50362 | SETOP | AJUDANTE DE ELETRICISTA COM ENCARGOS COMPLEMENTARES | 0.033333 | hora | 15,9300 |  |  | 0,5310
[5 empty] | (G)Total: |  |  |  | 1.18
|  |  |  | MO sem LS => | 0 | LS => | 0.9 | MO com LS => | 0.89661
|  |  |  | Valor do BDI => | 0.35 |  | Valor com BDI => |  | 1.71
| Código | Banco | Descrição | Tipo |  | Und | Quant. | Valor Unit | Total
Composição | ED-34438 | SETOP | TERMINAL ILHÓS PARA CABO DE 6MM2 | ED- |  | un | 1 | 1.39 | 1.39
[5 empty] | Custo Horário da Execução (A) + (B) + (C) |  |  |  | 0
[5 empty] | (D) Produção de Equipe |  |  |  | 1
[5 empty] | (E) Custo Unitário da Execução [(A) + (B) + (C)] / (D) |  |  |  | 0
F | Código | Banco | Materiais | Quantidade | Unidade | Preço Unitário |  |  | Custo Horário
Insumo | MATED-34412 | SETOP | TERMINAL ELÉTRICO (TIPO: ILHÓS¦MATERIAL: COBRE ESTANHADO¦BITOLA: 6MM2) | 1 | un | 0,2100 |  |  | 0,2100
[5 empty] | (F)Total: |  |  |  | 0.21
G | Código | Banco | Serviços | Quantidade | Unidade | Preço Unitário |  |  | Custo Horário
Composição | ED-50373 | SETOP | ELETRICISTA COM ENCARGOS COMPLEMENTARES | 0.033333 | hora | 19,4700 |  |  | 0,6490
Composição | ED-50362 | SETOP | AJUDANTE DE ELETRICISTA COM ENCARGOS COMPLEMENTARES | 0.033333 | hora | 15,9300 |  |  | 0,5310
[5 empty] | (G)Total: |  |  |  | 1.18
|  |  |  | MO sem LS => | 0 | LS => | 0.9 | MO com LS => | 0.89661
|  |  |  | Valor do BDI => | 0.36 |  | Valor com BDI => |  | 1.75
| Código | Banco | Descrição | Tipo |  | Und | Quant. | Valor Unit | Total
Composição | ED-48701 | SETOP | TERMINAL PARA ATERRAMENTO E CONEXÃO DE QUADRO/PAINEL ELÉTRICO, TIPO PARAFUSO FENDIDO DE APERTO, EM LATÃO ESTANHADO, DIÂMETRO DERIVAÇÃO 2,5MM2 25MM2, INCLUSIVE INSTALAÇÃO | ED- |  | un | 1 | 10.01 | 10.01
[5 empty] | Custo Horário da Execução (A) + (B) + (C) |  |  |  | 0
[5 empty] | (D) Produção de Equipe |  |  |  | 1
[5 empty] | (E) Custo Unitário da Execução [(A) + (B) + (C)] / (D) |  |  |  | 0
F | Código | Banco | Materiais | Quantidade | Unidade | Preço Unitário |  |  | Custo Horário
Insumo | MATED-12995 | SETOP | CONECTOR FENDIDO DE PRESSÃO "SPLIT-BOLT" (ACABAMENTO: ESTANHADO BIMETÁLICO¦SEÇÃO DO CABO: 2,5-25MM2) | 1 | un | 8,9700 |  |  | 8,9700
[5 empty] | (F)Total: |  |  |  | 8.97
G | Código | Banco | Serviços | Quantidade | Unidade | Preço Unitário |  |  | Custo Horário
Composição | ED-50362 | SETOP | AJUDANTE DE ELETRICISTA COM ENCARGOS COMPLEMENTARES | 0.029333 | hora | 15,9300 |  |  | 0,4673
Composição | ED-50373 | SETOP | ELETRICISTA COM ENCARGOS COMPLEMENTARES | 0.029333 | hora | 19,4700 |  |  | 0,5711
[5 empty] | (G)Total: |  |  |  | 1.0384
|  |  |  | MO sem LS => | 0 | LS => | 0.79 | MO com LS => | 0.78901
|  |  |  | Valor do BDI => | 2.62 |  | Valor com BDI => |  | 12.63
| Código | Banco | Descrição | Tipo |  | Und | Quant. | Valor Unit | Total
Composição | ED-21706 | SETOP | TESTEIRA PARA BANCADA EM GRANITO, COR CINZA ANDORINHA, ESP. 2CM, ALTURA DE 10CM, INCLUSIVE POLIMENTO DE ESPESSURA E CORTE/COLAGEM EM MEIA ESQUADRIA (FABRICAÇÃO) | ED- |  | m | 1 | 140.63 | 140.63
[5 empty] | Custo Horário da Execução (A) + (B) + (C) |  |  |  | 0
[5 empty] | (D) Produção de Equipe |  |  |  | 1
[5 empty] | (E) Custo Unitário da Execução [(A) + (B) + (C)] / (D) |  |  |  | 0
G | Código | Banco | Serviços | Quantidade | Unidade | Preço Unitário |  |  | Custo Horário
Composição | ED-21694 | SETOP | GRANITO, COR CINZA ANDORINHA, ESP. 2CM, ACABAMENTO POLIDO, INCLUSIVE CORTE (FORNECIMENTO/FABRICAÇÃO) | 0.1 | m² | 177,6600 |  |  | 17,7660
Composição | ED-20767 | SETOP | POLIMENTO DE ESPESSURA EM GRANITO/MÁRMORE, INCLUSIVE LIXA | 1 | m | 11,3200 |  |  | 11,3200
Composição | ED-20772 | SETOP | CORTE E COLAGEM EM MEIA ESQUADRIA EM GRANITO/MÁRMORE, EXCLUSIVE POLIMENTO DE ACABAMENTO, INCLUSIVE CORTE EM GRANITO/MÁRMORE, MASSA PLÁSTICA PARA FIXAÇÃO | 2 | m | 55,7700 |  |  | 111,5400
[5 empty] | (G)Total: |  |  |  | 140.626
|  |  |  | MO sem LS => | 0 | LS => | 82.82 | MO com LS => | 82.824
|  |  |  | Valor do BDI => | 36.9 |  | Valor com BDI => |  | 177.53
| Código | Banco | Descrição | Tipo |  | Und | Quant. | Valor Unit | Total
Composição | ED-28561 | SETOP | TOPÓGRAFO COM ENCARGOS COMPLEMENTARES | ED- |  | hora | 1 | 30.53 | 30.53
B | Código | Banco | Mão de Obra | Quantidade | Custo Horário |  |  |  | Custo Horário Total
Insumo | MOED-28563 | SETOP | TOPÓGRAFO | 1 |  |  |  | 28,7300 | 28,7300
[5 empty] | Adicional de Mão de obra (%) |  |  |  | 0
[5 empty] | Custo horário total de mão de obra |  |  |  | 28.73
[5 empty] | Custo Horário da Execução (A) + (B) + (C) |  |  |  | 28.73
[5 empty] | (D) Produção de Equipe |  |  |  | 1
[5 empty] | (E) Custo Unitário da Execução [(A) + (B) + (C)] / (D) |  |  |  | 28.73
F | Código | Banco | Materiais | Quantidade | Unidade | Preço Unitário |  |  | Custo Horário
Insumo | MATED-13099 | SETOP | EXAMES - HORISTA (ENCARGOS COMPLEMENTARES) | 1 | hora | 0,9500 |  |  | 0,9500
Insumo | MATED-28572 | SETOP | FERRAMENTAS PARA FAMÍLIA PARA TOPÓGRAFO - HORISTA (ENCARGOS COMPLEMENTARES) | 1 | hora | 0,0500 |  |  | 0,0500
Insumo | MATED-13098 | SETOP | SEGURO - HORISTA (ENCARGOS COMPLEMENTARES) | 1 | hora | 0,0300 |  |  | 0,0300
Insumo | MATED-28571 | SETOP | EPI PARA FAMÍLIA PARA TOPÓGRAFO - HORISTA (ENCARGOS COMPLEMENTARES) | 1 | hora | 0,5000 |  |  | 0,5000
[5 empty] | (F)Total: |  |  |  | 1.53
G | Código | Banco | Serviços | Quantidade | Unidade | Preço Unitário |  |  | Custo Horário
Composição | ED-28566 | SETOP | CURSO DE CAPACITAÇÃO PARA TOPÓGRAFO (ENCARGOS COMPLEMENTARES) HORISTA | 1 | hora | 0,2700 |  |  | 0,2700
[5 empty] | (G)Total: |  |  |  | 0.27
|  |  |  | MO sem LS => | 0 | LS => | 29 | MO com LS => | 29.0049
|  |  |  | Valor do BDI => | 8.01 |  | Valor com BDI => |  | 38.54
| Código | Banco | Descrição | Tipo |  | Und | Quant. | Valor Unit | Total
Composição | ED-50303 | SETOP | TORNEIRA DE BOIA, TIPO ROSCÁVEL 1/2", EXCLUSIVE ADAPTADOR SOLDÁVEL DE PVC COM FLANGES E ANEL PARA CAIXA DÁGUA | ED- |  | un | 1 | 52.69 | 52.69
[5 empty] | Custo Horário da Execução (A) + (B) + (C) |  |  |  | 0
[5 empty] | (D) Produção de Equipe |  |  |  | 1
[5 empty] | (E) Custo Unitário da Execução [(A) + (B) + (C)] / (D) |  |  |  | 0
F | Código | Banco | Materiais | Quantidade | Unidade | Preço Unitário |  |  | Custo Horário
Insumo | MATED-12569 | SETOP | TORNEIRA DE BOIA EM LATÃO E BOIA PLÁSTICA PARA CAIXA D ÁGUA (DIÂMETRO DA SEÇÃO: 1/2") | 1 | un | 47,0900 |  |  | 47,0900
Insumo | MATED-11624 | SETOP | FITA VEDA ROSCA (LARGURA: 12MM¦APLICAÇÃO: VEDAÇÃO PARA TUBOS E CONEXÕES ROSCÁVEIS) | 0.62832 | m | 0,1600 |  |  | 0,1005
[5 empty] | (F)Total: |  |  |  | 47.1905
G | Código | Banco | Serviços | Quantidade | Unidade | Preço Unitário |  |  | Custo Horário
Composição | ED-50363 | SETOP | AJUDANTE DE BOMBEIRO/ENCANADOR COM ENCARGOS COMPLEMENTARES | 0.10476 | hora | 15,2000 |  |  | 1,5924
Composição | ED-50374 | SETOP | BOMBEIRO/ENCANADOR COM ENCARGOS COMPLEMENTARES | 0.20952 | hora | 18,6600 |  |  | 3,9097
[5 empty] | (G)Total: |  |  |  | 5.5021
|  |  |  | MO sem LS => | 0 | LS => | 4.32 | MO com LS => | 4.3178
|  |  |  | Valor do BDI => | 13.82 |  | Valor com BDI => |  | 66.51
| Código | Banco | Descrição | Tipo |  | Und | Quant. | Valor Unit | Total
Composição | ED-51133 | SETOP | TRANSPORTE DE MATERIAL DE QUALQUER NATUREZA COM CARRINHO DE MÃO, COM DISTÂNCIAS MENORES OU IGUAIS A 50M, INCLUSIVE CARGA/DESCARGA | ED- |  | m³ | 1 | 16.71 | 16.71
[5 empty] | Custo Horário da Execução (A) + (B) + (C) |  |  |  | 0
[5 empty] | (D) Produção de Equipe |  |  |  | 1
[5 empty] | (E) Custo Unitário da Execução [(A) + (B) + (C)] / (D) |  |  |  | 0
G | Código | Banco | Serviços | Quantidade | Unidade | Preço Unitário |  |  | Custo Horário
Composição | ED-50367 | SETOP | SERVENTE COM ENCARGOS COMPLEMENTARES | 1.1828 | hora | 14,1300 |  |  | 16,7129
[5 empty] | (G)Total: |  |  |  | 16.7129
|  |  |  | MO sem LS => | 0 | LS => | 11.78 | MO com LS => | 11.7776
|  |  |  | Valor do BDI => | 4.38 |  | Valor com BDI => |  | 21.09
| Código | Banco | Descrição | Tipo |  | Und | Quant. | Valor Unit | Total
Composição | ED-48324 | SETOP | TRANSPORTE, LANÇAMENTO E ADENSAMENTO DE CONCRETO EM RADIER, PISO OU ELEMENTO PRÉ MOLDADO, INCLUSIVE ACABAMENTO | ED- |  | m³ | 1 | 74.79 | 74.79
A | Código | Banco | Equipamentos | Quantidade | Utilização |  | Custo Horário |  | Custo Horário Total
[5 empty] | Operativa | Improdutiva | Operativa | Improdutiva
Insumo | EQED-23071 | SETOP | VIBRADOR DE IMERSÃO PARA CONCRETO (PESO*: 19KG¦POTÊNCIA NOMINAL: 4,1KW¦COMBUSTÍVEL: GASOLINA¦REFERÊNCIA: E9069 OU EQUIVALENTE¦OPERADOR: NÃO INCLUSO)*VALORES REFERENCIAIS APROXIMADOS | 1 | 1 | 0 | 6.3 | 0.54 | 6.3
[5 empty] | Custo horário total de equipamentos |  |  |  | 6.3
[5 empty] | Custo Horário da Execução (A) + (B) + (C) |  |  |  | 6.3
[5 empty] | (D) Produção de Equipe |  |  |  | 9
[5 empty] | (E) Custo Unitário da Execução [(A) + (B) + (C)] / (D) |  |  |  | 0.7
G | Código | Banco | Serviços | Quantidade | Unidade | Preço Unitário |  |  | Custo Horário
Composição | ED-50367 | SETOP | SERVENTE COM ENCARGOS COMPLEMENTARES | 3 | hora | 14,1300 |  |  | 42,3900
Composição | ED-50381 | SETOP | PEDREIRO COM ENCARGOS COMPLEMENTARES | 1.65 | hora | 19,2100 |  |  | 31,6965
[5 empty] | (G)Total: |  |  |  | 74.0865
|  |  |  | MO sem LS => | 0 | LS => | 54.53 | MO com LS => | 54.5336
|  |  |  | Valor do BDI => | 19.62 |  | Valor com BDI => |  | 94.41
| Código | Banco | Descrição | Tipo |  | Und | Quant. | Valor Unit | Total
Composição | 5853 | SINAPI | TRATOR DE ESTEIRAS, POTÊNCIA 150 HP, PESO OPERACIONAL 16,7 T, COM RODA MOTRIZ ELEVADA E LÂMINA 3,18 M3 - CHI DIURNO. AF_06/2014 | CHOR - CUSTOS HORÁRIOS DE MÁQUINAS E EQUIPAMENTOS |  | CHI | 1 | 68.58 | 68.58
Composição Auxiliar | 89009 | SINAPI | TRATOR DE ESTEIRAS, POTÊNCIA 150 HP, PESO OPERACIONAL 16,7 T, COM RODA MOTRIZ ELEVADA E LÂMINA 3,18 M3 - DEPRECIAÇÃO. AF_06/2014 | CHOR - CUSTOS HORÁRIOS DE MÁQUINAS E EQUIPAMENTOS |  | H | 1 | 30.84 | 30.84
Composição Auxiliar | 88324 | SINAPI | TRATORISTA COM ENCARGOS COMPLEMENTARES | SEDI - SERVIÇOS DIVERSOS |  | H | 1 | 24.16 | 24.16
Composição Auxiliar | 89010 | SINAPI | TRATOR DE ESTEIRAS, POTÊNCIA 150 HP, PESO OPERACIONAL 16,7 T, COM RODA MOTRIZ ELEVADA E LÂMINA 3,18 M3 - JUROS. AF_06/2014 | CHOR - CUSTOS HORÁRIOS DE MÁQUINAS E EQUIPAMENTOS |  | H | 1 | 13.58 | 13.58
|  |  |  | MO sem LS => | 20.74 | LS => | 0 | MO com LS => | 20.74
|  |  |  | Valor do BDI => | 17.99 |  | Valor com BDI => |  | 86.57
| Código | Banco | Descrição | Tipo |  | Und | Quant. | Valor Unit | Total
Composição | 5851 | SINAPI | TRATOR DE ESTEIRAS, POTÊNCIA 150 HP, PESO OPERACIONAL 16,7 T, COM RODA MOTRIZ ELEVADA E LÂMINA 3,18 M3 - CHP DIURNO. AF_06/2014 | CHOR - CUSTOS HORÁRIOS DE MÁQUINAS E EQUIPAMENTOS |  | CHP | 1 | 187.65 | 187.65
Composição Auxiliar | 89010 | SINAPI | TRATOR DE ESTEIRAS, POTÊNCIA 150 HP, PESO OPERACIONAL 16,7 T, COM RODA MOTRIZ ELEVADA E LÂMINA 3,18 M3 - JUROS. AF_06/2014 | CHOR - CUSTOS HORÁRIOS DE MÁQUINAS E EQUIPAMENTOS |  | H | 1 | 13.58 | 13.58
Composição Auxiliar | 53810 | SINAPI | TRATOR DE ESTEIRAS, POTÊNCIA 150 HP, PESO OPERACIONAL 16,7 T, COM RODA MOTRIZ ELEVADA E LÂMINA 3,18 M3 - MANUTENÇÃO. AF_06/2014 | CHOR - CUSTOS HORÁRIOS DE MÁQUINAS E EQUIPAMENTOS |  | H | 1 | 55.14 | 55.14
Composição Auxiliar | 5721 | SINAPI | TRATOR DE ESTEIRAS, POTÊNCIA 150 HP, PESO OPERACIONAL 16,7 T, COM RODA MOTRIZ ELEVADA E LÂMINA 3,18 M3 - MATERIAIS NA OPERAÇÃO. AF_06/2014 | CHOR - CUSTOS HORÁRIOS DE MÁQUINAS E EQUIPAMENTOS |  | H | 1 | 63.93 | 63.93
Composição Auxiliar | 88324 | SINAPI | TRATORISTA COM ENCARGOS COMPLEMENTARES | SEDI - SERVIÇOS DIVERSOS |  | H | 1 | 24.16 | 24.16
Composição Auxiliar | 89009 | SINAPI | TRATOR DE ESTEIRAS, POTÊNCIA 150 HP, PESO OPERACIONAL 16,7 T, COM RODA MOTRIZ ELEVADA E LÂMINA 3,18 M3 - DEPRECIAÇÃO. AF_06/2014 | CHOR - CUSTOS HORÁRIOS DE MÁQUINAS E EQUIPAMENTOS |  | H | 1 | 30.84 | 30.84
|  |  |  | MO sem LS => | 20.74 | LS => | 0 | MO com LS => | 20.74
|  |  |  | Valor do BDI => | 49.23 |  | Valor com BDI => |  | 236.88
| Código | Banco | Descrição | Tipo |  | Und | Quant. | Valor Unit | Total
Composição | 89009 | SINAPI | TRATOR DE ESTEIRAS, POTÊNCIA 150 HP, PESO OPERACIONAL 16,7 T, COM RODA MOTRIZ ELEVADA E LÂMINA 3,18 M3 - DEPRECIAÇÃO. AF_06/2014 | CHOR - CUSTOS HORÁRIOS DE MÁQUINAS E EQUIPAMENTOS |  | H | 1 | 30.84 | 30.84
Insumo | 00007624 | SINAPI | TRATOR DE ESTEIRAS, POTENCIA DE 150 HP, PESO OPERACIONAL DE 16,7 T, COM RODA MOTRIZ ELEVADA E LAMINA COM CONTATO DE 3,18M3 | Equipamento |  | UN | 3.11e-05 | 991900 | 30.84
|  |  |  | MO sem LS => | 0 | LS => | 0 | MO com LS => | 0
|  |  |  | Valor do BDI => | 8.09 |  | Valor com BDI => |  | 38.93
| Código | Banco | Descrição | Tipo |  | Und | Quant. | Valor Unit | Total
Composição | 89010 | SINAPI | TRATOR DE ESTEIRAS, POTÊNCIA 150 HP, PESO OPERACIONAL 16,7 T, COM RODA MOTRIZ ELEVADA E LÂMINA 3,18 M3 - JUROS. AF_06/2014 | CHOR - CUSTOS HORÁRIOS DE MÁQUINAS E EQUIPAMENTOS |  | H | 1 | 13.58 | 13.58
Insumo | 00007624 | SINAPI | TRATOR DE ESTEIRAS, POTENCIA DE 150 HP, PESO OPERACIONAL DE 16,7 T, COM RODA MOTRIZ ELEVADA E LAMINA COM CONTATO DE 3,18M3 | Equipamento |  | UN | 1.37e-05 | 991900 | 13.58
|  |  |  | MO sem LS => | 0 | LS => | 0 | MO com LS => | 0
|  |  |  | Valor do BDI => | 3.56 |  | Valor com BDI => |  | 17.14
| Código | Banco | Descrição | Tipo |  | Und | Quant. | Valor Unit | Total
Composição | 53810 | SINAPI | TRATOR DE ESTEIRAS, POTÊNCIA 150 HP, PESO OPERACIONAL 16,7 T, COM RODA MOTRIZ ELEVADA E LÂMINA 3,18 M3 - MANUTENÇÃO. AF_06/2014 | CHOR - CUSTOS HORÁRIOS DE MÁQUINAS E EQUIPAMENTOS |  | H | 1 | 55.14 | 55.14
Insumo | 00007624 | SINAPI | TRATOR DE ESTEIRAS, POTENCIA DE 150 HP, PESO OPERACIONAL DE 16,7 T, COM RODA MOTRIZ ELEVADA E LAMINA COM CONTATO DE 3,18M3 | Equipamento |  | UN | 5.56e-05 | 991900 | 55.14
|  |  |  | MO sem LS => | 0 | LS => | 0 | MO com LS => | 0
|  |  |  | Valor do BDI => | 14.46 |  | Valor com BDI => |  | 69.6
| Código | Banco | Descrição | Tipo |  | Und | Quant. | Valor Unit | Total
Composição | 5721 | SINAPI | TRATOR DE ESTEIRAS, POTÊNCIA 150 HP, PESO OPERACIONAL 16,7 T, COM RODA MOTRIZ ELEVADA E LÂMINA 3,18 M3 - MATERIAIS NA OPERAÇÃO. AF_06/2014 | CHOR - CUSTOS HORÁRIOS DE MÁQUINAS E EQUIPAMENTOS |  | H | 1 | 63.93 | 63.93
Insumo | 00004221 | SINAPI | OLEO DIESEL COMBUSTIVEL COMUM METROPOLITANO S-10 OU S-500 | Material |  | L | 15.67 | 4.08 | 63.93
|  |  |  | MO sem LS => | 0 | LS => | 0 | MO com LS => | 0
|  |  |  | Valor do BDI => | 16.77 |  | Valor com BDI => |  | 80.7
| Código | Banco | Descrição | Tipo |  | Und | Quant. | Valor Unit | Total
Composição | 88324 | SINAPI | TRATORISTA COM ENCARGOS COMPLEMENTARES | SEDI - SERVIÇOS DIVERSOS |  | H | 1 | 24.16 | 24.16
Composição Auxiliar | 95386 | SINAPI | CURSO DE CAPACITAÇÃO PARA TRATORISTA (ENCARGOS COMPLEMENTARES) - HORISTA | SEDI - SERVIÇOS DIVERSOS |  | H | 1 | 0.27 | 0.27
Insumo | 00037371 | SINAPI | TRANSPORTE - HORISTA (COLETADO CAIXA - ENCARGOS COMPLEMENTARES) | Serviços |  | H | 1 | 0.48 | 0.48
Insumo | 00037372 | SINAPI | EXAMES - HORISTA (COLETADO CAIXA - ENCARGOS COMPLEMENTARES) | Material |  | H | 1 | 0.95 | 0.95
Insumo | 00004230 | SINAPI | OPERADOR DE MAQUINAS E TRATORES DIVERSOS - TERRAPLANAGEM (HORISTA) | Mão de Obra |  | H | 1 | 20.47 | 20.47
Insumo | 00043488 | SINAPI | EPI - FAMILIA OPERADOR ESCAVADEIRA - HORISTA (ENCARGOS COMPLEMENTARES - COLETADO CAIXA) | Equipamento |  | H | 1 | 0.61 | 0.61
Insumo | 00037370 | SINAPI | ALIMENTACAO - HORISTA (COLETADO CAIXA - ENCARGOS COMPLEMENTARES) | Material |  | H | 1 | 1.34 | 1.34
Insumo | 00043464 | SINAPI | FERRAMENTAS - FAMILIA OPERADOR ESCAVADEIRA - HORISTA (ENCARGOS COMPLEMENTARES - COLETADO CAIXA) | Equipamento |  | H | 1 | 0.01 | 0.01
Insumo | 00037373 | SINAPI | SEGURO - HORISTA (COLETADO CAIXA - ENCARGOS COMPLEMENTARES) | Material |  | H | 1 | 0.03 | 0.03
|  |  |  | MO sem LS => | 20.74 | LS => | 0 | MO com LS => | 20.74
|  |  |  | Valor do BDI => | 6.33 |  | Valor com BDI => |  | 30.49
| Código | Banco | Descrição | Tipo |  | Und | Quant. | Valor Unit | Total
Composição | ED-27900 | SETOP | TUBO DE AÇO (TIPO: CONDUÇÃO COM COSTURA¦MATERIAL: AÇO GALVANIZADO¦NORMA: NBR 5580¦CLASSE: LEVE¦DIÂMETRO: 20MM[3/4"]¦ESPESSURA: 2,25MM¦MASSA LINEAR:1,432KG/M) FORNECIMENTO, EXCLUSIVE SERVIÇO DE MONTAGEM/INSTALAÇÃO | ED- |  | m | 1 | 16.24 | 16.24
[5 empty] | Custo Horário da Execução (A) + (B) + (C) |  |  |  | 0
[5 empty] | (D) Produção de Equipe |  |  |  | 1
[5 empty] | (E) Custo Unitário da Execução [(A) + (B) + (C)] / (D) |  |  |  | 0
F | Código | Banco | Materiais | Quantidade | Unidade | Preço Unitário |  |  | Custo Horário
Insumo | MATED-27957 | SETOP | TUBO DE AÇO (TIPO: CONDUÇÃO COM COSTURA¦MATERIAL: AÇO GALVANIZADO¦NORMA: NBR-5580) | 1.4367 | Kg | 11,3000 |  |  | 16,2350
[5 empty] | (F)Total: |  |  |  | 16.235
|  |  |  | MO sem LS => | 0 | LS => | 0 | MO com LS => | 0
|  |  |  | Valor do BDI => | 4.26 |  | Valor com BDI => |  | 20.5
| Código | Banco | Descrição | Tipo |  | Und | Quant. | Valor Unit | Total
Composição | ED-27902 | SETOP | TUBO DE AÇO (TIPO: CONDUÇÃO COM COSTURA¦MATERIAL: AÇO GALVANIZADO¦NORMA: NBR 5580¦CLASSE: LEVE¦DIÂMETRO: 25MM[1"]¦ESPESSURA: 2,65MM¦MASSA LINEAR:2,108KG/M) FORNECIMENTO, EXCLUSIVE SERVIÇO DE MONTAGEM/INSTALAÇÃO | ED- |  | m | 1 | 23.9 | 23.9
[5 empty] | Custo Horário da Execução (A) + (B) + (C) |  |  |  | 0
[5 empty] | (D) Produção de Equipe |  |  |  | 1
[5 empty] | (E) Custo Unitário da Execução [(A) + (B) + (C)] / (D) |  |  |  | 0
F | Código | Banco | Materiais | Quantidade | Unidade | Preço Unitário |  |  | Custo Horário
Insumo | MATED-27957 | SETOP | TUBO DE AÇO (TIPO: CONDUÇÃO COM COSTURA¦MATERIAL: AÇO GALVANIZADO¦NORMA: NBR-5580) | 2.115 | Kg | 11,3000 |  |  | 23,8990
[5 empty] | (F)Total: |  |  |  | 23.899
|  |  |  | MO sem LS => | 0 | LS => | 0 | MO com LS => | 0
|  |  |  | Valor do BDI => | 6.27 |  | Valor com BDI => |  | 30.17
| Código | Banco | Descrição | Tipo |  | Und | Quant. | Valor Unit | Total
Composição | ED-27904 | SETOP | TUBO DE AÇO (TIPO: CONDUÇÃO COM COSTURA¦MATERIAL: AÇO GALVANIZADO¦NORMA: NBR 5580¦CLASSE: LEVE¦DIÂMETRO: 40MM[1.1/2"]¦ESPESSURA: 3,00MM¦MASSA LINEAR:3,463KG/M) FORNECIMENTO, EXCLUSIVE SERVIÇO DE MONTAGEM/INSTALAÇÃO | ED- |  | m | 1 | 39.26 | 39.26
[5 empty] | Custo Horário da Execução (A) + (B) + (C) |  |  |  | 0
[5 empty] | (D) Produção de Equipe |  |  |  | 1
[5 empty] | (E) Custo Unitário da Execução [(A) + (B) + (C)] / (D) |  |  |  | 0
F | Código | Banco | Materiais | Quantidade | Unidade | Preço Unitário |  |  | Custo Horário
Insumo | MATED-27957 | SETOP | TUBO DE AÇO (TIPO: CONDUÇÃO COM COSTURA¦MATERIAL: AÇO GALVANIZADO¦NORMA: NBR-5580) | 3.4744 | Kg | 11,3000 |  |  | 39,2610
[5 empty] | (F)Total: |  |  |  | 39.261
|  |  |  | MO sem LS => | 0 | LS => | 0 | MO com LS => | 0
|  |  |  | Valor do BDI => | 10.3 |  | Valor com BDI => |  | 49.56
| Código | Banco | Descrição | Tipo |  | Und | Quant. | Valor Unit | Total
Composição | ED-27905 | SETOP | TUBO DE AÇO (TIPO: CONDUÇÃO COM COSTURA¦MATERIAL: AÇO GALVANIZADO¦NORMA: NBR 5580¦CLASSE: LEVE¦DIÂMETRO: 50MM[2"]¦ESPESSURA: 3,00MM¦MASSA LINEAR:4,384KG/M) FORNECIMENTO, EXCLUSIVE SERVIÇO DE MONTAGEM/INSTALAÇÃO | ED- |  | m | 1 | 49.7 | 49.7
[5 empty] | Custo Horário da Execução (A) + (B) + (C) |  |  |  | 0
[5 empty] | (D) Produção de Equipe |  |  |  | 1
[5 empty] | (E) Custo Unitário da Execução [(A) + (B) + (C)] / (D) |  |  |  | 0
F | Código | Banco | Materiais | Quantidade | Unidade | Preço Unitário |  |  | Custo Horário
Insumo | MATED-27957 | SETOP | TUBO DE AÇO (TIPO: CONDUÇÃO COM COSTURA¦MATERIAL: AÇO GALVANIZADO¦NORMA: NBR-5580) | 4.3985 | Kg | 11,3000 |  |  | 49,7027
[5 empty] | (F)Total: |  |  |  | 49.7027
|  |  |  | MO sem LS => | 0 | LS => | 0 | MO com LS => | 0
|  |  |  | Valor do BDI => | 13.04 |  | Valor com BDI => |  | 62.74
| Código | Banco | Descrição | Tipo |  | Und | Quant. | Valor Unit | Total
Composição | ED-27884 | SETOP | TUBO DE AÇO (TIPO: INDUSTRIAL COM COSTURA¦MATERIAL: AÇO GALVANIZADO¦NORMA: NBR 6591¦SEÇÃO: QUADRADA¦DIMENSÃO: (20X20)MM¦ESPESSURA: 1,20MM¦MASSA LINEAR: 0,716KG/M) FORNECIMENTO, EXCLUSIVE SERVIÇO DE MONTAGEM/INSTALAÇÃO | ED- |  | m | 1 | 6.36 | 6.36
[5 empty] | Custo Horário da Execução (A) + (B) + (C) |  |  |  | 0
[5 empty] | (D) Produção de Equipe |  |  |  | 1
[5 empty] | (E) Custo Unitário da Execução [(A) + (B) + (C)] / (D) |  |  |  | 0
F | Código | Banco | Materiais | Quantidade | Unidade | Preço Unitário |  |  | Custo Horário
Insumo | MATED-27954 | SETOP | TUBO DE AÇO (TIPO: INDUSTRIAL COM COSTURA¦MATERIAL: AÇO GALVANIZADO¦NORMA: NBR-6591) | 0.71836 | Kg | 8,8500 |  |  | 6,3575
[5 empty] | (F)Total: |  |  |  | 6.3575
|  |  |  | MO sem LS => | 0 | LS => | 0 | MO com LS => | 0
|  |  |  | Valor do BDI => | 1.66 |  | Valor com BDI => |  | 8.02
| Código | Banco | Descrição | Tipo |  | Und | Quant. | Valor Unit | Total
Composição | ED-27878 | SETOP | TUBO DE AÇO (TIPO: INDUSTRIAL COM COSTURA¦MATERIAL: AÇO GALVANIZADO¦NORMA: NBR 6591¦SEÇÃO: REDONDA¦FABRICAÇÃO: COM COSTURA¦DIÂMETRO: 1.1/2"[38,1MM]¦ESPESSURA: 2,00MM¦MASSA LINEAR: 1,78KG/M) FORNECIMENTO, EXCLUSIVE SERVIÇO DE MONTAGEM/INSTALAÇÃO | ED- |  | m | 1 | 15.81 | 15.81
[5 empty] | Custo Horário da Execução (A) + (B) + (C) |  |  |  | 0
[5 empty] | (D) Produção de Equipe |  |  |  | 1
[5 empty] | (E) Custo Unitário da Execução [(A) + (B) + (C)] / (D) |  |  |  | 0
F | Código | Banco | Materiais | Quantidade | Unidade | Preço Unitário |  |  | Custo Horário
Insumo | MATED-27954 | SETOP | TUBO DE AÇO (TIPO: INDUSTRIAL COM COSTURA¦MATERIAL: AÇO GALVANIZADO¦NORMA: NBR-6591) | 1.7859 | Kg | 8,8500 |  |  | 15,8050
[5 empty] | (F)Total: |  |  |  | 15.805
|  |  |  | MO sem LS => | 0 | LS => | 0 | MO com LS => | 0
|  |  |  | Valor do BDI => | 4.14 |  | Valor com BDI => |  | 19.95
| Código | Banco | Descrição | Tipo |  | Und | Quant. | Valor Unit | Total
Composição | ED-28529 | SETOP | TUBO DE AÇO (TIPO: INDUSTRIAL COM COSTURA¦MATERIAL: AÇO GALVANIZADO¦NORMA: NBR 6591¦SEÇÃO: REDONDA¦FABRICAÇÃO: COM COSTURA¦DIÂMETRO: 1.1/4"[31,75MM]¦ESPESSURA: 2,00MM¦MASSA LINEAR: 1,47KG/M) FORNECIMENTO, EXCLUSIVE SERVIÇO DE MONTAGEM/INSTALAÇÃO | ED- |  | m | 1 | 13.05 | 13.05
[5 empty] | Custo Horário da Execução (A) + (B) + (C) |  |  |  | 0
[5 empty] | (D) Produção de Equipe |  |  |  | 1
[5 empty] | (E) Custo Unitário da Execução [(A) + (B) + (C)] / (D) |  |  |  | 0
F | Código | Banco | Materiais | Quantidade | Unidade | Preço Unitário |  |  | Custo Horário
Insumo | MATED-27954 | SETOP | TUBO DE AÇO (TIPO: INDUSTRIAL COM COSTURA¦MATERIAL: AÇO GALVANIZADO¦NORMA: NBR-6591) | 1.4749 | Kg | 8,8500 |  |  | 13,0524
[5 empty] | (F)Total: |  |  |  | 13.0524
|  |  |  | MO sem LS => | 0 | LS => | 0 | MO com LS => | 0
|  |  |  | Valor do BDI => | 3.42 |  | Valor com BDI => |  | 16.47
| Código | Banco | Descrição | Tipo |  | Und | Quant. | Valor Unit | Total
Composição | ED-27888 | SETOP | TUBO DE AÇO (TIPO: INDUSTRIAL COM COSTURA¦MATERIAL: AÇO GALVANIZADO¦NORMA: NBR 6591¦SEÇÃO: RETANGULAR¦DIMENSÃO: (50X30)MM¦ESPESSURA: 1,2MM¦MASSA LINEAR: 1,467KG/M) FORNECIMENTO, EXCLUSIVE SERVIÇO DE MONTAGEM/INSTALAÇÃO | ED- |  | m | 1 | 13.03 | 13.03
[5 empty] | Custo Horário da Execução (A) + (B) + (C) |  |  |  | 0
[5 empty] | (D) Produção de Equipe |  |  |  | 1
[5 empty] | (E) Custo Unitário da Execução [(A) + (B) + (C)] / (D) |  |  |  | 0
F | Código | Banco | Materiais | Quantidade | Unidade | Preço Unitário |  |  | Custo Horário
Insumo | MATED-27954 | SETOP | TUBO DE AÇO (TIPO: INDUSTRIAL COM COSTURA¦MATERIAL: AÇO GALVANIZADO¦NORMA: NBR-6591) | 1.4718 | Kg | 8,8500 |  |  | 13,0258
[5 empty] | (F)Total: |  |  |  | 13.0258
|  |  |  | MO sem LS => | 0 | LS => | 0 | MO com LS => | 0
|  |  |  | Valor do BDI => | 3.41 |  | Valor com BDI => |  | 16.44
| Código | Banco | Descrição | Tipo |  | Und | Quant. | Valor Unit | Total
Composição | ED-9135 | SETOP | TUBO DE LIGAÇÃO DE ÁGUA PARA BACIA SANITÁRIA (VASO), DN 1.1/2", COMPRIMENTO 25CM, INCLUSIVE CANOPLA, SPUD, FORNECIMENTO E INSTALAÇÃO | ED- |  | U | 1 | 108.63 | 108.63
[5 empty] | Custo Horário da Execução (A) + (B) + (C) |  |  |  | 0
[5 empty] | (D) Produção de Equipe |  |  |  | 1
[5 empty] | (E) Custo Unitário da Execução [(A) + (B) + (C)] / (D) |  |  |  | 0
F | Código | Banco | Materiais | Quantidade | Unidade | Preço Unitário |  |  | Custo Horário
Insumo | MATED-11492 | SETOP | TUBO DE LIGAÇÃO PARA BACIA SANITÁRIA (MATERIAL: LATÃO¦ACABAMENTO: CROMADO¦COMPRIMENTO: 250MM¦DIÂMETRO DA SEÇÃO: 1.1/2"¦CANOPLA: INCLUSO¦SPUD: INCLUSO) | 1 | un | 100,9300 |  |  | 100,9300
[5 empty] | (F)Total: |  |  |  | 100.93
G | Código | Banco | Serviços | Quantidade | Unidade | Preço Unitário |  |  | Custo Horário
Composição | ED-50374 | SETOP | BOMBEIRO/ENCANADOR COM ENCARGOS COMPLEMENTARES | 0.29333 | hora | 18,6600 |  |  | 5,4736
Composição | ED-50363 | SETOP | AJUDANTE DE BOMBEIRO/ENCANADOR COM ENCARGOS COMPLEMENTARES | 0.14667 | hora | 15,2000 |  |  | 2,2293
[5 empty] | (G)Total: |  |  |  | 7.7029
|  |  |  | MO sem LS => | 0 | LS => | 6.04 | MO com LS => | 6.045
|  |  |  | Valor do BDI => | 28.5 |  | Valor com BDI => |  | 137.13
| Código | Banco | Descrição | Tipo |  | Und | Quant. | Valor Unit | Total
Composição | 97333 | SINAPI | TUBO EM COBRE FLEXÍVEL, DN 1/2", COM ISOLAMENTO, INSTALADO EM RAMAL DE ALIMENTAÇÃO DE AR CONDICIONADO COM CONDENSADORA CENTRAL - FORNECIMENTO E INSTALAÇÃO. AF_12/2015 | INHI - INSTALAÇÕES HIDROS SANITÁRIAS |  | M | 1 | 37.61 | 37.61
Composição Auxiliar | 88267 | SINAPI | ENCANADOR OU BOMBEIRO HIDRÁULICO COM ENCARGOS COMPLEMENTARES | SEDI - SERVIÇOS DIVERSOS |  | H | 0.071 | 19.4 | 1.37
Composição Auxiliar | 88248 | SINAPI | AUXILIAR DE ENCANADOR OU BOMBEIRO HIDRÁULICO COM ENCARGOS COMPLEMENTARES | SEDI - SERVIÇOS DIVERSOS |  | H | 0.071 | 15.57 | 1.1
Insumo | 00039660 | SINAPI | TUBO DE COBRE FLEXIVEL, D = 1/2 ", E = 0,79 MM, PARA AR-CONDICIONADO/ INSTALACOES GAS RESIDENCIAIS E COMERCIAIS | Material |  | M | 1.0211 | 27.14 | 27.71
Insumo | 00039737 | SINAPI | TUBO DE BORRACHA ELASTOMERICA FLEXIVEL, PRETA, PARA ISOLAMENTO TERMICO DE TUBULACAO, DN 1/2" (12 MM), E= 19 MM, COEFICIENTE DE CONDUTIVIDADE TERMICA 0,036W/MK, VAPOR DE AGUA MAIOR OU IGUAL A 10.000 | Material |  | M | 1.0211 | 7.28 | 7.43
|  |  |  | MO sem LS => | 1.93 | LS => | 0 | MO com LS => | 1.93
|  |  |  | Valor do BDI => | 9.86 |  | Valor com BDI => |  | 47.47
| Código | Banco | Descrição | Tipo |  | Und | Quant. | Valor Unit | Total
Composição | 97332 | SINAPI | TUBO EM COBRE FLEXÍVEL, DN 3/8", COM ISOLAMENTO, INSTALADO EM RAMAL DE ALIMENTAÇÃO DE AR CONDICIONADO COM CONDENSADORA CENTRAL - FORNECIMENTO E INSTALAÇÃO. AF_12/2015 | INHI - INSTALAÇÕES HIDROS SANITÁRIAS |  | M | 1 | 29.46 | 29.46
Composição Auxiliar | 88267 | SINAPI | ENCANADOR OU BOMBEIRO HIDRÁULICO COM ENCARGOS COMPLEMENTARES | SEDI - SERVIÇOS DIVERSOS |  | H | 0.065 | 19.4 | 1.26
Composição Auxiliar | 88248 | SINAPI | AUXILIAR DE ENCANADOR OU BOMBEIRO HIDRÁULICO COM ENCARGOS COMPLEMENTARES | SEDI - SERVIÇOS DIVERSOS |  | H | 0.065 | 15.57 | 1.01
Insumo | 00039741 | SINAPI | TUBO DE BORRACHA ELASTOMERICA FLEXIVEL, PRETA, PARA ISOLAMENTO TERMICO DE TUBULACAO, DN 3/8" (10 MM), E= 19 MM, COEFICIENTE DE CONDUTIVIDADE TERMICA 0,036W/MK, VAPOR DE AGUA MAIOR OU IGUAL A 10.000 | Material |  | M | 1.0211 | 6.62 | 6.75
Insumo | 00039664 | SINAPI | TUBO DE COBRE FLEXIVEL, D = 3/8 ", E = 0,79 MM, PARA AR-CONDICIONADO/ INSTALACOES GAS RESIDENCIAIS E COMERCIAIS | Material |  | M | 1.0211 | 20.02 | 20.44
|  |  |  | MO sem LS => | 1.77 | LS => | 0 | MO com LS => | 1.77
|  |  |  | Valor do BDI => | 7.73 |  | Valor com BDI => |  | 37.19
| Código | Banco | Descrição | Tipo |  | Und | Quant. | Valor Unit | Total
Composição | 97334 | SINAPI | TUBO EM COBRE FLEXÍVEL, DN 5/8", COM ISOLAMENTO, INSTALADO EM RAMAL DE ALIMENTAÇÃO DE AR CONDICIONADO COM CONDENSADORA CENTRAL FORNECIMENTO E INSTALAÇÃO. AF_12/2015 | INHI - INSTALAÇÕES HIDROS SANITÁRIAS |  | M | 1 | 45.96 | 45.96
Composição Auxiliar | 88267 | SINAPI | ENCANADOR OU BOMBEIRO HIDRÁULICO COM ENCARGOS COMPLEMENTARES | SEDI - SERVIÇOS DIVERSOS |  | H | 0.075 | 19.4 | 1.45
Composição Auxiliar | 88248 | SINAPI | AUXILIAR DE ENCANADOR OU BOMBEIRO HIDRÁULICO COM ENCARGOS COMPLEMENTARES | SEDI - SERVIÇOS DIVERSOS |  | H | 0.075 | 15.57 | 1.16
Insumo | 00039853 | SINAPI | TUBO DE BORRACHA ELASTOMERICA FLEXIVEL, PRETA, PARA ISOLAMENTO TERMICO DE TUBULACAO, DN 5/8" (15 MM), E= 19 MM, COEFICIENTE DE CONDUTIVIDADE TERMICA 0,036W/MK, VAPOR DE AGUA MAIOR OU IGUAL A 10.000 | Material |  | M | 1.0211 | 8.7 | 8.88
Insumo | 00039665 | SINAPI | TUBO DE COBRE FLEXIVEL, D = 5/8 ", E = 0,79 MM, PARA AR-CONDICIONADO/ INSTALACOES GAS RESIDENCIAIS E COMERCIAIS | Material |  | M | 1.0211 | 33.76 | 34.47
|  |  |  | MO sem LS => | 2.05 | LS => | 0 | MO com LS => | 2.05
|  |  |  | Valor do BDI => | 12.05 |  | Valor com BDI => |  | 58.01
| Código | Banco | Descrição | Tipo |  | Und | Quant. | Valor Unit | Total
Composição | 90587 | SINAPI | VIBRADOR DE IMERSÃO, DIÂMETRO DE PONTEIRA 45MM, MOTOR ELÉTRICO TRIFÁSICO POTÊNCIA DE 2 CV - CHI DIURNO. AF_06/2015 | CHOR - CUSTOS HORÁRIOS DE MÁQUINAS E EQUIPAMENTOS |  | CHI | 1 | 0.35 | 0.35
Composição Auxiliar | 90583 | SINAPI | VIBRADOR DE IMERSÃO, DIÂMETRO DE PONTEIRA 45MM, MOTOR ELÉTRICO TRIFÁSICO POTÊNCIA DE 2 CV - JUROS. AF_06/2015 | CHOR - CUSTOS HORÁRIOS DE MÁQUINAS E EQUIPAMENTOS |  | H | 1 | 0.06 | 0.06
Composição Auxiliar | 90582 | SINAPI | VIBRADOR DE IMERSÃO, DIÂMETRO DE PONTEIRA 45MM, MOTOR ELÉTRICO TRIFÁSICO POTÊNCIA DE 2 CV - DEPRECIAÇÃO. AF_06/2015 | CHOR - CUSTOS HORÁRIOS DE MÁQUINAS E EQUIPAMENTOS |  | H | 1 | 0.29 | 0.29
|  |  |  | MO sem LS => | 0 | LS => | 0 | MO com LS => | 0
|  |  |  | Valor do BDI => | 0.09 |  | Valor com BDI => |  | 0.44
| Código | Banco | Descrição | Tipo |  | Und | Quant. | Valor Unit | Total
Composição | 90586 | SINAPI | VIBRADOR DE IMERSÃO, DIÂMETRO DE PONTEIRA 45MM, MOTOR ELÉTRICO TRIFÁSICO POTÊNCIA DE 2 CV - CHP DIURNO. AF_06/2015 | CHOR - CUSTOS HORÁRIOS DE MÁQUINAS E EQUIPAMENTOS |  | CHP | 1 | 0.92 | 0.92
Composição Auxiliar | 90584 | SINAPI | VIBRADOR DE IMERSÃO, DIÂMETRO DE PONTEIRA 45MM, MOTOR ELÉTRICO TRIFÁSICO POTÊNCIA DE 2 CV - MANUTENÇÃO. AF_06/2015 | CHOR - CUSTOS HORÁRIOS DE MÁQUINAS E EQUIPAMENTOS |  | H | 1 | 0.23 | 0.23
Composição Auxiliar | 90585 | SINAPI | VIBRADOR DE IMERSÃO, DIÂMETRO DE PONTEIRA 45MM, MOTOR ELÉTRICO TRIFÁSICO POTÊNCIA DE 2 CV - MATERIAIS NA OPERAÇÃO. AF_06/2015 | CHOR - CUSTOS HORÁRIOS DE MÁQUINAS E EQUIPAMENTOS |  | H | 1 | 0.34 | 0.34
Composição Auxiliar | 90582 | SINAPI | VIBRADOR DE IMERSÃO, DIÂMETRO DE PONTEIRA 45MM, MOTOR ELÉTRICO TRIFÁSICO POTÊNCIA DE 2 CV - DEPRECIAÇÃO. AF_06/2015 | CHOR - CUSTOS HORÁRIOS DE MÁQUINAS E EQUIPAMENTOS |  | H | 1 | 0.29 | 0.29
Composição Auxiliar | 90583 | SINAPI | VIBRADOR DE IMERSÃO, DIÂMETRO DE PONTEIRA 45MM, MOTOR ELÉTRICO TRIFÁSICO POTÊNCIA DE 2 CV - JUROS. AF_06/2015 | CHOR - CUSTOS HORÁRIOS DE MÁQUINAS E EQUIPAMENTOS |  | H | 1 | 0.06 | 0.06
|  |  |  | MO sem LS => | 0 | LS => | 0 | MO com LS => | 0
|  |  |  | Valor do BDI => | 0.24 |  | Valor com BDI => |  | 1.16
| Código | Banco | Descrição | Tipo |  | Und | Quant. | Valor Unit | Total
Composição | 90582 | SINAPI | VIBRADOR DE IMERSÃO, DIÂMETRO DE PONTEIRA 45MM, MOTOR ELÉTRICO TRIFÁSICO POTÊNCIA DE 2 CV - DEPRECIAÇÃO. AF_06/2015 | CHOR - CUSTOS HORÁRIOS DE MÁQUINAS E EQUIPAMENTOS |  | H | 1 | 0.29 | 0.29
Insumo | 00013896 | SINAPI | VIBRADOR DE IMERSAO, DIAMETRO DA PONTEIRA DE *45* MM, COM MOTOR ELETRICO TRIFASICO DE 2 HP (2 CV) | Equipamento |  | UN | 0.000128 | 2338.96 | 0.29
|  |  |  | MO sem LS => | 0 | LS => | 0 | MO com LS => | 0
|  |  |  | Valor do BDI => | 0.07 |  | Valor com BDI => |  | 0.36
| Código | Banco | Descrição | Tipo |  | Und | Quant. | Valor Unit | Total
Composição | 90583 | SINAPI | VIBRADOR DE IMERSÃO, DIÂMETRO DE PONTEIRA 45MM, MOTOR ELÉTRICO TRIFÁSICO POTÊNCIA DE 2 CV - JUROS. AF_06/2015 | CHOR - CUSTOS HORÁRIOS DE MÁQUINAS E EQUIPAMENTOS |  | H | 1 | 0.06 | 0.06
Insumo | 00013896 | SINAPI | VIBRADOR DE IMERSAO, DIAMETRO DA PONTEIRA DE *45* MM, COM MOTOR ELETRICO TRIFASICO DE 2 HP (2 CV) | Equipamento |  | UN | 2.96e-05 | 2338.96 | 0.06
|  |  |  | MO sem LS => | 0 | LS => | 0 | MO com LS => | 0
|  |  |  | Valor do BDI => | 0.01 |  | Valor com BDI => |  | 0.07
| Código | Banco | Descrição | Tipo |  | Und | Quant. | Valor Unit | Total
Composição | 90584 | SINAPI | VIBRADOR DE IMERSÃO, DIÂMETRO DE PONTEIRA 45MM, MOTOR ELÉTRICO TRIFÁSICO POTÊNCIA DE 2 CV - MANUTENÇÃO. AF_06/2015 | CHOR - CUSTOS HORÁRIOS DE MÁQUINAS E EQUIPAMENTOS |  | H | 1 | 0.23 | 0.23
Insumo | 00013896 | SINAPI | VIBRADOR DE IMERSAO, DIAMETRO DA PONTEIRA DE *45* MM, COM MOTOR ELETRICO TRIFASICO DE 2 HP (2 CV) | Equipamento |  | UN | 0.0001 | 2338.96 | 0.23
|  |  |  | MO sem LS => | 0 | LS => | 0 | MO com LS => | 0
|  |  |  | Valor do BDI => | 0.06 |  | Valor com BDI => |  | 0.29
| Código | Banco | Descrição | Tipo |  | Und | Quant. | Valor Unit | Total
Composição | 90585 | SINAPI | VIBRADOR DE IMERSÃO, DIÂMETRO DE PONTEIRA 45MM, MOTOR ELÉTRICO TRIFÁSICO POTÊNCIA DE 2 CV - MATERIAIS NA OPERAÇÃO. AF_06/2015 | CHOR - CUSTOS HORÁRIOS DE MÁQUINAS E EQUIPAMENTOS |  | H | 1 | 0.34 | 0.34
Insumo | 00002705 | SINAPI | ENERGIA ELETRICA ATE 2000 KWH INDUSTRIAL, SEM DEMANDA | Material |  | KW/H | 0.52 | 0.66 | 0.34
|  |  |  | MO sem LS => | 0 | LS => | 0 | MO com LS => | 0
|  |  |  | Valor do BDI => | 0.08 |  | Valor com BDI => |  | 0.42
| Código | Banco | Descrição | Tipo |  | Und | Quant. | Valor Unit | Total
Composição | ED-9199 | SETOP | VIDRACEIRO COM ENCARGOS COMPLEMENTARES | ED- |  | hora | 1 | 15.46 | 15.46
B | Código | Banco | Mão de Obra | Quantidade | Custo Horário |  |  |  | Custo Horário Total
Insumo | MOED-9202 | SETOP | VIDRACEIRO | 1 |  |  |  | 11,0100 | 11,0100
[5 empty] | Adicional de Mão de obra (%) |  |  |  | 0
[5 empty] | Custo horário total de mão de obra |  |  |  | 11.01
[5 empty] | Custo Horário da Execução (A) + (B) + (C) |  |  |  | 11.01
[5 empty] | (D) Produção de Equipe |  |  |  | 1
[5 empty] | (E) Custo Unitário da Execução [(A) + (B) + (C)] / (D) |  |  |  | 11.01
F | Código | Banco | Materiais | Quantidade | Unidade | Preço Unitário |  |  | Custo Horário
Insumo | MATED-13097 | SETOP | TRANSPORTE - HORISTA (ENCARGOS COMPLEMENTARES) | 1 | hora | 0,4800 |  |  | 0,4800
Insumo | MATED-13096 | SETOP | CESTA BÁSICA/ALIMENTAÇÃO - HORISTA (ENCARGOS COMPLEMENTARES) | 1 | hora | 1,3400 |  |  | 1,3400
Insumo | MATED-13098 | SETOP | SEGURO - HORISTA (ENCARGOS COMPLEMENTARES) | 1 | hora | 0,0300 |  |  | 0,0300
Insumo | MATED-13099 | SETOP | EXAMES - HORISTA (ENCARGOS COMPLEMENTARES) | 1 | hora | 0,9500 |  |  | 0,9500
[5 empty] | (F)Total: |  |  |  | 2.8
G | Código | Banco | Serviços | Quantidade | Unidade | Preço Unitário |  |  | Custo Horário
Composição | ED-14713 | SETOP | FERRAMENTAS PARA VIDRACEIRO HORISTA (ENCARGOS COMPLEMENTARES) | 1 | hora | 0,5800 |  |  | 0,5800
Composição | ED-9201 | SETOP | CURSO DE CAPACITAÇÃO PARA VIDRACEIRO (ENCARGOS COMPLEMENTARES) HORISTA | 1 | hora | 0,1900 |  |  | 0,1900
Composição | ED-14678 | SETOP | EPI PARA VIDRACEIRO HORISTA (ENCARGOS COMPLEMENTARES) | 1 | hora | 0,8800 |  |  | 0,8800
[5 empty] | (G)Total: |  |  |  | 1.65
|  |  |  | MO sem LS => | 0 | LS => | 11.2 | MO com LS => | 11.1971
|  |  |  | Valor do BDI => | 4.05 |  | Valor com BDI => |  | 19.51
| Código | Banco | Descrição | Tipo |  | Und | Quant. | Valor Unit | Total
Composição | 88325 | SINAPI | VIDRACEIRO COM ENCARGOS COMPLEMENTARES | SEDI - SERVIÇOS DIVERSOS |  | H | 1 | 16.01 | 16.01
Composição Auxiliar | 95387 | SINAPI | CURSO DE CAPACITAÇÃO PARA VIDRACEIRO (ENCARGOS COMPLEMENTARES) - HORISTA | SEDI - SERVIÇOS DIVERSOS |  | H | 1 | 0.19 | 0.19
Insumo | 00037373 | SINAPI | SEGURO - HORISTA (COLETADO CAIXA - ENCARGOS COMPLEMENTARES) | Material |  | H | 1 | 0.03 | 0.03
Insumo | 00037372 | SINAPI | EXAMES - HORISTA (COLETADO CAIXA - ENCARGOS COMPLEMENTARES) | Material |  | H | 1 | 0.95 | 0.95
Insumo | 00010489 | SINAPI | VIDRACEIRO (HORISTA) | Mão de Obra |  | H | 1 | 11.56 | 11.56
Insumo | 00043465 | SINAPI | FERRAMENTAS - FAMILIA PEDREIRO - HORISTA (ENCARGOS COMPLEMENTARES - COLETADO CAIXA) | Equipamento |  | H | 1 | 0.58 | 0.58
Insumo | 00037371 | SINAPI | TRANSPORTE - HORISTA (COLETADO CAIXA - ENCARGOS COMPLEMENTARES) | Serviços |  | H | 1 | 0.48 | 0.48
Insumo | 00037370 | SINAPI | ALIMENTACAO - HORISTA (COLETADO CAIXA - ENCARGOS COMPLEMENTARES) | Material |  | H | 1 | 1.34 | 1.34
Insumo | 00043489 | SINAPI | EPI - FAMILIA PEDREIRO - HORISTA (ENCARGOS COMPLEMENTARES - COLETADO CAIXA) | Equipamento |  | H | 1 | 0.88 | 0.88
|  |  |  | MO sem LS => | 11.75 | LS => | 0 | MO com LS => | 11.75
|  |  |  | Valor do BDI => | 4.2 |  | Valor com BDI => |  | 20.21
| Código | Banco | Descrição | Tipo |  | Und | Quant. | Valor Unit | Total
Composição | ED-51155 | SETOP | VIDRO COMUM TRANSPARENTE INCOLOR, ESP. 3MM, INCLUSIVE FIXAÇÃO E VEDAÇÃO COM GUARNIÇÃO/GAXETA DE BORRACHA NEOPRENE, FORNECIMENTO E INSTALAÇÃO, EXCLUSIVE CAIXILHO/PERFIL | ED- |  | m² | 1 | 96.43 | 96.43
[5 empty] | Custo Horário da Execução (A) + (B) + (C) |  |  |  | 0
[5 empty] | (D) Produção de Equipe |  |  |  | 1
[5 empty] | (E) Custo Unitário da Execução [(A) + (B) + (C)] / (D) |  |  |  | 0
F | Código | Banco | Materiais | Quantidade | Unidade | Preço Unitário |  |  | Custo Horário
Insumo | MATED-9224 | SETOP | VIDRO COMUM (COR: INCOLOR¦ESPESSURA: 3MM¦TEXTURA: LISA) | 1 | m² | 74,9800 |  |  | 74,9800
[5 empty] | (F)Total: |  |  |  | 74.98
G | Código | Banco | Serviços | Quantidade | Unidade | Preço Unitário |  |  | Custo Horário
Composição | ED-50367 | SETOP | SERVENTE COM ENCARGOS COMPLEMENTARES | 0.429 | hora | 14,1300 |  |  | 6,0618
Composição | ED-31759 | SETOP | APLICAÇÃO DE BORRACHA DE VEDAÇÃO EM ESQUADRIA | 2.2 | m | 3,9800 |  |  | 8,7560
Composição | ED-9199 | SETOP | VIDRACEIRO COM ENCARGOS COMPLEMENTARES | 0.429 | hora | 15,4600 |  |  | 6,6323
[5 empty] | (G)Total: |  |  |  | 21.4501
|  |  |  | MO sem LS => | 0 | LS => | 10.44 | MO com LS => | 10.4404
|  |  |  | Valor do BDI => | 25.3 |  | Valor com BDI => |  | 121.73
| Código | Banco | Descrição | Tipo |  | Und | Quant. | Valor Unit | Total
Composição | ED-51153 | SETOP | VIDRO IMPRESSO (FANTASIA) TRANSLÚCIDO INCOLOR, ESP. 3MM, INCLUSIVE FIXAÇÃO E VEDAÇÃO COM GUARNIÇÃO/GAXETA DE BORRACHA NEOPRENE, FORNECIMENTO E INSTALAÇÃO, EXCLUSIVE CAIXILHO/PERFIL | ED- |  | m² | 1 | 108.57 | 108.57
[5 empty] | Custo Horário da Execução (A) + (B) + (C) |  |  |  | 0
[5 empty] | (D) Produção de Equipe |  |  |  | 1
[5 empty] | (E) Custo Unitário da Execução [(A) + (B) + (C)] / (D) |  |  |  | 0
F | Código | Banco | Materiais | Quantidade | Unidade | Preço Unitário |  |  | Custo Horário
Insumo | MATED-9246 | SETOP | VIDRO FANTASIA (COR: INCOLOR¦ESPESSURA: 3MM¦TEXTURA: MINI-BOREAL, MARTELADO OU CANELADO) | 1 | m² | 87,1200 |  |  | 87,1200
[5 empty] | (F)Total: |  |  |  | 87.12
G | Código | Banco | Serviços | Quantidade | Unidade | Preço Unitário |  |  | Custo Horário
Composição | ED-31759 | SETOP | APLICAÇÃO DE BORRACHA DE VEDAÇÃO EM ESQUADRIA | 2.2 | m | 3,9800 |  |  | 8,7560
Composição | ED-50367 | SETOP | SERVENTE COM ENCARGOS COMPLEMENTARES | 0.429 | hora | 14,1300 |  |  | 6,0618
Composição | ED-9199 | SETOP | VIDRACEIRO COM ENCARGOS COMPLEMENTARES | 0.429 | hora | 15,4600 |  |  | 6,6323
[5 empty] | (G)Total: |  |  |  | 21.4501
|  |  |  | MO sem LS => | 0 | LS => | 10.44 | MO com LS => | 10.4404
|  |  |  | Valor do BDI => | 28.48 |  | Valor com BDI => |  | 137.05
| Código | Banco | Descrição | Tipo |  | Und | Quant. | Valor Unit | Total
Composição | ED-9133 | SETOP | VÁLVULA DE DESCARGA COM REGISTRO INTERNO, ACIONAMENTO DUPLO, DN 1.1/2" (50MM), INCLUSIVE ACABAMENTO DA VÁLVULA | ED- |  | un | 1 | 198.59 | 198.59
[5 empty] | Custo Horário da Execução (A) + (B) + (C) |  |  |  | 0
[5 empty] | (D) Produção de Equipe |  |  |  | 1
[5 empty] | (E) Custo Unitário da Execução [(A) + (B) + (C)] / (D) |  |  |  | 0
F | Código | Banco | Materiais | Quantidade | Unidade | Preço Unitário |  |  | Custo Horário
Insumo | MATED-11624 | SETOP | FITA VEDA ROSCA (LARGURA: 12MM¦APLICAÇÃO: VEDAÇÃO PARA TUBOS E CONEXÕES ROSCÁVEIS) | 2.3939 | m | 0,1600 |  |  | 0,3830
Insumo | MATED-9132 | SETOP | VÁLVULA DE DESCARGA METÁLICA COM REGISTRO INTERNO COM ACABAMENTO (ACIONAMENTO: DUPLO¦DIÂMETRO DA SEÇÃO: 1.1/2"¦ACABAMENTO: INCLUSO¦ACESSÓRIOS: INCLUSO) | 1 | un | 155,4100 |  |  | 155,4100
[5 empty] | (F)Total: |  |  |  | 155.793
G | Código | Banco | Serviços | Quantidade | Unidade | Preço Unitário |  |  | Custo Horário
Composição | ED-50363 | SETOP | AJUDANTE DE BOMBEIRO/ENCANADOR COM ENCARGOS COMPLEMENTARES | 0.81481 | hora | 15,2000 |  |  | 12,3852
Composição | ED-50374 | SETOP | BOMBEIRO/ENCANADOR COM ENCARGOS COMPLEMENTARES | 1.6296 | hora | 18,6600 |  |  | 30,4089
[5 empty] | (G)Total: |  |  |  | 42.7941
|  |  |  | MO sem LS => | 0 | LS => | 33.58 | MO com LS => | 33.5832
|  |  |  | Valor do BDI => | 52.11 |  | Valor com BDI => |  | 250.7
Tipo de Licitação |  |  | CONCORRÊNCIA ELETRÔNICA
Abertura da Licitação |  |  | 16/06/2025 13:00
Número do Processo Licitatório |  |  | EDITAL DO CONCORRÊNCIA Nº 001/2025 PROCESSO LICITATÓRIO Nº 47/2025
_______________________________________________________________ Alisson Geraldo Santos Representante Legal CPF 116.852.066-54

## BDI
BDI - SERVIÇOS | [25 empty] | 1 | CONSTRUÇÃO DE EDIFÍCIOS | 4% | 0.8% | 1.27% | 1.23% | 7.4%
PREFEITURA: ITAPECERICA/MG | [17 empty] | PLANILHA MODELO: | [6 empty] | REV_00 |  | CONSTRUÇÃO DE RODOVIAS E FERROVIAS | 4.01% | 0.4% | 0.56% | 1.11% | 7.3%
OBRA: UBS LAMOUNIER | [17 empty] | NÃO DESONERADA | [6 empty] | DATA: 12/07/2024 |  | CONSTRUÇÃO DE REDES DE ABASTECIMENTO DE ÁGUA, COLETA DE ESGOTO E CONSTRUÇÕES CORRELATAS | 4.93% | 0.49% | 1.39% | 0.99% | 8.04%
LOCAL: PRAÇA NECÉSIO PEDRO DOS REIS, LAMOUNIER - ITAPECERICA - MG | [26 empty] | CONSTRUÇÃO DE MANUNTEÇÃO DE ESTAÇÕES E REDES DE DISTRIBUIÇÃO DE ENERGIA ELÉTRICA | 5.92% | 0.51% | 1.48% | 1.07% | 8.31%
CONSTRUÇÃO DE EDIFÍCIOS | [26 empty] | OBRAS PORTUÁRIAS, MARÍTIMAS E FLUVIAIS | 5.52% | 1.22% | 2.32% | 1.02% | 8.4%
[27 empty] | CAEMA | 4.93% | 0.49% | 1.39% | 0.99% | 8.04%
AC = | ADMINISTRAÇÃO CENTRAL = |  |  |  |  | 4%
S + G = | SEGURO + GARANTIAS = |  |  |  |  | 0.8%
R = | RISCO = |  |  |  |  | 1.27% | [21 empty] | ADM | SG | RI | DF | LU
DF = | DESPESAS FINANCEIRAS = |  |  |  |  | 1.23%
L = | LUCRO = |  |  |  |  | 7.4%
I = | IMPOSTOS = |  |  |  |  | 8.65%
|  |  |  | COFINS |  | 3%
|  |  |  | PIS |  | 0.65%
|  |  |  | ISS |  | 5%
|  |  |  | CPRB |  | 0%
| BDI = | [ | [( | 1 | + | 0.04 | + | 0.008 | + | 0.0127 | )x | ( | 1 | + | 0.0123 | )x | ( | 1 | + | 0.074 | )] | ] | -1 | = | 26.24%
[12 empty] | ( | 1 | - | 0.0865 | )
1 - FORMULA CONFORME ACORDAO nº 2622/2013 TCU - PLENÁRIO
_______________________________________________________________ Alisson Geraldo Santos Representante Legal CPF 116.852.066-54
-1
𝑩𝑫𝑰=⌊(𝟏+𝑨𝑪+𝑺+𝑹+𝑮" " )(𝟏+𝑫𝑭))(𝟏+𝑳)" " /((𝟏−𝑰) ) " " ⌋-1